## 土方
一-1 人工挖一般土方
适用范围：一般土方开挖
工作内容：挖松、就近堆放
单位：100m3
项目 | 单位 | 土类级别
|  | Ⅰ~Ⅱ | Ⅲ | Ⅳ
工长 | 工时 | 0.8 | 1.6 | 2.7
高级工 | 工时
中级工 | 工时
初级工 | 工时 | 41.2 | 80.3 | 134.5
合计 | 工时 | 42 | 81.9 | 137.2
零星材料费 | % | 5 | 5 | 5
编号 |  | 10001 | 10002 | 10003
一-2 人工挖冻土方
工作内容：1.人力开挖：挖冻土。
2.松动爆破：掏眼、装药、填塞、爆破、安全处理及挖土等。
单位：100m3
项目 | 单位 | 厚度 (cm) |  | 装运卸 50m | 增运 50m
|  | ≤40 | >40
|  | 人力开挖 | 松动爆破
工长 | 工时 | 10.5 | 3.1 | 2.5
高级工 | 工时
中级工 | 工时
初级工 | 工时 | 514.5 | 150.9 | 120 | 18.2
合计 | 工时 | 525 | 154 | 122.5 | 18.2
零星材料费 | % | 2 |  | 2
炸药 | Kg |  | 10
雷管 | 个 |  | 15
导火线 | m |  | 50
其他材料费 | % |  | 2
胶轮车 | 台时 |  |  | 74 | 10.4
编号 |  | 10004 | 10005 | 10006 | 10007
一-3人工挖一般土方人力挑抬运输
适用范围:一般土方挖运.
工作内容:挖土、装筐、运卸、空回。
单位：100m3
项目 | 单位 | 挖装运≤20m |  |  | 增运10m
|  | 土类级别 |  |  | 土类级别
|  | Ⅰ~Ⅱ | Ⅲ | Ⅳ | Ⅰ~Ⅱ | Ⅲ | Ⅳ
工长 | 工时 | 3.3 | 4.4 | 5.8
高级工 | 工时
中级工 | 工时
初级工 | 工时 | 163.3 | 217.5 | 286.1 | 18.2 | 20.3 | 21.7
合计 | 工时 | 166.6 | 221.9 | 291.9 | 18.2 | 20.3 | 21.7
零星材料费 | % | 2 | 2 | 2
编号 |  | 10008 | 10009 | 10010 | 10011 | 10012 | 10013
一-4人工挖一般土方胶轮车运输
适用范围:开挖、填筑一般土方。
工作内容:挖土、装车、重运、卸车、空回。
单位：100m3
项目 | 单位 | 挖装运≤20m |  |  | 增运 50m
土类级别
|  | Ⅰ~Ⅱ | Ⅲ | Ⅳ
工长 | 工时 | 2.7 | 3.8 | 5.2
高级工 | 工时
中级工 | 工时
初级工 | 工时 | 131.7 | 187.3 | 254.5 | 18.2
合计 | 工时 | 134.4 | 191.1 | 259.7 | 18.2
零星材料费 | % | 2 | 2 | 2
胶轮车 | 台时 | 56 | 65.2 | 74 | 10.4
编号 |  | 10014 | 10015 | 10016 | 10017
一-5人工挖倒沟槽土方
工作内容：挖土、修底、将土倒运到槽边两侧0.5m以外。
(1) Ⅰ~Ⅱ类土
单位：100m3
项目 | 单位 | 上 口 宽 度 (m)
|  | ≤1 |  | 1~2 |  |  | 2~4
深 度 (m)
|  | ≤1 | 1~1.5 | 1~1.5 | 1.5~2 | 2~3 | 1~1.5 | 1.5~2 | 2~3 | 3~4
工长 | 工时 | 2.6 | 2.5 | 2.5 | 2.9 | 3.3 | 2.5 | 2.8 | 3.3 | 3.8
高级工 | 工时
中级工 | 工时
初级工 | 工时 | 125.5 | 124.9 | 123.5 | 139.9 | 161.9 | 121.4 | 137.9 | 159.8 | 187.3
合计 | 工时 | 128.1 | 127.4 | 126 | 142.8 | 165.2 | 123.9 | 140.7 | 163.1 | 191.1
零星材料费 | % | 4 | 4 | 4 | 4 | 4 | 4 | 4 | 4 | 4
编号 |  | 10018 | 10019 | 10020 | 10021 | 10022 | 10023 | 10024 | 10025 | 10026
(2) Ⅲ类土
单位：100m3
项目 | 单位 | 上 口 宽 度 (m)
|  | ≤1 |  | 1~2 |  |  | 2~4
深 度 (m)
|  | ≤1 | 1~1.5 | 1~1.5 | 1.5~2 | 2~3 | 1~1.5 | 1.5~2 | 2~3 | 3~4
工长 | 工时 | 4.2 | 4.2 | 4.1 | 4.5 | 5 | 4 | 4.4 | 4.9 | 5.5
高级工 | 工时
中级工 | 工时
初级工 | 工时 | 207.9 | 205.1 | 202.4 | 220.2 | 244.9 | 198.3 | 216.1 | 240.8 | 271.7
合计 | 工时 | 212.1 | 209.3 | 206.5 | 224.7 | 249.9 | 202.3 | 220.5 | 245.7 | 277.2
零星材料费 | % | 3 | 3 | 3 | 3 | 3 | 3 | 3 | 3 | 3
编号 |  | 10027 | 10028 | 10029 | 10030 | 10031 | 10032 | 10033 | 10034 | 10035
(3) Ⅳ类土
单位：100m3
项目 | 单位 | 212.1: 上 口 宽 度 (m)
|  | ≤1 |  | 1~2 |  |  | 2~4
深 度 (m)
|  | ≤1 | 1~1.5 | 1~1.5 | 1.5~2 | 2~3 | 1~1.5 | 1.5~2 | 2~3 | 3~4
工长 | 工时 | 6.6 | 6.4 | 6.3 | 6.7 | 7.3 | 6.2 | 6.6 | 7.1 | 7.8
高级工 | 工时
中级工 | 工时
初级工 | 工时 | 321 | 314.2 | 309.4 | 328.6 | 355.3 | 302.5 | 321.7 | 347.8 | 382.1
合计 | 工时 | 327.6 | 320.6 | 315.7 | 335.3 | 362.6 | 308.7 | 328.3 | 354.9 | 389.9
零星材料费 | % | 2 | 2 | 2 | 2 | 2 | 2 | 2 | 2 | 2
编号 |  | 10036 | 10037 | 10038 | 10039 | 10040 | 10041 | 10042 | 10043 | 10044
注:1.本定额按上口宽规定了一定深度,超过此深度本定额不适用,应采取其他施工方法; 2.本定额不包括修边,如需要修边时,不同上口宽度不同土质类别,修边工时按下表增加:
Ⅰ~Ⅱ类土 | 工时 | 30.8 | 32.9 | 15.4 | 15.4 | 16.8 | 8.4 | 8.4 | 9.8 | 11.2
Ⅲ 类 土 | 工时 | 42.7 | 46.2 | 21 | 21.7 | 23.1 | 11.2 | 11.9 | 13.3 | 15.4
Ⅳ 类 土 | 工时 | 67.2 | 72.8 | 32.9 | 34.3 | 36.4 | 18.2 | 18.9 | 21 | 24.5
一-6人工挖沟槽土方人力挑抬运输
工作内容：1.挖土:挖土修底。 2.挖运:挖土、装筐、挑（抬）运、修底。
(1) Ⅰ~Ⅱ类土
单位：100m3
项目 | 单位 | 212.1: 上 口 宽 度 (m); 220.5: 增运 10m
|  | ≤1 |  | 1~2 |  | 2~4
|  | 挖土 | 挖运10m | 挖土 | 挖运10m | 挖土 | 挖运10m
工长 | 工时 | 1.4 | 3.9 | 1.3 | 3.8 | 1.2 | 3.7
高级工 | 工时
中级工 | 工时
初级工 | 工时 | 67.9 | 192.8 | 61.7 | 186.6 | 57.6 | 182.5 | 18.2
合计 | 工时 | 69.3 | 196.7 | 63 | 190.4 | 58.8 | 186.2 | 18.2
零星材料费 | % | 8 | 2 | 8 | 2 | 8 | 2
编号 |  | 10045 | 10046 | 10047 | 10048 | 10049 | 10050 | 10051
(2) Ⅲ类土
单位：100m3
项目 | 单位 | 212.1: 上 口 宽 度 (m); 220.5: 增运 10m
|  | ≤1 |  | 1~2 |  | 2~4
|  | 挖土 | 挖运10m | 挖土 | 挖运10m | 挖土 | 挖运10m
工长 | 工时 | 2.9 | 5.6 | 2.6 | 5.4 | 2.5 | 5.3
高级工 | 工时
中级工 | 工时
初级工 | 工时 | 139.9 | 274.4 | 129.7 | 264.1 | 124.2 | 258.6 | 20.3
合计 | 工时 | 142.8 | 280 | 132.3 | 269.5 | 126.7 | 263.9 | 20.3
零星材料费 | % | 4 | 2 | 4 | 2 | 4 | 2
编号 |  | 10052 | 10053 | 10054 | 10055 | 10056 | 10057 | 10058
(3) Ⅳ类土
单位：100m3
项目 | 单位 | 212.1: 上 口 宽 度 (m); 220.5: 增运 10m
|  | ≤1 |  | 1~2 |  | 2~4
|  | 挖土 | 挖运10m | 挖土 | 挖运10m | 挖土 | 挖运10m
工长 | 工时 | 4.9 | 7.9 | 4.6 | 7.5 | 4.4 | 7.3
高级工 | 工时
中级工 | 工时
初级工 | 工时 | 240.8 | 385.5 | 223.6 | 368.4 | 213.3 | 358.1 | 21.7
合计 | 工时 | 245.7 | 393.4 | 228.2 | 375.9 | 217.7 | 365.4 | 21.7
零星材料费 | % | 2 | 2 | 2 | 2 | 2 | 2
编号 |  | 10059 | 10060 | 10061 | 10062 | 10063 | 10064 | 10065
注:本定额不包括修边,如需要修边时,采用一-9节人工挖渠道土方挑(抬)运土定额。
一-7 人工挖倒柱坑土方
工作内容：挖土、修底、将土倒运至槽边两侧0.5m以外。
(1) Ⅰ~Ⅱ类土
单位：100m3
项目 | 单位 | 212.1: 上 口 面 积 (m)
|  | ≤5 |  | 5~10 |  |  | 10~20
深 度 (m)
|  | ≤1.5 | 1.5~2 | ≤1.5 | 1.5~2 | 2~3 | ≤1.5 | 1.5~2 | 2~3 | 3~4
工长 | 工时 | 2.7 | 3 | 2.6 | 2.9 | 3.4 | 2.6 | 2.9 | 3.3 | 3.9
高级工 | 工时
中级工 | 工时
初级工 | 工时 | 131 | 147.5 | 126.9 | 144.1 | 166 | 125.5 | 142 | 164 | 191.4
合计 | 工时 | 133.7 | 150.5 | 129.5 | 147 | 169.4 | 128.1 | 144.9 | 167.3 | 195.3
零星材料费 | % | 3 | 3 | 3 | 3 | 3 | 3 | 3 | 3 | 3
编号 |  | 10066 | 10067 | 10068 | 10069 | 10070 | 10071 | 10072 | 10073 | 10074
(2) Ⅲ类土
单位：100m3
项目 | 单位 | 212.1: 上 口 面 积 (m)
|  | ≤5 |  | 5~10 |  |  | 10~20
深 度 (m)
|  | ≤1.5 | 1.5~2 | ≤1.5 | 1.5~2 | 2~3 | ≤1.5 | 1.5~2 | 2~3 | 3~4
工长 | 工时 | 4.5 | 4.8 | 4.3 | 4.7 | 5.2 | 4.2 | 4.6 | 5.1 | 5.7
高级工 | 工时
中级工 | 工时
初级工 | 工时 | 218.8 | 237.4 | 211.3 | 229.8 | 254.5 | 207.2 | 225.7 | 249.7 | 281.3
合计 | 工时 | 223.3 | 242.2 | 215.6 | 234.5 | 259.7 | 211.4 | 230.3 | 254.8 | 287
零星材料费 | % | 2 | 2 | 2 | 2 | 2 | 2 | 2 | 2 | 2
编号 |  | 10075 | 10076 | 10077 | 10078 | 10079 | 10080 | 10081 | 10082 | 10083
(3) Ⅳ类土
单位：100m3
项目 | 单位 | 212.1: 上 口 面 积 (m)
|  | ≤5 |  | 5~10 |  |  | 10~20
深 度 (m)
|  | ≤1.5 | 1.5~2 | ≤1.5 | 1.5~2 | 2~3 | ≤1.5 | 1.5~2 | 2~3 | 3~4
工长 | 工时 | 6.9 | 7.3 | 6.7 | 7 | 7.6 | 6.5 | 6.9 | 7.4 | 8.1
高级工 | 工时
中级工 | 工时
初级工 | 工时 | 338.9 | 358.1 | 325.8 | 345.1 | 371.8 | 318.3 | 337.5 | 364.3 | 398.6
合计 | 工时 | 345.8 | 365.4 | 332.5 | 352.1 | 379.4 | 324.8 | 344.4 | 371.7 | 406.7
零星材料费 | % | bar: 212.1 to 277.2
编号 |  | 10084 | 10085 | 10086 | 10087 | 10088 | 10089 | 10090 | 10091 | 10092
注:本定额不包括修边,如需要修边时,不同上口面积不同土质类别,修边工时按下表增加:
Ⅰ~Ⅱ类土 | 工时 | 23.1 | 24.5 | 18.2 | 18.9 | 21 | 12.6 | 12.6 | 13.3 | 14.7
Ⅲ 类 土 | 工时 | 32.2 | 32.9 | 25.2 | 26.6 | 28.7 | 17.5 | 18.2 | 18.9 | 20.3
Ⅳ 类 土 | 工时 | 50.4 | 51.8 | 39.9 | 42 | 45.5 | 26.6 | 28 | 29.4 | 32.2
一-8 人工挖柱坑土方人力挑抬运输
工作内容：1.挖土:挖土修底。 2.挖运:挖土、装筐、挑（抬）运、修底。
(1) Ⅰ~Ⅱ类土
单位：100m3
项目 | 单位 | 212.1: 上 口 宽 度 (m); 220.5: 增运 10m
|  | 10~20 |  | 20~40 |  | 40~80
|  | 挖土 | 挖运10m | 挖土 | 挖运10m | 挖土 | 挖运10m
工长 | 工时 | 1.3 | 3.9 | 1.3 | 3.8 | 1.2 | 3.8
高级工 | 工时
中级工 | 工时
初级工 | 工时 | 64.5 | 189.3 | 61.7 | 187.3 | 59.7 | 184.5 | 18.2
合计 | 工时 | 65.8 | 193.2 | 63 | 191.1 | 60.9 | 188.3 | 18.2
零星材料费 | % | 8 | 2 | 8 | 2 | 8 | 2
编号 |  | 10093 | 10094 | 10095 | 10096 | 10097 | 10098 | 10099
(2) Ⅲ类土
单位：100m3
项目 | 单位 | 212.1: 上 口 宽 度 (m); 220.5: 增运 10m
|  | 10~20 |  | 20~40 |  | 40~80
|  | 挖土 | 挖运10m | 挖土 | 挖运10m | 挖土 | 挖运10m
工长 | 工时 | 2.8 | 5.5 | 2.7 | 5.4 | 2.6 | 5.3
高级工 | 工时
中级工 | 工时
初级工 | 工时 | 137.2 | 271.7 | 131.7 | 266.2 | 125.5 | 260 | 20.3
合计 | 工时 | 140 | 277.2 | 134.4 | 271.6 | 128.1 | 265.3 | 20.3
零星材料费 | % | 4 | 2 | 4 | 2 | 4 | 2
编号 |  | 10100 | 10101 | 10102 | 10103 | 10104 | 10105 | 10106
(3) Ⅳ类土
单位：100m3
项目 | 单位 | 212.1: 上 口 宽 度 (m); 220.5: 增运 10m
|  | 10~20 |  | 20~40 |  | 40~80
|  | 挖土 | 挖运10m | 挖土 | 挖运10m | 挖土 | 挖运10m
工长 | 工时 | 4.8 | 7.8 | 4.6 | 7.6 | 4.4 | 7.4
高级工 | 工时
中级工 | 工时
初级工 | 工时 | 236 | 380.7 | 226.4 | 371.1 | 216.8 | 361.5 | 21.7
合计 | 工时 | 240.8 | 388.5 | 231 | 378.7 | 221.2 | 368.9 | 21.7
零星材料费 | % | 2 | 2 | 2 | 2 | 2 | 2
编号 |  | 10107 | 10108 | 10109 | 10110 | 10111 | 10112 | 10113
注:本定额不包括修边,如需要修边时,不同上口面积不同土质类别,修边工时按下表增加:
Ⅰ~Ⅱ类土 | 工时 | 212.1: 14.7; 206.5: 9.8; 249.9: 7
Ⅲ 类 土 | 工时 | 212.1: 20.3; 206.5: 14; 249.9: 9.8
Ⅳ 类 土 | 工时 | 212.1: 32.2; 206.5: 22.4; 249.9: 15.4
一-9 人工挖渠道土方人力挑抬运输
工作内容：1.挖土:挖土、挖土修底。 2.挖运:挖土、装筐、挑（抬）运、修底。
(1) Ⅰ~Ⅱ类土
单位：100m3
项目 | 单位 | 212.1: 上 口 面 积 (m) |  | 增运 10m
|  | ≤1 |  | 1~2 |  | 2~4 |  | 4~8 |  | 8~16
|  | 挖土 | 挖运10m | 挖土 | 挖运10m | 挖土 | 挖运10m | 挖土 | 挖运10m | 挖土 | 挖运10m
工长 | 工时 | 2.3 | 4.8 | 1.9 | 4.4 | 1.6 | 4.2 | 1.4 | 4 | 1.3 | 3.8
高级工 | 工时
中级工 | 工时
初级工 | 工时 | 111.1 | 236 | 91.9 | 216.8 | 78.9 | 203.7 | 70 | 194.1 | 63.1 | 188 | 18.2
合计 | 工时 | 113.4 | 240.8 | 93.8 | 221.2 | 80.5 | 207.9 | 71.4 | 198.1 | 64.4 | 191.8 | 18.2
零星材料费 | % | 5 | 2 | 5 | 2 | 5 | 2 | 5 | 2 | 5 | 2
编号 |  | 10114 | 10115 | 10116 | 10117 | 10118 | 10119 | 10120 | 10121 | 10122 | 10123 | 10124
(2)Ⅲ 类土
单位：100m3
项目 | 单位 | 212.1: 上 口 面 积 (m) |  | 增运 10m
|  | ≤1 |  | 1~2 |  | 2~4 |  | 4~8 |  | 8~16
|  | 挖土 | 挖运10m | 挖土 | 挖运10m | 挖土 | 挖运10m | 挖土 | 挖运10m | 挖土 | 挖运10m
工长 | 工时 | 4.1 | 6.8 | 3.5 | 6.3 | 3.1 | 5.9 | 2.8 | 5.6 | 2.6 | 5.4
高级工 | 工时
中级工 | 工时
初级工 | 工时 | 201 | 335.5 | 173.6 | 308 | 153 | 287.4 | 139.3 | 273.7 | 128.3 | 262.7 | 20.3
合计 | 工时 | 205.1 | 342.3 | 177.1 | 314.3 | 156.1 | 293.3 | 142.1 | 279.3 | 130.9 | 268.1 | 20.3
零星材料费 | % | 3 | 2 | 3 | 2 | 3 | 2 | 3 | 2 | 3 | 2
编号 |  | 10125 | 10126 | 10127 | 10128 | 10129 | 10130 | 10131 | 10132 | 10133 | 10134 | 10135
(3)Ⅳ 类土
单位：100m3
项目 | 单位 | 212.1: 上 口 面 积 (m) |  | 增运 10m
|  | ≤1 |  | 1~2 |  | 2~4 |  | 4~8 |  | 8~16
|  | 挖土 | 挖运10m | 挖土 | 挖运10m | 挖土 | 挖运10m | 挖土 | 挖运10m | 挖土 | 挖运10m
工长 | 工时 | 6.9 | 9.8 | 6 | 8.9 | 5.3 | 8.3 | 4.8 | 7.8 | 4.5 | 7.4
高级工 | 工时
中级工 | 工时
初级工 | 工时 | 336.1 | 481.6 | 292.2 | 437 | 260 | 404.7 | 237.4 | 382.1 | 220.2 | 365 | 21.7
合计 | 工时 | 343 | 491.4 | 298.2 | 445.9 | 265.3 | 413 | 242.2 | 389.9 | 224.7 | 372.4 | 21.7
零星材料费 | % | 2 | 2 | 2 | 2 | 2 | 2 | 2 | 2 | 2 | 2
编号 |  | 10136 | 10137 | 10138 | 10139 | 10140 | 10141 | 10142 | 10143 | 10144 | 10145 | 10146
一-10 人工挖渠道土方胶轮车运输
工作内容：1.挖土:挖土、修边底。 2.挖运:挖、装、运、卸、修边底。
(1) Ⅰ ~Ⅱ类土
单位：100m3
项目 | 单位 | 212.1: 上口宽度(m); 249.9: 增运 20m
|  | 4~8 |  | 8~16
|  | 挖土 | 挖运20m | 挖土 | 挖运20m
工长 | 工时 | 212.1: 1.4; 209.3: 3.4; 206.5: 1.3; 224.7: 3.3
高级工 | 工时
中级工 | 工时
初级工 | 工时 | 212.1: 70; 209.3: 168.1; 206.5: 63.1; 224.7: 161.2; 249.9: 7.7
合计 | 工时 | 212.1: 71.4; 209.3: 171.5; 206.5: 64.4; 224.7: 164.5; 249.9: 7.7
零星材料费 | % | 212.1: 7; 209.3: 2; 206.5: 7; 224.7: 2
胶轮车 | 台时 | 209.3: 58.86; 224.7: 58.86; 249.9: 6.24
编号 |  | 212.1: 10147; 209.3: 10148; 206.5: 10149; 224.7: 10150; 249.9: 10151
(2) Ⅲ类土
单位：100m3
项目 | 单位 | 212.1: 上口宽度(m); 249.9: 增运 20m
|  | 4~8 |  | 8~16
|  | 挖土 | 挖运20m | 挖土 | 挖运20m
工长 | 工时 | 212.1: 2.8; 209.3: 5; 206.5: 2.6; 224.7: 4.9
高级工 | 工时
中级工 | 工时
初级工 | 工时 | 212.1: 139.3; 209.3: 247.4; 206.5: 128.3; 224.7: 236.5; 249.9: 7.7
合计 | 工时 | 212.1: 142.1; 209.3: 252.4; 206.5: 130.9; 224.7: 241.4; 249.9: 7.7
零星材料费 | % | 212.1: 4; 209.3: 2; 206.5: 4; 224.7: 2
胶轮车 | 台时 | 209.3: 63.78; 224.7: 63.78; 249.9: 6.24
编号 |  | 212.1: 10152; 209.3: 10153; 206.5: 10154; 224.7: 10155; 249.9: 10156
(3)Ⅳ类土
单位：100m3
项目 | 单位 | 212.1: 上口宽度(m); 249.9: 增运 20m
|  | 4~8 |  | 8~16
|  | 挖土 | 挖运20m | 挖土 | 挖运20m
工长 | 工时 | 212.1: 4.8; 209.3: 7.2; 206.5: 4.5; 224.7: 6.8
高级工 | 工时
中级工 | 工时
初级工 | 工时 | 212.1: 237.4; 209.3: 356; 206.5: 220.2; 224.7: 338.9; 249.9: 7.7
合计 | 工时 | 212.1: 242.2; 209.3: 363.2; 206.5: 224.7; 224.7: 345.7; 249.9: 7.7
零星材料费 | % | 212.1: 2; 209.3: 2; 206.5: 2; 224.7: 2
胶轮车 | 台时 | 209.3: 69.18; 224.7: 69.18; 249.9: 6.24
编号 |  | 212.1: 10157; 209.3: 10158; 206.5: 10159; 224.7: 10160; 249.9: 10161
一-11 人工挖平洞土方胶轮车运输
适用范围：土隧洞，含水量小于25%。 工作内容：1.挖土：挖土、修整断面、安全工作等。 2.挖运：挖土、装车、运土、卸土、空回、修整断面、安全工作等。
(1) Ⅲ类土
单位：100m3
项目 | 单位 | 212.1: 断 面 (m)
|  | ≤5 |  |  | 5~10 |  |  | 10~20
|  | 挖土 | 挖运10m | 增运20m | 挖土 | 挖运10m | 增运20m | 挖土 | 挖运10m | 增运20m
工长 | 工时 | 5.1 | 8.5 |  | 4.3 | 7.7 |  | 3.7 | 7.2
高级工 | 工时
中级工 | 工时
初级工 | 工时 | 248.3 | 418.5 | 16.1 | 209.2 | 379.4 | 16.1 | 183.2 | 352.6 | 16.1
合计 | 工时 | 253.4 | 427 | 16.1 | 213.5 | 387.1 | 16.1 | 186.9 | 359.8 | 16.1
零星材料费 | % | 2 | 1 |  | 2 | 1 |  | 2 | 1
胶轮车 | 台时 |  | 70.86 | 12 |  | 70.86 | 12 |  | 70.86 | 12
轴流通风机 7.5kW | 台时 | 39.6 | 39.6 |  | 26.4 | 26.4 |  | 15.6 | 15.6
编号 |  | 10162 | 10163 | 10164 | 10165 | 10166 | 10167 | 10168 | 10169 | 10170
(2) Ⅳ类土
单位：100m3
项目 | 单位 | 212.1: 断 面 (m)
|  | ≤5 |  |  | 5~10 |  |  | 10~20
|  | 挖土 | 挖运10m | 增运20m | 挖土 | 挖运10m | 增运20m | 挖土 | 挖运10m | 增运20m
工长 | 工时 | 8.7 | 12.5 |  | 7.3 | 11.1 |  | 6.4 | 10.2
高级工 | 工时
中级工 | 工时
初级工 | 工时 | 423.9 | 611.9 | 16.8 | 358.1 | 546.1 | 16.8 | 313.5 | 501.5 | 16.8
合计 | 工时 | 432.6 | 624.4 | 16.8 | 365.4 | 557.2 | 16.8 | 319.9 | 511.7 | 16.8
零星材料费 | % | 2 | 1 |  | 2 | 1 |  | 2 | 1
胶轮车 | 台时 |  | 76.86 | 12.6 |  | 76.86 | 12.6 |  | 76.86 | 12.6
轴流通风机 7.5kW | 台时 | 61.2 | 61.2 |  | 40.8 | 40.8 |  | 24 | 24
编号 |  | 10171 | 10172 | 10173 | 10174 | 10175 | 10176 | 10177 | 10178 | 10179
一-12 人工挖平洞土方斗车运输
适用范围：土隧洞，含水量小于25%。 工作内容：1.挖土：挖土、修整断面、安全工作等。 2.挖运：挖土、修整断面、装、运、卸、道路维护、搬道叉、安全工作等。
(1) Ⅲ类土
单位：100m3
项目 | 单位 | 212.1: 断 面 (m)
|  | ≤5 |  |  | 5~10 |  |  | 10~20
|  | 挖土 | 挖运100m | 增运50m | 挖土 | 挖运100m | 增运50m | 挖土 | 挖运100m | 增运50m
工长 | 工时 | 5.1 | 9.8 |  | 4.3 | 9 |  | 3.7 | 8.5
高级工 | 工时
中级工 | 工时
初级工 | 工时 | 248.3 | 480.2 | 15.4 | 209.2 | 441.1 | 15.4 | 183.2 | 415 | 15.4
合计 | 工时 | 253.4 | 490 | 15.4 | 213.5 | 450.1 | 15.4 | 186.9 | 423.5 | 15.4
零星材料费 | % | 2 | 1 |  | 2 | 1 |  | 2 | 1
V型斗车 0.6m3 | 台时 |  | 48.18 | 6 |  | 48.18 | 6 |  | 48.18 | 6
轴流通风机 7.5kW | 台时 | 39.6 | 39.6 |  | 26.4 | 26.4 |  | 15.6 | 15.6
编号 |  | 10180 | 10181 | 10182 | 10183 | 10184 | 10185 | 10186 | 10187 | 10188
(2) Ⅳ类土
单位：100m3
项目 | 单位 | 212.1: 断 面 (m)
|  | ≤5 |  |  | 5~10 |  |  | 10~20
|  | 挖土 | 挖运100m | 增运50m | 挖土 | 挖运100m | 增运50m | 挖土 | 挖运100m | 增运50m
工长 | 工时 | 8.7 | 13.9 |  | 7.3 | 12.5 |  | 6.4 | 11.6
高级工 | 工时
中级工 | 工时
初级工 | 工时 | 423.9 | 680.5 | 16.1 | 358.1 | 614.7 | 16.1 | 313.5 | 570.1 | 16.1
合计 | 工时 | 432.6 | 694.4 | 16.1 | 365.4 | 627.2 | 16.1 | 319.9 | 581.7 | 16.1
零星材料费 | % | 2 | 1 |  | 2 | 1 |  | 2 | 1
V型斗车 0.6m3 | 台时 |  | 51.96 | 6 |  | 51.96 | 6 |  | 51.96 | 6
轴流通风机 7.5kW | 台时 | 61.2 | 61.2 |  | 40.8 | 40.8 |  | 24 | 24
编号 |  | 10189 | 10190 | 10191 | 10192 | 10193 | 10194 | 10195 | 10196 | 10197
一-13 人工挖斜井土方卷扬机牵引斗车运输
适用范围：土隧洞，含水量小于25%。 工作内容：1.挖土：挖土、修整断面、安全工作等。 2.挖运：挖土、修整断面、装、运、卸、道路维护、搬道叉、安全工作等。
(1)Ⅲ类土
单位：100m3
项目 | 单位 | 212.1: 断 面 (m2)
|  | ≤5 |  |  | 5~10
|  | 挖土 | 挖运100m | 增运50m | 挖土 | 挖运100m | 增运50m
工长 | 工时 | 212.1: 5.8; 209.3: 11.3; 224.7: 4.9; 249.9: 10.4
高级工 | 工时
中级工 | 工时
初级工 | 工时 | 285.6 | 552.2 | 17.7 | 240.6 | 507.2 | 17.7
合计 | 工时 | 291.4 | 563.5 | 17.7 | 245.5 | 517.6 | 17.7
零星材料费 | % | 212.1: 2; 209.3: 1; 224.7: 2; 249.9: 1
卷扬机 5t | 台时 | 209.3: 27.7; 206.5: 3.45; 249.9: 27.7; 202.3: 3.45
V型斗车 0.6m3 | 台时 | 209.3: 55.41; 206.5: 6.9; 249.9: 55.41; 202.3: 6.9
轴流通风机 7.5kW | 台时 | 212.1: 45.54; 209.3: 45.54; 224.7: 30.36; 249.9: 30.36
编号 |  | 10198 | 10199 | 10200 | 10201 | 10202 | 10203
(2)Ⅳ类土
单位：100m3
项目 | 单位 | 212.1: 断 面 (m2)
|  | ≤5 |  |  | 5~10
|  | 挖土 | 挖运100m | 增运50m | 挖土 | 挖运100m | 增运50m
工长 | 工时 | 212.1: 9.9; 209.3: 16; 224.7: 8.4; 249.9: 14.4
高级工 | 工时
中级工 | 工时
初级工 | 工时 | 487.5 | 782.6 | 18.5 | 411.8 | 706.9 | 18.5
合计 | 工时 | 497.4 | 798.6 | 18.5 | 420.2 | 721.3 | 18.5
零星材料费 | % | 212.1: 2; 209.3: 1; 224.7: 2; 249.9: 1
卷扬机 5t | 台时 | 209.3: 29.88; 206.5: 3.45; 249.9: 29.88; 202.3: 3.45
V型斗车 0.6m3 | 台时 | 209.3: 59.75; 206.5: 6.9; 249.9: 59.75; 202.3: 6.9
轴流通风机 7.5kW | 台时 | 212.1: 70.38; 209.3: 70.38; 224.7: 46.92; 249.9: 46.92
编号 |  | 10204 | 10205 | 10206 | 10207 | 10208 | 10209
一-14 人工挖竖井土方卷扬机提升斗运输
适用范围：井深40m以内。 工作内容：挖土、修整断面、装斗（桶），卷扬机提升至井口5m以外堆放。
(1) 斗容0.18m3
单位：100m3
项目 | 单位 | 212.1: 断 面 积 (m2)
|  | ≤5 |  |  |  | 5~10 |  |  |  | 10~20
土 类 级 别
Ⅳ | bar: 212.1; 206.5; 249.9; 220.5; 277.2
|  | 井深10m | 增深10m | 井深10m | 增深10m | 井深10m | 增深10m | 井深10m | 增深10m | 井深10m | 增深10m | 井深10m | 增深10m
工长 | 工时 | 12.7 | 0.9 | 17.9 | 1 | 11.6 | 1.2 | 15.8 | 1.3 | 11.5 | 1.4 | 15.1 | 1.5
高级工 | 工时
中级工 | 工时
初级工 | 工时 | 621.8 | 44.5 | 877 | 50 | 570.2 | 58.2 | 773.8 | 62.5 | 564.2 | 69.7 | 741.5 | 75.2
合计 | 工时 | 634.5 | 45.4 | 894.9 | 51 | 581.8 | 59.4 | 789.6 | 63.8 | 575.7 | 71.1 | 756.6 | 76.7
零星材料费 | % | [10 empty] | 1 | bar: 212.1; 206.5; 249.9; 220.5; 277.2
卷扬机 1t | 台时 | 68.34 | 10.5 | 75.3 | 11.34 | 58.98 | 10.5 | 64.74 | 11.34 | 54.36 | 10.5 | 59.52 | 11.34
吊斗(桶) 0.18m3 | 台时 | 68.34 | 10.5 | 75.3 | 11.34 | 58.98 | 10.5 | 64.74 | 11.34 | 54.36 | 10.5 | 59.52 | 11.34
编号 |  | 10210 | 10211 | 10212 | 10213 | 10214 | 10215 | 10216 | 10217 | 10218 | 10219 | 10220 | 10221
(2) 斗容0.6m3
单位：100m3
项目 | 单位 | 212.1: 断 面 积 (m2)
|  | ≤5 |  |  |  | 5~10 |  |  |  | 10~20
土 类 级 别
Ⅳ | bar: 212.1; 206.5; 249.9; 220.5; 277.2
|  | 井深10m | 增深10m | 井深10m | 增深10m | 井深10m | 增深10m | 井深10m | 增深10m | 井深10m | 增深10m | 井深10m | 增深10m
工长 | 工时 | 10.1 | 0.3 | 15.2 | 0.3 | 8.4 | 0.4 | 12.4 | 0.4 | 7.7 | 0.4 | 11 | 0.5
高级工 | 工时
中级工 | 工时
初级工 | 工时 | 496.1 | 14.3 | 744.7 | 14.8 | 412.7 | 17.5 | 605.8 | 19.2 | 375.9 | 20.9 | 540 | 22.5
合计 | 工时 | 506.2 | 14.6 | 759.9 | 15.1 | 421.1 | 17.9 | 618.2 | 19.6 | 383.6 | 21.3 | 551 | 23
零星材料费 | % | [10 empty] | 1 | bar: 212.1; 206.5; 249.9; 220.5; 277.2
卷扬机 1t | 台时 | 39.84 | 3.18 | 44.82 | 3.42 | 30.6 | 3.18 | 34.26 | 3.42 | 26.04 | 3.18 | 29.04 | 3.42
吊斗(桶) 0.18m3 | 台时 | 39.84 | 3.18 | 44.82 | 3.42 | 30.6 | 3.18 | 34.26 | 3.42 | 26.04 | 3.18 | 29.04 | 3.42
编号 |  | 10222 | 10223 | 10224 | 10225 | 10226 | 10227 | 10228 | 10229 | 10230 | 10231 | 10232 | 10233
一-15 人工装土机动翻斗车运输
工作内容：装、运、卸、空回。
单位：100m3
项目 | 单位 | 212.1: 运 距 (100m); 202.3: 增运100m
|  | 1 | 2 | 3 | 4 | 5
工长 | 工时
高级工 | 工时
中级工 | 工时
初级工 | 工时 | 212.1: 114.1; 209.3: 114.1; 206.5: 114.1; 224.7: 114.1; 249.9: 114.1
合计 | 工时 | 212.1: 114.1; 209.3: 114.1; 206.5: 114.1; 224.7: 114.1; 249.9: 114.1
零星材料费 | % | bar: 212.1 to 249.9
机动翻斗车 1t | 台时 | 27.33 | 30.2 | 32.83 | 35.32 | 37.7 | 2.19
编号 |  | 10234 | 10235 | 10236 | 10237 | 10238 | 10239
一-16人工装卸土手扶式拖拉机运输
工作内容：装、运、卸、空回。
单位：100m3
项目 | 单位 | 212.1: 运 距 (100m); 202.3: 增运100m
|  | 1 | 2 | 3 | 4 | 5
工长 | 工时
高级工 | 工时
中级工 | 工时
初级工 | 工时 | 212.1: 148.4; 209.3: 148.4; 206.5: 148.4; 224.7: 148.4; 249.9: 148.4
合计 | 工时 | 212.1: 148.4; 209.3: 148.4; 206.5: 148.4; 224.7: 148.4; 249.9: 148.4
零星材料费 | % | bar: 212.1 to 249.9
手扶拖拉机 11kW | 台时 | 27.29 | 29.59 | 31.7 | 33.7 | 35.61 | 1.76
编号 |  | 10240 | 10241 | 10242 | 10243 | 10244 | 10245
一-17人工装卸土中型拖拉机运输
工作内容：装、运、卸、空回。
单位：100m3
项目 | 单位 | 212.1: 运 距 (100m); 202.3: 增运100m
|  | 1 | 2 | 3 | 4 | 5
工长 | 工时
高级工 | 工时
中级工 | 工时
初级工 | 工时 | 212.1: 165.2; 209.3: 165.2; 206.5: 165.2; 224.7: 165.2; 249.9: 165.2
合计 | 工时 | 212.1: 165.2; 209.3: 165.2; 206.5: 165.2; 224.7: 165.2; 249.9: 165.2
零星材料费 | % | bar: 212.1 to 249.9
拖拉机 20kW | 台时 | 35.49 | 43.62 | 51.08 | 58.13 | 64.87 | 6.22
拖拉机 26kW | 台时 | 26.35 | 31.76 | 36.74 | 41.43 | 45.93 | 4.15
拖拉机 37kW | 台时 | 21.15 | 25.21 | 28.94 | 32.46 | 35.84 | 3.11
编号 |  | 10246 | 10247 | 10248 | 10249 | 10250 | 10251
一-18 人工装土自卸汽车运输
适用范围：工人固定在装卸地点装卸，汽车在一般工地路面行驶，露天作业。 工作内容：人工装车、运输、卸车、空回等。
单位：100m3
项目 | 单位 | 212.1: 运 距 (100m); 202.3: 增运100m
|  | 1 | 2 | 3 | 4 | 5
工长 | 工时
高级工 | 工时
中级工 | 工时
初级工 | 工时 | 212.1: 122.5; 209.3: 122.5; 206.5: 122.5; 224.7: 122.5; 249.9: 122.5
合计 | 工时 | 212.1: 122.5; 209.3: 122.5; 206.5: 122.5; 224.7: 122.5; 249.9: 122.5
零星材料费 | % | bar: 212.1 to 249.9
推土机 59kW | 台时 | 212.1: 0.3; 209.3: 0.3; 206.5: 0.3; 224.7: 0.3; 249.9: 0.3
自卸汽车 3.5t | 台时 | 19.48 | 23.66 | 27.5 | 31.13 | 34.6 | 3.2
自卸汽车 5t | 台时 | 14.73 | 17.44 | 19.92 | 22.27 | 24.52 | 2.07
自卸汽车 8t | 台时 | 11.96 | 13.65 | 15.21 | 16.67 | 18.08 | 1.3
编号 |  | 10252 | 10253 | 10254 | 10255 | 10256 | 10257
一-19 人工装卸土载重汽车运输
适用范围：工人固定在装卸地点装卸，汽车在一般工地路面行驶，露天作业。 工作内容：人工装车、运输、卸车、空回等。
单位：100m3
项目 | 单位 | 212.1: 运 距 (100m); 202.3: 增运100m
|  | 1 | 2 | 3 | 4 | 5
工长 | 工时
高级工 | 工时
中级工 | 工时
初级工 | 工时 | 212.1: 165.2; 209.3: 165.2; 206.5: 165.2; 224.7: 165.2; 249.9: 165.2
合计 | 工时 | 212.1: 165.2; 209.3: 165.2; 206.5: 165.2; 224.7: 165.2; 249.9: 165.2
零星材料费 | % | bar: 212.1 to 249.9
载重汽车 2t | 台时 | 32.98 | 39.75 | 45.97 | 51.84 | 57.47 | 5.18
载重汽车 4t | 台时 | 19.89 | 23.28 | 26.39 | 29.32 | 32.14 | 2.59
载重汽车 5t | 台时 | 18.24 | 20.95 | 23.44 | 25.79 | 28.03 | 2.07
编号 |  | 10258 | 10259 | 10260 | 10261 | 10262 | 10263
一-20 推土机推土
工作内容：推松、运送、卸除、拖平、空回。
（1）550kW推土机
单位：100m3
项目 |  | 209.3: 单位; 206.5: 推 土 距 离 (m)
|  |  |  | ≤20 | 40 | 60 | 80 | 100
工长 | bar: 209.3
高级工 | bar: 209.3
中级工 | bar: 209.3
初级工 |  |  | 工时 | 4.1 | 6.7 | 9.5 | 12.5 | 15.7
合计 |  |  | 工时 | 4.1 | 6.7 | 9.5 | 12.5 | 15.7
零星材料费 |  |  | % | 10 | 10 | 10 | 10 | 10
土类级别 | Ⅰ~Ⅱ | 推土机 | 台时 | 2.98 | 4.87 | 6.9 | 9.07 | 11.42
| Ⅲ |  | 台时 | 3.27 | 5.35 | 7.58 | 9.97 | 12.55
| Ⅳ |  | 台时 | 3.56 | 5.83 | 8.26 | 10.87 | 13.68
编号 |  | 206.5: 10264; 224.7: 10265; 249.9: 10266; 202.3: 10267; 220.5: 10268
（2）74kW推土机
单位：100m3
项目 |  | 209.3: 单位; 206.5: 推 土 距 离 (m)
|  |  |  | ≤20 | 40 | 60 | 80 | 100
工长 | bar: 209.3
高级工 | bar: 209.3
中级工 | bar: 209.3
初级工 |  |  | 工时 | 1.6 | 2.6 | 3.6 | 4.8 | 6
合计 |  |  | 工时 | 1.6 | 2.6 | 3.6 | 4.8 | 6
零星材料费 |  |  | % | 10 | 10 | 10 | 10 | 10
土类级别 | Ⅰ~Ⅱ | 推土机 | 台时 | 1.14 | 1.87 | 2.64 | 3.48 | 4.38
| Ⅲ |  | 台时 | 1.25 | 2.05 | 2.9 | 3.82 | 4.81
| Ⅳ |  | 台时 | 1.36 | 2.23 | 3.16 | 4.16 | 5.24
编号 |  | 206.5: 10269; 224.7: 10270; 249.9: 10271; 202.3: 10272; 220.5: 10273
（3）88kW推土机
单位：100m3
项目 |  | 209.3: 单位; 206.5: 推 土 距 离 (m)
|  |  |  | ≤20 | 40 | 60 | 80 | 100
工长 | bar: 209.3
高级工 | bar: 209.3
中级工 | bar: 209.3
初级工 |  |  | 工时 | 1.4 | 2.3 | 3.3 | 4.3 | 5.5
合计 |  |  | 工时 | 1.4 | 2.3 | 3.3 | 4.3 | 5.5
零星材料费 |  |  | % | 10 | 10 | 10 | 10 | 10
土类级别 | Ⅰ~Ⅱ | 推土机 | 台时 | 0.99 | 1.67 | 2.38 | 3.15 | 3.99
| Ⅲ |  | 台时 | 1.09 | 1.83 | 2.61 | 3.46 | 4.38
| Ⅳ |  | 台时 | 1.19 | 1.99 | 2.84 | 3.77 | 4.77
编号 |  | 206.5: 10274; 224.7: 10275; 249.9: 10276; 202.3: 10277; 220.5: 10278
（4）103kW推土机
单位：100m3
项目 |  | 209.3: 单位; 206.5: 推 土 距 离 (m)
|  |  |  | ≤20 | 40 | 60 | 80 | 100
工长 | bar: 209.3
高级工 | bar: 209.3
中级工 | bar: 209.3
初级工 |  |  | 工时 | 1.2 | 2 | 2.8 | 3.7 | 4.7
合计 |  |  | 工时 | 1.2 | 2 | 2.8 | 3.7 | 4.7
零星材料费 |  |  | % | 10 | 10 | 10 | 10 | 10
土类级别 | Ⅰ~Ⅱ | 推土机 | 台时 | 0.86 | 1.43 | 2.05 | 2.71 | 3.44
| Ⅲ |  | 台时 | 0.94 | 1.57 | 2.25 | 2.98 | 3.78
| Ⅳ |  | 台时 | 1.02 | 1.71 | 2.45 | 3.25 | 4.12
编号 |  | 206.5: 10279; 224.7: 10280; 249.9: 10281; 202.3: 10282; 220.5: 10283
（5）118kW推土机
单位：100m3
项目 |  | 209.3: 单位; 206.5: 推 土 距 离 (m)
|  |  |  | ≤20 | 40 | 60 | 80 | 100
工长 | bar: 209.3
高级工 | bar: 209.3
中级工 | bar: 209.3
初级工 |  |  | 工时 | 1.1 | 1.8 | 2.5 | 3.3 | 4.2
合计 |  |  | 工时 | 1.1 | 1.8 | 2.5 | 3.3 | 4.2
零星材料费 |  |  | % | 10 | 10 | 10 | 10 | 10
土类级别 | Ⅰ~Ⅱ | 推土机 | 台时 | 0.77 | 1.28 | 1.83 | 2.42 | 3.05
| Ⅲ |  | 台时 | 0.85 | 1.41 | 2.01 | 2.66 | 3.35
| Ⅳ |  | 台时 | 0.93 | 1.54 | 2.19 | 2.9 | 3.65
编号 |  | 206.5: 10284; 224.7: 10285; 249.9: 10286; 202.3: 10287; 220.5: 10288
（6）132kW推土机
单位：100m3
项目 |  | 209.3: 单位; 206.5: 推 土 距 离 (m)
|  |  |  | ≤20 | 40 | 60 | 80 | 100
工长 | bar: 209.3
高级工 | bar: 209.3
中级工 | bar: 209.3
初级工 |  |  | 工时 | 1 | 1.5 | 2.2 | 2.8 | 3.6
合计 |  |  | 工时 | 1 | 1.5 | 2.2 | 2.8 | 3.6
零星材料费 |  |  | % | 10 | 10 | 10 | 10 | 10
土类级别 | Ⅰ~Ⅱ | 推土机 | 台时 | 0.7 | 1.12 | 1.57 | 2.06 | 2.58
| Ⅲ |  | 台时 | 0.77 | 1.23 | 1.73 | 2.26 | 2.84
| Ⅳ |  | 台时 | 0.84 | 1.34 | 1.89 | 2.46 | 3.1
编号 |  | 206.5: 10289; 224.7: 10290; 249.9: 10291; 202.3: 10292; 220.5: 10293
（7）176kW推土机
单位：100m3
项目 |  | 209.3: 单位; 206.5: 推 土 距 离 (m)
|  |  |  | ≤20 | 40 | 60 | 80 | 100
工长 | bar: 209.3
高级工 | bar: 209.3
中级工 | bar: 209.3
初级工 |  |  | 工时 | 0.7 | 1.1 | 1.5 | 2 | 2.5
合计 |  |  | 工时 | 0.7 | 1.1 | 1.5 | 2 | 2.5
零星材料费 |  |  | % | 10 | 10 | 10 | 10 | 10
土类级别 | Ⅰ~Ⅱ | 推土机 | 台时 | 0.49 | 0.79 | 1.11 | 1.46 | 1.82
| Ⅲ |  | 台时 | 0.54 | 0.87 | 1.22 | 1.6 | 2
| Ⅳ |  | 台时 | 0.59 | 0.95 | 1.33 | 1.74 | 2.18
编号 |  | 206.5: 10294; 224.7: 10295; 249.9: 10296; 202.3: 10297; 220.5: 10298
（8）235kW推土机
单位：100m3
项目 |  | 209.3: 单位; 206.5: 推 土 距 离 (m)
|  |  |  | ≤20 | 40 | 60 | 80 | 100
工长 | bar: 209.3
高级工 | bar: 209.3
中级工 | bar: 209.3
初级工 |  |  | 工时 | 0.5 | 0.8 | 1.1 | 1.4 | 1.7
合计 |  |  | 工时 | 0.5 | 0.8 | 1.1 | 1.4 | 1.7
零星材料费 |  |  | % | 10 | 10 | 10 | 10 | 10
土类级别 | Ⅰ~Ⅱ | 推土机 | 台时 | 0.34 | 0.55 | 0.76 | 1 | 1.26
| Ⅲ |  | 台时 | 0.37 | 0.6 | 0.84 | 1.1 | 1.38
| Ⅳ |  | 台时 | 0.4 | 0.65 | 0.92 | 1.2 | 1.5
编号 |  | 206.5: 10299; 224.7: 10300; 249.9: 10301; 202.3: 10302; 220.5: 10303
（9）301kW推土机
单位：100m3
项目 |  | 209.3: 单位; 206.5: 推 土 距 离 (m)
|  |  |  | ≤20 | 40 | 60 | 80 | 100
工长 | bar: 209.3
高级工 | bar: 209.3
中级工 | bar: 209.3
初级工 |  |  | 工时 | 0.3 | 0.5 | 0.7 | 0.9 | 1.1
合计 |  |  | 工时 | 0.3 | 0.5 | 0.7 | 0.9 | 1.1
零星材料费 |  |  | % | 10 | 10 | 10 | 10 | 10
土类级别 | Ⅰ~Ⅱ | 推土机 | 台时 | 0.24 | 0.37 | 0.51 | 0.66 | 0.83
| Ⅲ |  | 台时 | 0.26 | 0.41 | 0.56 | 0.73 | 0.91
| Ⅳ |  | 台时 | 0.28 | 0.45 | 0.61 | 0.8 | 0.99
编号 |  | 206.5: 10304; 224.7: 10305; 249.9: 10306; 202.3: 10307; 220.5: 10308
一-21 2.75m3铲运机铲运土
工作内容：铲装、运送、卸除、空回、转向、土场道路平整、洒水、卸土推平等。
（1）Ⅰ~Ⅱ类土
单位：100m3
项目 | 单位 | 212.1: 铲 运 距 离 (m)
|  | 100 | 200 | 300 | 400 | 500
工长 | 工时
高级工 | 工时
中级工 | 工时
初级工 | 工时 | 212.1: 3.3; 209.3: 5.2; 206.5: 6.9; 224.7: 8.4; 249.9: 9.9
合计 | 工时 | 212.1: 3.3; 209.3: 5.2; 206.5: 6.9; 224.7: 8.4; 249.9: 9.9
零星材料费 | % | 212.1: 10; 209.3: 10; 206.5: 10; 224.7: 10; 249.9: 10
铲运机 2.75m3 | 台时 | 212.1: 2.62; 209.3: 4.19; 206.5: 5.53; 224.7: 6.75; 249.9: 7.94
拖拉机 55kW | 台时 | 212.1: 2.62; 209.3: 4.19; 206.5: 5.53; 224.7: 6.75; 249.9: 7.94
推土机 55kW | 台时 | 212.1: 0.26; 209.3: 0.42; 206.5: 0.55; 224.7: 0.68; 249.9: 0.79
编号 |  | 212.1: 10309; 209.3: 10310; 206.5: 10311; 224.7: 10312; 249.9: 10313
（2）Ⅲ类土
单位：100m3
项目 | 单位 | 212.1: 铲 运 距 离 (m)
|  | 100 | 200 | 300 | 400 | 500
工长 | 工时
高级工 | 工时
中级工 | 工时
初级工 | 工时 | 212.1: 3.6; 209.3: 5.8; 206.5: 7.6; 224.7: 9.3; 249.9: 10.9
合计 | 工时 | 212.1: 3.6; 209.3: 5.8; 206.5: 7.6; 224.7: 9.3; 249.9: 10.9
零星材料费 | % | 212.1: 10; 209.3: 10; 206.5: 10; 224.7: 10; 249.9: 10
铲运机 2.75m3 | 台时 | 212.1: 2.88; 209.3: 4.6; 206.5: 6.08; 224.7: 7.42; 249.9: 8.72
拖拉机 55kW | 台时 | 212.1: 2.88; 209.3: 4.6; 206.5: 6.08; 224.7: 7.42; 249.9: 8.72
推土机 55kW | 台时 | 212.1: 0.29; 209.3: 0.46; 206.5: 0.61; 224.7: 0.74; 249.9: 0.87
编号 |  | 212.1: 10314; 209.3: 10315; 206.5: 10316; 224.7: 10317; 249.9: 10318
（3）Ⅳ类土
单位：100m3
项目 | 单位 | 212.1: 铲 运 距 离 (m)
|  | 100 | 200 | 300 | 400 | 500
工长 | 工时
高级工 | 工时
中级工 | 工时
初级工 | 工时 | 212.1: 3.9; 209.3: 6.3; 206.5: 8.3; 224.7: 10.1; 249.9: 11.9
合计 | 工时 | 212.1: 3.9; 209.3: 6.3; 206.5: 8.3; 224.7: 10.1; 249.9: 11.9
零星材料费 | % | 212.1: 10; 209.3: 10; 206.5: 10; 224.7: 10; 249.9: 10
铲运机 2.75m3 | 台时 | 212.1: 3.14; 209.3: 5.01; 206.5: 6.63; 224.7: 8.09; 249.9: 9.5
拖拉机 55kW | 台时 | 212.1: 3.14; 209.3: 5.01; 206.5: 6.63; 224.7: 8.09; 249.9: 9.5
推土机 74kW | 台时 | 212.1: 0.31; 209.3: 0.5; 206.5: 0.66; 224.7: 0.81; 249.9: 0.95
编号 |  | 212.1: 10319; 209.3: 10320; 206.5: 10321; 224.7: 10322; 249.9: 10323
一-22 8m3铲运机铲运土
工作内容：铲装、运送、卸除、空回、转向、土场道路平整、洒水、卸土推平等。
（1）Ⅰ~Ⅱ类土
单位：100m3
项目 | 单位 | 212.1: 铲 运 距 离 (m)
|  | 100 | 200 | 300 | 400 | 500 | 600
工长 | 工时
高级工 | 工时
中级工 | 工时
初级工 | 工时 | 2.2 | 3.1 | 4.1 | 5 | 6 | 6.9
合计 | 工时 | 2.2 | 3.1 | 4.1 | 5 | 6 | 6.9
零星材料费 | % | 212.1: 10; 209.3: 10; 206.5: 10; 224.7: 10; 249.9: 10
铲运机 8m3 | 台时 | 1.75 | 2.5 | 3.26 | 4.01 | 4.77 | 5.52
拖拉机 74kW | 台时 | 1.75 | 2.5 | 3.26 | 4.01 | 4.77 | 5.52
推土机 59kW | 台时 | 0.17 | 0.25 | 0.33 | 0.4 | 0.48 | 0.55
编号 |  | 10324 | 10325 | 10326 | 10327 | 10328 | 10329
（2）Ⅲ类土
单位：100m3
项目 | 单位 | 212.1: 铲 运 距 离 (m)
|  | 100 | 200 | 300 | 400 | 500 | 600
工长 | 工时
高级工 | 工时
中级工 | 工时
初级工 | 工时 | 2.4 | 3.4 | 4.5 | 5.5 | 6.6 | 7.6
合计 | 工时 | 2.4 | 3.4 | 4.5 | 5.5 | 6.6 | 7.6
零星材料费 | % | 212.1: 10; 209.3: 10; 206.5: 10; 224.7: 10; 249.9: 10
铲运机 8m3 | 台时 | 1.92 | 2.75 | 3.58 | 4.41 | 5.24 | 6.07
拖拉机 74kW | 台时 | 1.92 | 2.75 | 3.58 | 4.41 | 5.24 | 6.07
推土机 59kW | 台时 | 0.19 | 0.28 | 0.36 | 0.44 | 0.52 | 0.61
编号 |  | 10330 | 10331 | 10332 | 10333 | 10334 | 10335
（3）Ⅳ类土
单位：100m3
项目 | 单位 | 212.1: 铲 运 距 离 (m)
|  | 100 | 200 | 300 | 400 | 500 | 600
工长 | 工时
高级工 | 工时
中级工 | 工时
初级工 | 工时 | 2.6 | 3.7 | 4.9 | 6 | 7.1 | 8.3
合计 | 工时 | 2.6 | 3.7 | 4.9 | 6 | 7.1 | 8.3
零星材料费 | % | 212.1: 10; 209.3: 10; 206.5: 10; 224.7: 10; 249.9: 10
铲运机 8m3 | 台时 | 2.09 | 3 | 3.9 | 4.81 | 5.71 | 6.62
拖拉机 74kW | 台时 | 2.09 | 3 | 3.9 | 4.81 | 5.71 | 6.62
推土机 74kW | 台时 | 0.21 | 0.3 | 0.39 | 0.48 | 0.57 | 0.66
编号 |  | 10336 | 10337 | 10338 | 10339 | 10340 | 10341
一-23 12m3自行式铲运机铲运土
工作内容：铲装、运送、卸除、空回、转向、土场道路平整、洒水、卸土推平等。
（1）Ⅰ~Ⅱ类土
单位：100m3
项目 | 单位 | 212.1: 铲 运 距 离 (m); 202.3: 增运100m
|  | 200 | 400 | 600 | 800 | 1000
工长 | 工时
高级工 | 工时
中级工 | 工时
初级工 | 工时 | 212.1: 1.7; 209.3: 2.6; 206.5: 3.4; 224.7: 4.2; 249.9: 4.9
合计 | 工时 | 212.1: 1.7; 209.3: 2.6; 206.5: 3.4; 224.7: 4.2; 249.9: 4.9
零星材料费 | % | 212.1: 8; 209.3: 8; 206.5: 8; 224.7: 8; 249.9: 8
铲运机 自行式 | 台时 | 1.38 | 2.09 | 2.75 | 3.36 | 3.93 | 0.16
推土机 59kW | 台时 | 212.1: 0.14; 209.3: 0.21; 206.5: 0.27; 224.7: 0.34; 249.9: 0.39
编号 |  | 10342 | 10343 | 10344 | 10345 | 10346 | 10347
（2）Ⅲ类土
单位：100m3
项目 | 单位 | 212.1: 铲 运 距 离 (m); 202.3: 增运100m
|  | 200 | 400 | 600 | 800 | 1000
工长 | 工时
高级工 | 工时
中级工 | 工时
初级工 | 工时 | 212.1: 1.9; 209.3: 2.9; 206.5: 3.8; 224.7: 4.6; 249.9: 5.4
合计 | 工时 | 212.1: 1.9; 209.3: 2.9; 206.5: 3.8; 224.7: 4.6; 249.9: 5.4
零星材料费 | % | 212.1: 8; 209.3: 8; 206.5: 8; 224.7: 8; 249.9: 8
铲运机 自行式 | 台时 | 1.52 | 2.3 | 3.02 | 3.69 | 4.32 | 0.16
推土机 59kW | 台时 | 212.1: 0.15; 209.3: 0.23; 206.5: 0.3; 224.7: 0.37; 249.9: 0.43
编号 |  | 10348 | 10349 | 10350 | 10351 | 10352 | 10353
（3）Ⅳ类土
单位：100m3
项目 | 单位 | 212.1: 铲 运 距 离 (m); 202.3: 增运100m
|  | 200 | 400 | 600 | 800 | 1000
工长 | 工时
高级工 | 工时
中级工 | 工时
初级工 | 工时 | 212.1: 2.1; 209.3: 3.1; 206.5: 4.1; 224.7: 5; 249.9: 5.9
合计 | 工时 | 212.1: 2.1; 209.3: 3.1; 206.5: 4.1; 224.7: 5; 249.9: 5.9
零星材料费 | % | 212.1: 8; 209.3: 8; 206.5: 8; 224.7: 8; 249.9: 8
铲运机 自行式 | 台时 | 1.66 | 2.51 | 3.29 | 4.02 | 4.71 | 0.16
推土机 74kW | 台时 | 212.1: 0.17; 209.3: 0.25; 206.5: 0.33; 224.7: 0.4; 249.9: 0.47
编号 |  | 10354 | 10355 | 10356 | 10357 | 10358 | 10359
一-24 挖掘机挖土方
适用范围：露天作业。 工作内容：挖松、堆放。
（1）Ⅰ~Ⅱ类土
单位：100m3
项目 | 单位 | 212.1: 土 类 级 别
|  | Ⅰ~Ⅱ |  | Ⅲ |  | Ⅳ
工长 | 工时
高级工 | 工时
中级工 | 工时
初级工 | 工时 | 212.1: 4.1; 206.5: 4.1; 249.9: 4.1
合计 | 工时 | 212.1: 4.1; 206.5: 4.1; 249.9: 4.1
零星材料费 | % | 212.1: 5; 206.5: 5; 249.9: 5
挖掘机 1.0m3 | 台时 | 212.1: 0.86; 206.5: 0.95; 249.9: 1.04
挖掘机 2.0m3 | 台时 | 212.1: 0.56; 206.5: 0.61; 249.9: 0.66
挖掘机 3.0m3 | 台时 | 212.1: 0.4; 206.5: 0.44; 249.9: 0.48
挖掘机 4.0m3 | 台时 | 212.1: 0.31; 206.5: 0.34; 249.9: 0.37
编号 |  | 212.1: 10360; 206.5: 10361; 249.9: 10362
一-25 轮斗挖掘机挖土方
适用范围：挖松、自身胶带送出。 工作内容：胶带机或自卸汽车接运、推土机配合。
单位：100m3
项目 | 单位 | 212.1: 自卸汽车接运; 206.5: 胶带机接运
工长 | 工时
高级工 | 工时
中级工 | 工时
初级工 | 工时 | 212.1: 9.1; 206.5: 9.1
合计 | 工时 | 212.1: 9.1; 206.5: 9.1
零星材料费 | % | 212.1: 20; 206.5: 20
轮斗挖掘机 DW-200 | 台时 | 212.1: 0.25; 206.5: 0.11
推土机 88kW | 台时 | 212.1: 0.25
编号 |  | 212.1: 10363; 206.5: 10364
一-26 1m3挖掘机挖装土自卸汽车运输
适用范围：Ⅲ类土、露天作业。 工作内容：挖装、运输、卸除、空回。
单位：100m3
项目 | 单位 | 212.1: 运 离 (m); 202.3: 增运1km
|  | 1 | 2 | 3 | 4 | 5
工长 | 工时
高级工 | 工时
中级工 | 工时
初级工 | 工时 | 212.1: 6.7; 209.3: 6.7; 206.5: 6.7; 224.7: 6.7; 249.9: 6.7
合计 | 工时 | 212.1: 6.7; 209.3: 6.7; 206.5: 6.7; 224.7: 6.7; 249.9: 6.7
零星材料费 | % | 212.1: 4; 209.3: 4; 206.5: 4; 224.7: 4; 249.9: 4
挖掘机 1m3 | 台时 | 212.1: 1; 209.3: 1; 206.5: 1; 224.7: 3.36; 249.9: 1
推土机 59kW | 台时 | 212.1: 0.5; 209.3: 0.5; 206.5: 0.5; 224.7: 1; 249.9: 0.5
自卸汽车 5t | 台时 | 9.83 | 12.87 | 15.67 | 0.5 | 20.84 | 2.33
自卸汽车 8t | 台时 | 6.5 | 8.4 | 10.15 | 18.31 | 13.38 | 1.46
自卸汽车 10t | 台时 | 6.05 | 7.66 | 9.14 | 11.8 | 11.88 | 1.23
编号 |  | 10365 | 10366 | 10367 | 10368 | 10369 | 10370
一-27 2m3挖掘机挖装土自卸汽车运输
适用范围：Ⅲ类土、露天作业。 工作内容：挖装、运输、卸除、空回。
单位：100m3
项目 | 单位 | 212.1: 运 离 (m); 202.3: 增运1km
|  | 1 | 2 | 3 | 4 | 5
工长 | 工时
高级工 | 工时
中级工 | 工时
初级工 | 工时 | 212.1: 4.3; 209.3: 4.3; 206.5: 4.3; 224.7: 4.3; 249.9: 4.3
合计 | 工时 | 212.1: 4.3; 209.3: 4.3; 206.5: 4.3; 224.7: 4.3; 249.9: 4.3
零星材料费 | % | 212.1: 4; 209.3: 4; 206.5: 4; 224.7: 4; 249.9: 4
挖掘机 2m3 | 台时 | 212.1: 0.64; 209.3: 0.64; 206.5: 0.64; 224.7: 0.64; 249.9: 0.64
推土机 59kW | 台时 | 212.1: 0.32; 209.3: 0.32; 206.5: 0.32; 224.7: 0.32; 249.9: 0.32
自卸汽车 8t | 台时 | 6.11 | 8.02 | 9.77 | 11.42 | 13 | 1.46
自卸汽车 10t | 台时 | 5.57 | 7.19 | 8.67 | 10.07 | 11.4 | 1.23
自卸汽车 12t | 台时 | 5.05 | 6.46 | 7.75 | 8.98 | 10.15 | 1.08
自卸汽车 15t | 台时 | 4.17 | 5.3 | 6.34 | 7.31 | 8.25 | 0.86
自卸汽车 18t | 台时 | 3.82 | 4.76 | 5.63 | 6.44 | 7.22 | 0.72
自卸汽车 20t | 台时 | 3.53 | 4.39 | 5.19 | 5.94 | 6.67 | 0.66
编号 |  | 10371 | 10372 | 10373 | 10374 | 10375 | 10376
一-28 3m3挖掘机挖装土自卸汽车运输
适用范围：Ⅲ类土、露天作业。 工作内容：挖装、运输、卸除、空回。
单位：100m3
项目 | 单位 | 212.1: 运 离 (m); 202.3: 增运1km
|  | 1 | 2 | 3 | 4 | 5
工长 | 工时
高级工 | 工时
中级工 | 工时
初级工 | 工时 | 212.1: 3.1; 209.3: 3.1; 206.5: 3.1; 224.7: 3.1; 249.9: 3.1
合计 | 工时 | 212.1: 3.1; 209.3: 3.1; 206.5: 3.1; 224.7: 3.1; 249.9: 3.1
零星材料费 | % | 212.1: 4; 209.3: 4; 206.5: 4; 224.7: 4; 249.9: 4
挖掘机 3m3 | 台时 | 212.1: 0.46; 209.3: 0.46; 206.5: 0.46; 224.7: 0.46; 249.9: 0.46
推土机 88kW | 台时 | 212.1: 0.23; 209.3: 0.23; 206.5: 0.23; 224.7: 0.23; 249.9: 0.23
自卸汽车 12t | 台时 | 4.92 | 6.33 | 7.63 | 8.85 | 10.02 | 1.08
自卸汽车 15t | 台时 | 3.94 | 5.07 | 6.1 | 7.08 | 8.02 | 0.86
自卸汽车 18t | 台时 | 3.64 | 4.58 | 5.44 | 6.26 | 7.04 | 0.72
自卸汽车 20t | 台时 | 3.36 | 4.22 | 5.02 | 5.77 | 6.49 | 0.66
自卸汽车 25t | 台时 | 2.82 | 3.52 | 4.17 | 4.78 | 5.37 | 0.54
自卸汽车 27t | 台时 | 2.65 | 3.32 | 3.93 | 4.5 | 5.05 | 0.51
自卸汽车 32t | 台时 | 2.29 | 2.82 | 3.32 | 3.78 | 4.23 | 0.41
编号 |  | 10377 | 10378 | 10379 | 10380 | 10381 | 10382
一-29 4m3挖掘机挖装土自卸汽车运输
适用范围：Ⅲ类土、露天作业。 工作内容：挖装、运输、卸除、空回。
单位：100m3
项目 | 单位 | 212.1: 运 离 (m); 202.3: 增运1km
|  | 1 | 2 | 3 | 4 | 5
工长 | 工时
高级工 | 工时
中级工 | 工时
初级工 | 工时 | 212.1: 2.4; 209.3: 2.4; 206.5: 2.4; 224.7: 2.4; 249.9: 2.4
合计 | 工时 | 212.1: 2.4; 209.3: 2.4; 206.5: 2.4; 224.7: 2.4; 249.9: 2.4
零星材料费 | % | 212.1: 4; 209.3: 4; 206.5: 4; 224.7: 4; 249.9: 4
挖掘机 4m3 | 台时 | 212.1: 0.36; 209.3: 0.36; 206.5: 0.36; 224.7: 0.36; 249.9: 0.36
推土机 88kW | 台时 | 212.1: 0.18; 209.3: 0.18; 206.5: 0.18; 224.7: 0.18; 249.9: 0.18
自卸汽车 18t | 台时 | 3.53 | 4.47 | 5.33 | 6.15 | 6.93 | 0.72
自卸汽车 20t | 台时 | 3.26 | 4.12 | 4.92 | 5.67 | 6.4 | 0.66
自卸汽车 25t | 台时 | 2.74 | 3.45 | 4.09 | 4.71 | 5.29 | 0.54
自卸汽车 27t | 台时 | 2.58 | 3.24 | 3.85 | 4.43 | 4.98 | 0.51
自卸汽车 32t | 台时 | 2.16 | 2.7 | 3.19 | 3.66 | 4.1 | 0.41
自卸汽车 45t | 台时 | 1.71 | 2.08 | 2.43 | 2.75 | 3.07 | 0.29
编号 |  | 10383 | 10384 | 10385 | 10386 | 10387 | 10388
一-30 6m3挖掘机挖装土自卸汽车运输
适用范围：Ⅲ类土、露天作业。 工作内容：挖装、运输、卸除、空回。
单位：100m3
项目 | 单位 | 212.1: 运 离 (m); 202.3: 增运1km
|  | 1 | 2 | 3 | 4 | 5
工长 | 工时
高级工 | 工时
中级工 | 工时
初级工 | 工时 | 212.1: 1.9; 209.3: 1.9; 206.5: 1.9; 224.7: 1.9; 249.9: 1.9
合计 | 工时 | 212.1: 1.9; 209.3: 1.9; 206.5: 1.9; 224.7: 1.9; 249.9: 1.9
零星材料费 | % | 212.1: 4; 209.3: 4; 206.5: 4; 224.7: 4; 249.9: 4
挖掘机 6m3 | 台时 | 212.1: 0.28; 209.3: 0.28; 206.5: 0.28; 224.7: 0.28; 249.9: 0.28
推土机 88kW | 台时 | 212.1: 0.14; 209.3: 0.14; 206.5: 0.14; 224.7: 0.14; 249.9: 0.14
自卸汽车 25t | 台时 | 2.69 | 3.4 | 4.04 | 4.65 | 5.24 | 0.54
自卸汽车 27t | 台时 | 2.53 | 3.2 | 3.81 | 4.38 | 4.93 | 0.51
自卸汽车 32t | 台时 | 2.13 | 2.67 | 3.16 | 3.63 | 4.08 | 0.41
自卸汽车 45t | 台时 | 1.64 | 2.02 | 2.37 | 2.69 | 3 | 0.29
自卸汽车 65t | 台时 | 1.39 | 1.69 | 1.96 | 2.22 | 2.46 | 0.23
编号 |  | 10389 | 10390 | 10391 | 10392 | 10393 | 10394
一-31 1m3装载机挖装土自卸汽车运输
适用范围：Ⅲ类土、露天作业。 工作内容：挖装、运输、卸除、空回。
单位：100m3
项目 | 单位 | 212.1: 运 离 (m); 202.3: 增运1km
|  | 1 | 2 | 3 | 4 | 5
工长 | 工时
高级工 | 工时
中级工 | 工时
初级工 | 工时 | 212.1: 8.8; 209.3: 8.8; 206.5: 8.8; 224.7: 8.8; 249.9: 8.8
合计 | 工时 | 212.1: 8.8; 209.3: 8.8; 206.5: 8.8; 224.7: 8.8; 249.9: 8.8
零星材料费 | % | 212.1: 3; 209.3: 3; 206.5: 3; 224.7: 3; 249.9: 3
装载机 1m3 | 台时 | 212.1: 1.66; 209.3: 1.66; 206.5: 1.66; 224.7: 1.66; 249.9: 1.66
推土机 59kW | 台时 | 212.1: 0.83; 209.3: 0.83; 206.5: 0.83; 224.7: 0.83; 249.9: 0.83
自卸汽车 5t | 台时 | 10.58 | 13.63 | 16.43 | 19.07 | 21.6 | 2.33
自卸汽车 8t | 台时 | 7.21 | 9.11 | 10.86 | 12.51 | 14.09 | 1.46
自卸汽车 10t | 台时 | 6.75 | 8.36 | 9.84 | 11.24 | 12.58 | 1.23
编号 |  | 10395 | 10396 | 10397 | 10398 | 10399 | 10400
一-32 1.5m3装载机挖装土自卸汽车运输
适用范围：Ⅲ类土、露天作业。 工作内容：挖装、运输、卸除、空回。
单位：100m3
项目 | 单位 | 212.1: 运 离 (m); 202.3: 增运1km
|  | 1 | 2 | 3 | 4 | 5
工长 | 工时
高级工 | 工时
中级工 | 工时
初级工 | 工时 | 212.1: 6.3; 209.3: 6.3; 206.5: 6.3; 224.7: 6.3; 249.9: 6.3
合计 | 工时 | 212.1: 6.3; 209.3: 6.3; 206.5: 6.3; 224.7: 6.3; 249.9: 6.3
零星材料费 | % | 212.1: 3; 209.3: 3; 206.5: 3; 224.7: 3; 249.9: 3
装载机 1.5m3 | 台时 | 212.1: 1.18; 209.3: 1.18; 206.5: 1.18; 224.7: 1.18; 249.9: 1.18
推土机 59kW | 台时 | 212.1: 0.59; 209.3: 0.59; 206.5: 0.59; 224.7: 0.59; 249.9: 0.59
自卸汽车 8t | 台时 | 6.69 | 8.6 | 10.35 | 12 | 13.58 | 1.46
自卸汽车 10t | 台时 | 6.07 | 7.68 | 9.16 | 10.56 | 11.9 | 1.23
自卸汽车 12t | 台时 | 5.54 | 6.95 | 8.25 | 9.47 | 10.64 | 1.08
自卸汽车 15t | 台时 | 4.62 | 5.75 | 6.78 | 7.76 | 8.7 | 0.86
编号 |  | 10401 | 10402 | 10403 | 10404 | 10405 | 10406
一-33 2m3装载机挖装土自卸汽车运输
适用范围：Ⅲ类土、露天作业。 工作内容：挖装、运输、卸除、空回。
单位：100m3
项目 | 单位 | 212.1: 运 离 (m); 202.3: 增运1km
|  | 1 | 2 | 3 | 4 | 5
工长 | 工时
高级工 | 工时
中级工 | 工时
初级工 | 工时 | 212.1: 5; 209.3: 5; 206.5: 5; 224.7: 5; 249.9: 5
合计 | 工时 | 212.1: 5; 209.3: 5; 206.5: 5; 224.7: 5; 249.9: 5
零星材料费 | % | 212.1: 3; 209.3: 3; 206.5: 3; 224.7: 3; 249.9: 3
装载机 2m3 | 台时 | 212.1: 0.94; 209.3: 0.94; 206.5: 0.94; 224.7: 0.94; 249.9: 0.94
推土机 59kW | 台时 | 212.1: 0.47; 209.3: 0.47; 206.5: 0.47; 224.7: 0.47; 249.9: 0.47
自卸汽车 8t | 台时 | 6.44 | 8.34 | 10.09 | 11.74 | 13.32 | 1.46
自卸汽车 10t | 台时 | 5.85 | 7.46 | 8.94 | 10.34 | 11.68 | 1.23
自卸汽车 12t | 台时 | 5.37 | 6.78 | 8.07 | 9.3 | 10.47 | 1.08
自卸汽车 15t | 台时 | 4.49 | 5.62 | 6.66 | 7.63 | 8.57 | 0.86
自卸汽车 18t | 台时 | 4.14 | 5.08 | 5.95 | 6.76 | 7.54 | 0.72
自卸汽车 20t | 台时 | 3.82 | 4.69 | 5.49 | 6.24 | 6.96 | 0.66
编号 |  | 10407 | 10408 | 10409 | 10410 | 10411 | 10412
一-34 3m3装载机挖装土自卸汽车运输
适用范围：Ⅲ类土、露天作业。 工作内容：挖装、运输、卸除、空回。
单位：100m3
项目 | 单位 | 212.1: 运 离 (m); 202.3: 增运1km
|  | 1 | 2 | 3 | 4 | 5
工长 | 工时
高级工 | 工时
中级工 | 工时
初级工 | 工时 | 212.1: 3.5; 209.3: 3.5; 206.5: 3.5; 224.7: 3.5; 249.9: 3.5
合计 | 工时 | 212.1: 3.5; 209.3: 3.5; 206.5: 3.5; 224.7: 3.5; 249.9: 3.5
零星材料费 | % | 212.1: 3; 209.3: 3; 206.5: 3; 224.7: 3; 249.9: 3
装载机 3m3 | 台时 | 212.1: 0.65; 209.3: 0.65; 206.5: 0.65; 224.7: 0.65; 249.9: 0.65
推土机 88kW | 台时 | 212.1: 0.33; 209.3: 0.33; 206.5: 0.33; 224.7: 0.33; 249.9: 0.33
自卸汽车 12t | 台时 | 5.14 | 6.55 | 7.85 | 9.07 | 10.24 | 1.08
自卸汽车 15t | 台时 | 4.11 | 5.24 | 6.28 | 7.26 | 8.19 | 0.86
自卸汽车 18t | 台时 | 3.83 | 4.77 | 5.64 | 6.45 | 7.23 | 0.72
自卸汽车 20t | 台时 | 3.54 | 4.4 | 5.2 | 5.95 | 6.67 | 0.66
自卸汽车 25t | 台时 | 3 | 3.71 | 4.35 | 4.96 | 5.55 | 0.54
自卸汽车 27t | 台时 | 2.82 | 3.49 | 4.1 | 4.67 | 5.23 | 0.51
自卸汽车 32t | 台时 | 2.48 | 3.02 | 3.51 | 3.98 | 4.42 | 0.41
编号 |  | 10413 | 40414 | 10415 | 10416 | 10417 | 10418
一-35 5m3装载机挖装土自卸汽车运输
适用范围：Ⅲ类土、露天作业。 工作内容：挖装、运输、卸除、空回。
单位：100m3
项目 | 单位 | 212.1: 运 离 (m); 202.3: 增运1km
|  | 1 | 2 | 3 | 4 | 5
工长 | 工时
高级工 | 工时
中级工 | 工时
初级工 | 工时 | 212.1: 2.2; 209.3: 2.2; 206.5: 2.2; 224.7: 2.2; 249.9: 2.2
合计 | 工时 | 212.1: 2.2; 209.3: 2.2; 206.5: 2.2; 224.7: 2.2; 249.9: 2.2
零星材料费 | % | 212.1: 2; 209.3: 2; 206.5: 2; 224.7: 2; 249.9: 2
装载机 5m3 | 台时 | 212.1: 0.41; 209.3: 0.41; 206.5: 0.41; 224.7: 0.41; 249.9: 0.41
推土机 88kW | 台时 | 212.1: 0.21; 209.3: 0.21; 206.5: 0.21; 224.7: 0.21; 249.9: 0.21
自卸汽车 25t | 台时 | 2.77 | 3.47 | 4.12 | 4.73 | 5.32 | 0.54
自卸汽车 27t | 台时 | 2.61 | 3.27 | 3.88 | 4.45 | 5.01 | 0.51
自卸汽车 32t | 台时 | 2.21 | 2.75 | 3.24 | 3.71 | 4.15 | 0.41
自卸汽车 45t | 台时 | 1.78 | 2.16 | 2.51 | 2.83 | 3.14 | 0.29
编号 |  | 10419 | 10420 | 10421 | 10422 | 10423 | 10424
一-36 7m3装载机挖装土自卸汽车运输
适用范围：Ⅲ类土、露天作业。 工作内容：挖装、运输、卸除、空回。
单位：100m3
项目 | 单位 | 212.1: 运 离 (m); 202.3: 增运1km
|  | 1 | 2 | 3 | 4 | 5
工长 | 工时
高级工 | 工时
中级工 | 工时
初级工 | 工时 | 212.1: 1.6; 209.3: 1.6; 206.5: 1.6; 224.7: 1.6; 249.9: 1.6
合计 | 工时 | 212.1: 1.6; 209.3: 1.6; 206.5: 1.6; 224.7: 1.6; 249.9: 1.6
零星材料费 | % | 212.1: 2; 209.3: 2; 206.5: 2; 224.7: 2; 249.9: 2
装载机 7m3 | 台时 | 212.1: 0.31; 209.3: 0.31; 206.5: 0.31; 224.7: 0.31; 249.9: 0.31
推土机 88kW | 台时 | 212.1: 0.16; 209.3: 0.16; 206.5: 0.16; 224.7: 0.16; 249.9: 0.16
自卸汽车 32t | 台时 | 2.13 | 2.66 | 3.16 | 3.62 | 4.07 | 0.41
自卸汽车 45t | 台时 | 1.66 | 2.03 | 2.38 | 2.7 | 3.02 | 0.29
自卸汽车 65t | 台时 | 1.37 | 1.66 | 1.94 | 2.2 | 2.44 | 0.23
自卸汽车 77t | 台时 | 1.21 | 1.46 | 1.69 | 1.9 | 2.11 | 0.19
编号 |  | 10425 | 10426 | 10427 | 10428 | 10429 | 10430
一-37 9.6m3装载机挖装土自卸汽车运输
适用范围：Ⅲ类土、露天作业。 工作内容：挖装、运输、卸除、空回。
单位：100m3
项目 | 单位 | 212.1: 运 离 (m); 202.3: 增运1km
|  | 1 | 2 | 3 | 4 | 5
工长 | 工时
高级工 | 工时
中级工 | 工时
初级工 | 工时 | 212.1: 1.3; 209.3: 1.3; 206.5: 1.3; 224.7: 1.3; 249.9: 1.3
合计 | 工时 | 212.1: 1.3; 209.3: 1.3; 206.5: 1.3; 224.7: 1.3; 249.9: 1.3
零星材料费 | % | 212.1: 2; 209.3: 2; 206.5: 2; 224.7: 2; 249.9: 2
装载机 9.6m3 | 台时 | 212.1: 0.24; 209.3: 0.24; 206.5: 0.24; 224.7: 0.24; 249.9: 0.24
推土机 88kW | 台时 | 212.1: 0.12; 209.3: 0.12; 206.5: 0.12; 224.7: 0.12; 249.9: 0.12
自卸汽车 45t | 台时 | 1.59 | 1.97 | 2.31 | 2.64 | 2.95 | 0.29
自卸汽车 65t | 台时 | 1.32 | 1.62 | 1.89 | 2.15 | 2.39 | 0.23
自卸汽车 77t | 台时 | 1.11 | 1.37 | 1.6 | 1.81 | 2.02 | 0.19
自卸汽车 108t | 台时 | 0.92 | 1.1 | 1.28 | 1.44 | 1.6 | 0.14
编号 |  | 10431 | 10432 | 10433 | 10434 | 10435 | 10436
一-38 10.7m3装载机挖装土自卸汽车运输
适用范围：Ⅲ类土、露天作业。 工作内容：挖装、运输、卸除、空回。
单位：100m3
项目 | 单位 | 212.1: 运 离 (m); 202.3: 增运1km
|  | 1 | 2 | 3 | 4 | 5
工长 | 工时
高级工 | 工时
中级工 | 工时
初级工 | 工时 | 212.1: 1.2; 209.3: 1.2; 206.5: 1.2; 224.7: 1.2; 249.9: 1.2
合计 | 工时 | 212.1: 1.2; 209.3: 1.2; 206.5: 1.2; 224.7: 1.2; 249.9: 1.2
零星材料费 | % | 212.1: 2; 209.3: 2; 206.5: 2; 224.7: 2; 249.9: 2
装载机 10.7m3 | 台时 | 212.1: 0.22; 209.3: 0.22; 206.5: 0.22; 224.7: 0.22; 249.9: 0.22
推土机 88kW | 台时 | 212.1: 0.11; 209.3: 0.11; 206.5: 0.11; 224.7: 0.11; 249.9: 0.11
自卸汽车 45t | 台时 | 1.58 | 1.95 | 2.3 | 2.62 | 2.92 | 0.29
自卸汽车 65t | 台时 | 1.26 | 1.56 | 1.83 | 2.09 | 2.34 | 0.23
自卸汽车 77t | 台时 | 1.1 | 1.35 | 1.58 | 1.78 | 1.96 | 0.19
自卸汽车 108t | 台时 | 0.88 | 1.07 | 1.24 | 1.4 | 1.56 | 0.14
编号 |  | 10437 | 10438 | 10439 | 10440 | 10441 | 10442
一-39 0.6m3液压反铲挖掘机挖渠道土方自卸汽车运输
适用范围：Ⅲ类土，上口宽小于16m的土渠。 工作内容：机械开挖，装汽车运土，人工配合挖保护层，胶轮车倒运土50m，修边、修底等。
单位：100m3
项目 | 单位 | 212.1: 运 离 (m); 202.3: 增运1km
|  | 1 | 2 | 3 | 4 | 5
工长 | 工时
高级工 | 工时
中级工 | 工时
初级工 | 工时 | 212.1: 42.6; 209.3: 42.6; 206.5: 42.6; 224.7: 42.6; 249.9: 42.6
合计 | 工时 | 212.1: 42.6; 209.3: 42.6; 206.5: 42.6; 224.7: 42.6; 249.9: 42.6
零星材料费 | % | 212.1: 3; 209.3: 3; 206.5: 3; 224.7: 3; 249.9: 3
反铲挖掘机 0.6m3 | 台时 | 212.1: 1.48; 209.3: 1.48; 206.5: 1.48; 224.7: 1.48; 249.9: 1.48
推土机 59kW | 台时 | 212.1: 0.74; 209.3: 0.74; 206.5: 0.74; 224.7: 0.74; 249.9: 0.74
自卸汽车 3.5t | 台时 | 14.97 | 19.67 | 23.99 | 28.07 | 31.97 | 3.6
自卸汽车 5t | 台时 | 10.2 | 13.25 | 16.05 | 18.69 | 21.22 | 2.33
胶轮车 | 台时 | 212.1: 9.36; 209.3: 9.36; 206.5: 9.36; 224.7: 9.36; 249.9: 9.36
编号 |  | 10443 | 10444 | 10445 | 10446 | 10447 | 10448
一-40 1m3液压反铲挖掘机挖渠道土方自卸汽车运输
适用范围：Ⅲ类土，上口宽小于16m的土渠。 工作内容：机械开挖，装汽车运土，人工配合挖保护层，胶轮车倒运土50m，修边、修底等。
单位：100m3
项目 | 单位 | 212.1: 运 离 (m); 202.3: 增运1km
|  | 1 | 2 | 3 | 4 | 5
工长 | 工时
高级工 | 工时
中级工 | 工时
初级工 | 工时 | 212.1: 39.4; 209.3: 39.4; 206.5: 39.4; 224.7: 39.4; 249.9: 39.4
合计 | 工时 | 212.1: 39.4; 209.3: 39.4; 206.5: 39.4; 224.7: 39.4; 249.9: 39.4
零星材料费 | % | 212.1: 3; 209.3: 3; 206.5: 3; 224.7: 3; 249.9: 3
反铲挖掘机 1m3 | 台时 | bar: 212.1 to 249.9
推土机 59kW | 台时 | 212.1: 0.5; 209.3: 0.5; 206.5: 0.5; 224.7: 0.5; 249.9: 0.5
自卸汽车 5t | 台时 | 9.83 | 12.87 | 15.67 | 18.31 | 20.84 | 2.33
自卸汽车 8t | 台时 | 6.5 | 8.4 | 10.15 | 11.8 | 13.38 | 1.46
自卸汽车 10t | 台时 | 6.05 | 7.66 | 9.14 | 10.54 | 11.88 | 1.23
胶轮车 | 台时 | 212.1: 9.36; 209.3: 9.36; 206.5: 9.36; 224.7: 9.36; 249.9: 9.36
编号 |  | 10449 | 10450 | 10451 | 10452 | 10453 | 10454
一-41 2m3液压反铲挖掘机挖渠道土方自卸汽车运输
适用范围：Ⅲ类土，上口宽小于16m的土渠。 工作内容：机械开挖，装汽车运土，人工配合挖保护层，胶轮车倒运土50m，修边、修底等。
单位：100m3
项目 | 单位 | 212.1: 运 离 (m); 202.3: 增运1km
|  | 1 | 2 | 3 | 4 | 5
工长 | 工时
高级工 | 工时
中级工 | 工时
初级工 | 工时 | 212.1: 37; 209.3: 37; 206.5: 37; 224.7: 37; 249.9: 37
合计 | 工时 | 212.1: 37; 209.3: 37; 206.5: 37; 224.7: 37; 249.9: 37
零星材料费 | % | 212.1: 3; 209.3: 3; 206.5: 3; 224.7: 3; 249.9: 3
反铲挖掘机 2m3 | 台时 | 212.1: 0.64; 209.3: 0.64; 206.5: 0.64; 224.7: 0.64; 249.9: 0.64
推土机 59kW | 台时 | 212.1: 0.32; 209.3: 0.32; 206.5: 0.32; 224.7: 0.32; 249.9: 0.32
自卸汽车 8t | 台时 | 6.11 | 8.02 | 9.77 | 11.42 | 13 | 1.46
自卸汽车 10t | 台时 | 5.57 | 7.19 | 8.67 | 10.07 | 11.4 | 1.23
自卸汽车 12t | 台时 | 5.05 | 6.46 | 7.75 | 8.98 | 10.15 | 1.08
自卸汽车 15t | 台时 | 4.17 | 5.3 | 6.34 | 7.31 | 8.25 | 0.86
自卸汽车 18t | 台时 | 3.82 | 4.76 | 5.63 | 6.44 | 7.22 | 0.72
自卸汽车 20t | 台时 | 3.53 | 4.39 | 5.19 | 5.94 | 6.67 | 0.66
胶轮车 | 台时 | 212.1: 9.36; 209.3: 9.36; 206.5: 9.36; 224.7: 9.36; 249.9: 9.36
编号 |  | 10455 | 10456 | 10457 | 10458 | 10459 | 10460
一-42 胶带机运土
工作内容：看管、操作、检查、掌握漏斗下料、清理胶带机和移动等。
单位：100m3
项目 | 单位 | 212.1: 心、斜墙土料; 206.5: 一般土料
工长 | 工时
高级工 | 工时
中级工 | 工时
初级工 | 工时 | 212.1: 4.2; 206.5: 2.8
合计 | 工时 | 212.1: 4.2; 206.5: 2.8
零星材料费 | % | 212.1: 10; 206.5: 10
胶带输送机 800mm | 台时 | 212.1: 1.35; 206.5: 0.9
胶带输送机 1000mm | 台时 | 212.1: 1.1; 206.5: 0.7
胶带输送机 1200mm | 台时 | 212.1: 0.85; 206.5: 0.55
胶带输送机 1400mm | 台时 | 212.1: 0.65; 206.5: 0.4
编号 |  | 212.1: 10461; 206.5: 10462
注：胶带机长度按运距配置。
一-43 土料翻晒
适用范围：土料含水量大，在料场翻晒堆存。 工作内容：犁土、耙碎、翻晒、拢堆集料。
单位：100m3
项目 | 单位 | 212.1: 机 械 施 工
工长 | 工时
高级工 | 工时
中级工 | 工时
初级工 | 工时 | 212.1: 32.2
合计 | 工时 | 212.1: 32.2
零星材料费 | % | 212.1: 5
三铧犁 | 台时 | 212.1: 0.95
拖拉机 59kW | 台时 | 212.1: 0.95
缺口耙 | 台时 | 212.1: 1.9
拖拉机 55kW | 台时 | 212.1: 1.9
推土机 59kW | 台时 | 212.1: 1.9
编号 |  | 212.1: 10463
一-44 建筑物回填土石
工作内容：1.松填不夯实：包括5m以内取土（石渣）回填。 2.夯填土：包括5m内取土、倒土、平土、洒水、夯实（干密度1.6g/cm3以下）。
单位：100m3
项目 | 单位 | 212.1: 土方回填; 249.9: 石方回填
|  | 松填不夯实 |  | 机构夯实 |  | 松填不夯实
工长 | 工时 | 212.1: 1.6; 206.5: 4.6; 249.9: 3.8
高级工 | 工时
中级工 | 工时
初级工 | 工时 | 212.1: 78.2; 206.5: 226.4; 249.9: 187.3
合计 | 工时 | 212.1: 79.8; 206.5: 231; 249.9: 191.1
零星材料费 | % | 212.1: 5; 206.5: 5; 249.9: 5
蛙式打夯机 | 台时 | 206.5: 14.4
编号 |  | 212.1: 10464; 206.5: 10465; 249.9: 10466
一-45 自行式凸块振动碾压实
适用范围：坝体、堤防土料，自行式凸块振动碾压实。 工作内容：推平、刨毛、压实、削坡、洒水、补夯、辅助工作。
单位：100m3
项目 | 单位 | 212.1: 土 料
千 密 度 (kN/m3)
|  | ≤16.67 |  | ＞16.67
工长 | 工时
高级工 | 工时
中级工 | 工时
初级工 | 工时 | 212.1: 20.2; 206.5: 21.2
合计 | 工时 | 212.1: 20.2; 206.5: 21.2
零星材料费 | % | 212.1: 10; 206.5: 10
凸块振动碾 13.5t | 组时 | 212.1: 0.79; 206.5: 0.99
推土机 74kW | 台时 | 212.1: 0.5; 206.5: 0.5
蛙式打夯机 2.8kW | 台时 | bar: 212.1; 206.5
刨毛机 | 台时 | 212.1: 0.5; 206.5: 0.5
其他机械费 | % | bar: 212.1; 206.5
编号 |  | 212.1: 10467; 206.5: 10468
一-46 羊脚碾压实
适用范围：坝体、堤防土料、拖拉机牵引羊脚碾压实。 工作内容：推平、刨毛、压实、削坡、洒水、补边夯、辅助工作。
单位：100m3
项目 | 单位 | 212.1: 土 料
千 密 度 (kN/m3)
|  | ≤16.67 |  | ＞16.67
工长 | 工时
高级工 | 工时
中级工 | 工时
初级工 | 工时 | 212.1: 24.5; 206.5: 26.9
合计 | 工时 | 212.1: 24.5; 206.5: 26.9
零星材料费 | % | 212.1: 10; 206.5: 10
羊脚碾 5~7t | 组时 | 212.1: 1.66; 206.5: 2.13
拖拉机 59kW
拖拉机 8~12t | 组时 | 212.1: 1.19; 206.5: 1.54
拖拉机 74kW
推土机 74kW | 台时 | 212.1: 0.5; 206.5: 0.5
蛙式打夯机 2.8kW | 台时 | bar: 212.1; 206.5
刨毛机 | 台时 | 212.1: 0.5; 206.5: 0.5
其他机械费 | % | bar: 212.1; 206.5
编号 |  | 212.1: 10469; 206.5: 10470
一-47 轮胎碾压实
适用范围：坝体、堤防土料、拖拉机牵引羊脚碾压实。 工作内容：推平、刨毛、压实、削坡、洒水、补边夯、辅助工作。
单位：100m3
项目 | 单位 | 212.1: 土 料
千 密 度 (kN/m3)
|  | ≤16.67 |  | ＞16.67
工长 | 工时
高级工 | 工时
中级工 | 工时
初级工 | 工时 | 212.1: 21.2; 206.5: 23.1
合计 | 工时 | 212.1: 21.2; 206.5: 23.1
零星材料费 | % | 212.1: 10; 206.5: 10
轮胎碾 9~16t | 组时 | 212.1: 0.99; 206.5: 1.38
拖拉机 74kW
推土机 74kW | 台时 | 212.1: 0.5; 206.5: 0.5
蛙式打夯机 2.8kW | 台时 | bar: 212.1; 206.5
刨毛机 | 台时 | 212.1: 0.5; 206.5: 0.5
其他机械费 | % | bar: 212.1; 206.5
编号 |  | 212.1: 10471; 206.5: 10472
一-48 拖拉机压实
适用范围：堤防土料，履带拖拉机碾压。 工作内容：推平、刨毛、压实、削坡、洒水、补边夯、辅助工作。
单位：100m3
项目 | 单位 | 212.1: 土 料
千 密 度 (kN/m3)
|  | ≤16.67 |  | ＞16.67
工长 | 工时
高级工 | 工时
中级工 | 工时
初级工 | 工时 | 212.1: 20; 206.5: 23
合计 | 工时 | 212.1: 20; 206.5: 23
零星材料费 | % | 212.1: 10; 206.5: 10
拖拉机 74kW |  | 212.1: 1.89; 206.5: 2.43
推土机 74kW | 台时 | 212.1: 0.5; 206.5: 0.5
蛙式打夯机 2.8kW | 台时 | bar: 212.1; 206.5
刨毛机 | 台时 | 212.1: 0.5; 206.5: 0.5
其他机械费 | % | bar: 212.1; 206.5
编号 |  | 212.1: 10473; 206.5: 10474
一-49 土隧洞木支撑
工作内容：制作、安装、拆除。
单位：100m3
项目 | 单位 | 212.1: 土方回填; 249.9: 石方回填
|  | 松填不夯实 |  | 机构夯实 |  | 松填不夯实
工长 | 工时
高级工 | 工时
中级工 | 工时
初级工 | 工时 | 212.1: 13.3; 206.5: 16.8; 249.9: 21
合计 | 工时 | 212.1: 13.3; 206.5: 16.8; 249.9: 21
原木 | m3 | 212.1: 0.22; 206.5: 0.45; 249.9: 0.61
锯材 | m3 | 212.1: 0.8; 206.5: 1.17; 249.9: 1.62
铁件 | Kg | 212.1: 1.39; 206.5: 1.74; 249.9: 2.28
其他材料费 | % | 212.1: 2; 206.5: 2; 249.9: 2
载重汽车 5t | 台时 | 212.1: 0.3; 206.5: 0.48; 249.9: 1.6
胶轮车 | 台时 | 212.1: 1.26; 206.5: 1.92; 249.9: 2.7
编号 |  | 212.1: 10475; 206.5: 10476; 249.9: 10477
注：本定额原木、锯材是按一次使用量拟定的，编制预算时应按周转摊销和残值回收确定预算量。

## 石方
二-1 一般石方开挖——风钻钻孔
适用范围：一般明挖。 工作内容：钻孔、爆破、撬移、解小、翻渣、清面。
单位：100m3
项目 | 单位 | 岩 石 级 别
|  | Ⅴ - Ⅷ | Ⅸ - Ⅹ | Ⅺ - Ⅻ | Ⅻ - ⅩⅣ
工长 | 工时 | 1.4 | 1.8 | 2.3 | 3
高级工 | 工时
中级工 | 工时 | 10.8 | 17.6 | 26.7 | 42.3
初级工 | 工时 | 57.7 | 70.1 | 84.3 | 105.8
合计 | 工时 | 69.9 | 89.5 | 113.3 | 151.1
合金钻头 | 个 | 0.99 | 1.69 | 2.48 | 3.55
炸药 | Kg | 25.03 | 33.17 | 39.56 | 45.9
雷管 | 个 | 22.85 | 30.34 | 36.32 | 42.06
导线 火线 | m | 61.94 | 82.12 | 97.96 | 113.68
导线 电线 | m | 113.01 | 149.8 | 178.67 | 207.33
其他材料 | % | 18 | 18 | 18 | 18
风钻 手持式 | 台时 | 4.34 | 7.89 | 13.03 | 22.07
其他机械费 | % | 10 | 10 | 10 | 10
编号 |  | 20001 | 20002 | 20003 | 20004
二-2 一般石方开挖——风钻钻孔
适用范围：潜孔钻钻孔，风钻配合。 工作内容：钻孔、爆破、撬移、解小、翻渣、清面。
(1)孔深≤6m
单位：100m3
项目 | 单位 | 岩 石 级 别
|  | Ⅴ - Ⅷ | Ⅸ - Ⅹ | Ⅺ - Ⅻ | Ⅻ - ⅩⅣ
工长 | 工时 | 1.5 | 1.8 | 2.1 | 2.5
高级工 | 工时
中级工 | 工时 | 9.8 | 12.3 | 14.5 | 17
初级工 | 工时 | 39.2 | 47.1 | 55 | 64.8
合计 | 工时 | 50.5 | 61.2 | 71.6 | 84.3
合金钻头 | 个 | 0.11 | 0.18 | 0.25 | 0.35
钻头 80型 | 个 | 0.28 | 0.43 | 0.61 | 0.85
冲击器 | 套 | 0.03 | 0.04 | 0.06 | 0.09
炸药 | Kg | 44.54 | 51.61 | 58.06 | 65.25
火雷管 | 个 | 12.13 | 14.88 | 17.09 | 19.29
电雷管 | 个 | 11.2 | 13.01 | 14.72 | 16.68
导火线 | m | 25.47 | 31.26 | 35.89 | 40.52
导电线 | m | 69.68 | 79.12 | 87.94 | 97.97
其他材料 | % | 22 | 22 | 22 | 22
风钻 手持式 | 台时 | 1.5 | 2.25 | 2.85 | 3.45
潜孔钻 80型 | 台时 | 4.01 | 5.77 | 7.96 | 11.14
其他机械费 | % | 10 | 10 | 10 | 10
编号 |  | 20005 | 20006 | 20007 | 20008
(2)孔深6~9m
单位：100m3
项目 | 单位 | 岩 石 级 别
|  | Ⅴ - Ⅷ | Ⅸ - Ⅹ | Ⅺ - Ⅻ | Ⅻ - ⅩⅣ
工长 | 工时 | 1.1 | 1.4 | 1.6 | 1.9
高级工 | 工时
中级工 | 工时 | 7.8 | 10 | 12 | 14.2
初级工 | 工时 | 27.4 | 33.7 | 40.1 | 48.1
合计 | 工时 | 36.3 | 45.1 | 53.7 | 64.2
合金钻头 | 个 | 0.11 | 0.18 | 0.25 | 0.35
钻头 80型 | 个 | 0.23 | 0.35 | 0.5 | 0.71
冲击器 | 套 | 0.02 | 0.04 | 0.05 | 0.07
炸药 | Kg | 40.69 | 47.17 | 53.06 | 59.64
火雷管 | 个 | 12.13 | 14.88 | 17.09 | 19.29
电雷管 | 个 | 9.78 | 11.41 | 12.94 | 14.7
导火线 | m | 25.47 | 31.26 | 35.89 | 40.52
导电线 | m | 91 | 104.3 | 116.6 | 130.7
其他材料 | % | 22 | 22 | 22 | 22
风钻 手持式 | 台时 | 1.5 | 2.25 | 2.85 | 3.45
潜孔钻 80型 | 台时 | 3.31 | 4.82 | 6.69 | 9.42
其他机械费 | % | 10 | 10 | 10 | 10
编号 |  | 20009 | 20010 | 20011 | 20012
(3)孔深>9m
单位：100m3
项目 | 单位 | 岩 石 级 别
|  | Ⅴ - Ⅷ | Ⅸ - Ⅹ | Ⅺ - Ⅻ | Ⅻ - ⅩⅣ
工长 | 工时 | 0.8 | 1 | 1.3 | 1.5
高级工 | 工时
中级工 | 工时 | 6.5 | 8.5 | 10.2 | 12.1
初级工 | 工时 | 19.7 | 24.9 | 30.2 | 37
合计 | 工时 | 27 | 34.4 | 41.7 | 50.6
合金钻头 | 个 | 0.11 | 0.18 | 0.25 | 0.35
钻头 80型 | 个 | 0.19 | 0.3 | 0.42 | 0.59
冲击器 | 套 | 0.02 | 0.03 | 0.04 | 0.06
炸药 | Kg | 37.19 | 43.12 | 48.52 | 54.53
火雷管 | 个 | 12.13 | 14.88 | 17.09 | 19.29
电雷管 | 个 | 8.35 | 9.8 | 11.16 | 12.72
导火线 | m | 25.47 | 31.26 | 35.89 | 40.52
导电线 | m | 103.4 | 119.7 | 134.9 | 152.2
其他材料 | % | 22 | 22 | 22 | 22
风钻 手持式 | 台时 | 1.5 | 2.25 | 2.85 | 3.45
潜孔钻 80型 | 台时 | 2.75 | 4.04 | 5.65 | 8.02
其他机械费 | % | 10 | 10 | 10 | 10
编号 |  | 20013 | 20014 | 20015 | 20016
二-3 一般石方开挖——风钻钻孔
适用范围：潜孔钻钻孔，风钻配合。 工作内容：钻孔、爆破、撬移、解小、翻渣、清面。
(1)孔深≤6m
单位：100m3
项目 | 单位 | 岩 石 级 别
|  | Ⅴ - Ⅷ | Ⅸ - Ⅹ | Ⅺ - Ⅻ | Ⅻ - ⅩⅣ
工长 | 工时 | 1.3 | 1.6 | 1.9 | 2.2
高级工 | 工时
中级工 | 工时 | 8.6 | 10.8 | 12.7 | 14.7
初级工 | 工时 | 34.9 | 41.4 | 47.6 | 55.1
合计 | 工时 | 44.8 | 53.8 | 62.2 | 72
合金钻头 | 个 | 0.11 | 0.18 | 0.25 | 0.35
钻头 100型 | 个 | 0.18 | 0.28 | 0.4 | 0.56
冲击器 | 套 | 0.02 | 0.03 | 0.04 | 0.06
炸药 | Kg | 48.77 | 56.51 | 63.56 | 71.43
火雷管 | 个 | 12.13 | 14.88 | 17.09 | 19.29
电雷管 | 个 | 7.2 | 8.32 | 9.39 | 10.61
导火线 | m | 25.47 | 31.26 | 35.89 | 40.52
导电线 | m | 48.96 | 55.12 | 60.88 | 67.44
其他材料 | % | 22 | 22 | 22 | 22
风钻 手持式 | 台时 | 1.5 | 2.25 | 2.85 | 3.45
潜孔钻 100型 | 台时 | 2.4 | 3.52 | 4.91 | 6.96
其他机械费 | % | 10 | 10 | 10 | 10
编号 |  | 20017 | 20018 | 20019 | 20020
(2)孔深6~9m
单位：100m3
项目 | 单位 | 岩 石 级 别
|  | Ⅴ - Ⅷ | Ⅸ - Ⅹ | Ⅺ - Ⅻ | Ⅻ - ⅩⅣ
工长 | 工时 | 0.9 | 1.2 | 1.4 | 1.6
高级工 | 工时
中级工 | 工时 | 6.9 | 8.8 | 10.4 | 12.3
初级工 | 工时 | 23.7 | 28.7 | 33.6 | 39.4
合计 | 工时 | 31.5 | 38.7 | 45.4 | 53.3
合金钻头 | 个 | 0.11 | 0.18 | 0.25 | 0.35
钻头 100型 | 个 | 0.15 | 0.22 | 0.31 | 0.44
冲击器 | 套 | 0.02 | 0.02 | 0.03 | 0.04
炸药 | Kg | 44.54 | 51.61 | 58.06 | 65.25
火雷管 | 个 | 12.13 | 14.88 | 17.09 | 19.29
电雷管 | 个 | 6.29 | 7.31 | 8.28 | 9.39
导火线 | m | 25.47 | 31.26 | 35.89 | 40.52
导电线 | m | 60.61 | 68.97 | 76.76 | 85.62
其他材料 | % | 22 | 22 | 22 | 22
风钻 手持式 | 台时 | 1.5 | 2.25 | 2.85 | 3.45
潜孔钻 100型 | 台时 | 1.86 | 2.76 | 3.89 | 5.56
其他机械费 | % | 10 | 10 | 10 | 10
编号 |  | 20021 | 20022 | 20023 | 20024
(3)孔深>9m
单位：100m3
项目 | 单位 | 岩 石 级 别
|  | Ⅴ - Ⅷ | Ⅸ - Ⅹ | Ⅺ - Ⅻ | Ⅻ - ⅩⅣ
工长 | 工时 | 0.7 | 0.9 | 1.1 | 1.3
高级工 | 工时
中级工 | 工时 | 6 | 7.8 | 9.4 | 11.1
初级工 | 工时 | 17.2 | 21.4 | 25.6 | 30.6
合计 | 工时 | 23.9 | 30.1 | 36.1 | 43
合金钻头 | 个 | 0.11 | 0.18 | 0.25 | 0.35
钻头 100型 | 个 | 0.13 | 0.19 | 0.27 | 0.38
冲击器 | 套 | 0.01 | 0.02 | 0.03 | 0.04
炸药 | Kg | 40.69 | 47.17 | 53.06 | 59.64
火雷管 | 个 | 12.13 | 14.88 | 17.09 | 19.29
电雷管 | 个 | 5.38 | 6.3 | 7.17 | 8.16
导火线 | m | 25.47 | 31.26 | 35.89 | 40.52
导电线 | m | 70.4 | 81.07 | 91.03 | 102.4
其他材料 | % | 22 | 22 | 22 | 22
风钻 手持式 | 台时 | 1.5 | 2.25 | 2.85 | 3.45
潜孔钻 100型 | 台时 | 1.58 | 2.38 | 3.39 | 4.88
其他机械费 | % | 10 | 10 | 10 | 10
编号 |  | 20025 | 20026 | 20027 | 20028
二-4 一般石方开挖——150型潜孔钻钻孔
适用范围：潜孔钻钻孔，风钻配合。 工作内容：钻孔、爆破、撬移、解小、翻渣、清面。
(1)孔深≤6m
单位：100m3
项目 | 单位 | 岩 石 级 别
|  | Ⅴ - Ⅷ | Ⅸ - Ⅹ | Ⅺ - Ⅻ | Ⅻ - ⅩⅣ
工长 | 工时 | 1.2 | 1.5 | 1.7 | 1.9
高级工 | 工时
中级工 | 工时 | 7.6 | 9.6 | 11.2 | 13
初级工 | 工时 | 31.8 | 37.3 | 42.3 | 48
合计 | 工时 | 40.6 | 48.4 | 55.2 | 62.9
合金钻头 | 个 | 0.11 | 0.18 | 0.25 | 0.35
钻头 150型 | 个 | 0.06 | 0.09 | 0.12 | 0.17
冲击器 | 套 | 0.01 | 0.01 | 0.01 | 0.02
炸药 | Kg | 53.43 | 61.89 | 69.61 | 78.23
火雷管 | 个 | 12.13 | 14.88 | 17.09 | 19.29
电雷管 | 个 | 4.38 | 5.02 | 5.63 | 6.34
导火线 | m | 25.47 | 31.26 | 35.89 | 40.52
导电线 | m | 34.87 | 38.67 | 42.26 | 46.36
其他材料 | % | 18 | 18 | 18 | 18
风钻 手持式 | 台时 | 1.5 | 2.25 | 2.85 | 3.45
潜孔钻 150型 | 台时 | 1.34 | 1.98 | 2.8 | 4.01
其他机械费 | % | 10 | 10 | 10 | 10
编号 |  | 20029 | 20030 | 20031 | 20032
(2)孔深6~9m
单位：100m3
项目 | 单位 | 岩 石 级 别
|  | Ⅴ - Ⅷ | Ⅸ - Ⅹ | Ⅺ - Ⅻ | Ⅻ - ⅩⅣ
工长 | 工时 | 0.9 | 1.1 | 1.2 | 1.4
高级工 | 工时
中级工 | 工时 | 6.2 | 8 | 9.6 | 11.2
初级工 | 工时 | 21.6 | 25.9 | 29.8 | 34.4
合计 | 工时 | 28.7 | 35 | 40.6 | 47
合金钻头 | 个 | 0.11 | 0.18 | 0.25 | 0.35
钻头 150型 | 个 | 0.05 | 0.07 | 0.1 | 0.14
冲击器 | 套 | 0.01 | 0.01 | 0.01 | 0.01
炸药 | Kg | 48.77 | 51.61 | 63.56 | 71.43
火雷管 | 个 | 12.13 | 14.88 | 17.09 | 19.29
电雷管 | 个 | 3.82 | 4.41 | 4.97 | 5.62
导火线 | m | 25.47 | 31.26 | 35.89 | 40.52
导电线 | m | 45.21 | 50.82 | 56.05 | 62.01
其他材料 | % | 18 | 18 | 18 | 18
风钻 手持式 | 台时 | 1.5 | 2.25 | 2.85 | 3.45
潜孔钻 150型 | 台时 | 1.09 | 1.64 | 2.34 | 3.38
其他机械费 | % | 10 | 10 | 10 | 10
编号 |  | 20033 | 20034 | 20035 | 20036
(3)孔深>9m
单位：100m3
项目 | 单位 | 岩 石 级 别
|  | Ⅴ - Ⅷ | Ⅸ - Ⅹ | Ⅺ - Ⅻ | Ⅻ - ⅩⅣ
工长 | 工时 | 0.6 | 0.8 | 0.9 | 1.1
高级工 | 工时
中级工 | 工时 | 5.4 | 7.1 | 8.6 | 10
初级工 | 工时 | 15.2 | 18.7 | 21.9 | 25.7
合计 | 工时 | 21.2 | 26.6 | 31.4 | 36.8
合金钻头 | 个 | 0.11 | 0.18 | 0.25 | 0.35
钻头 150型 | 个 | 0.04 | 0.06 | 0.08 | 0.11
冲击器 | 套 | 0.01 | 0.01 | 0.01 | 0.01
炸药 | Kg | 44.54 | 51.61 | 58.06 | 65.25
火雷管 | 个 | 12.13 | 14.88 | 17.09 | 19.29
电雷管 | 个 | 3.26 | 3.8 | 4.3 | 4.9
导火线 | m | 25.47 | 31.26 | 35.89 | 40.52
导电线 | m | 47.14 | 53.79 | 59.98 | 67.03
其他材料 | % | 18 | 18 | 18 | 18
风钻 手持式 | 台时 | 1.5 | 2.25 | 2.85 | 3.45
潜孔钻 150型 | 台时 | 0.83 | 1.28 | 1.86 | 2.72
其他机械费 | % | 10 | 10 | 10 | 10
编号 |  | 20037 | 20038 | 20039 | 20040
二-5 一般石方开挖——∮64~76mm
适用范围：液压履带钻钻孔，风钻配合。 工作内容：钻孔、爆破、撬移、解小、翻渣、清面。
(1)孔深≤6m
单位：100m3
项目 | 单位 | 岩 石 级 别
|  | Ⅴ - Ⅷ | Ⅸ - Ⅹ | Ⅺ - Ⅻ | Ⅻ - ⅩⅣ
工长 | 工时 | 1.3 | 1.5 | 1.7 | 1.9
高级工 | 工时
中级工 | 工时 | 9.1 | 11.4 | 13.2 | 15.2
初级工 | 工时 | 33 | 38.2 | 42.5 | 47.1
合计 | 工时 | 43.4 | 51.1 | 57.4 | 64.2
合金钻头 | 个 | 0.11 | 0.18 | 0.25 | 0.35
钻头 ∮64~76 | 个 | 0.05 | 0.06 | 0.07 | 0.09
钻杆 | m | 0.07 | 0.09 | 0.1 | 0.11
炸药 | Kg | 42.52 | 49.28 | 55.44 | 62.31
火雷管 | 个 | 12.13 | 14.88 | 17.09 | 19.29
电雷管 | 个 | 11.6 | 13.49 | 15.27 | 17.3
导火线 | m | 25.47 | 31.26 | 35.89 | 40.52
导电线 | m | 71.55 | 81.32 | 90.44 | 100.82
其他材料 | % | 20 | 20 | 20 | 20
风钻 手持式 | 台时 | 1.5 | 2.25 | 2.85 | 3.45
液压履带钻 | 台时 | 0.53 | 0.69 | 0.87 | 1.07
其他机械费 | % | 10 | 10 | 10 | 10
编号 |  | 20041 | 20042 | 20043 | 20044
(2)孔深6~9m
单位：100m3
项目 | 单位 | 岩 石 级 别
|  | Ⅴ - Ⅷ | Ⅸ - Ⅹ | Ⅺ - Ⅻ | Ⅻ - ⅩⅣ
工长 | 工时 | 0.9 | 1.1 | 1.2 | 1.4
高级工 | 工时
中级工 | 工时 | 7.2 | 9.1 | 10.8 | 12.5
初级工 | 工时 | 22.2 | 26.1 | 29.5 | 32.9
合计 | 工时 | 30.3 | 36.3 | 41.5 | 46.8
合金钻头 | 个 | 0.11 | 0.18 | 0.25 | 0.35
钻头 ∮64~76 | 个 | 0.04 | 0.05 | 0.06 | 0.07
钻杆 | 套 | 0.06 | 0.07 | 0.08 | 0.09
炸药 | Kg | 38.85 | 45.05 | 50.68 | 56.96
火雷管 | 个 | 12.13 | 14.88 | 17.09 | 19.29
电雷管 | 个 | 10.4 | 12.14 | 13.78 | 15.66
导火线 | m | 25.47 | 31.26 | 35.89 | 40.52
导电线 | m | 94.15 | 107.96 | 120.83 | 135.48
其他材料 | % | 20 | 20 | 20 | 20
风钻 手持式 | 台时 | 1.5 | 2.25 | 2.85 | 3.45
液压履带钻 | 台时 | 0.44 | 0.58 | 0.72 | 0.89
其他机械费 | % | 10 | 10 | 10 | 10
编号 |  | 20045 | 20046 | 20047 | 20048
(3)孔深>9m
单位：100m3
项目 | 单位 | 岩 石 级 别
|  | Ⅴ - Ⅷ | Ⅸ - Ⅹ | Ⅺ - Ⅻ | Ⅻ - ⅩⅣ
工长 | 工时 | 0.7 | 0.8 | 1 | 1.1
高级工 | 工时
中级工 | 工时 | 6.2 | 8 | 9.5 | 11.1
初级工 | 工时 | 15.9 | 19.2 | 21.9 | 24.8
合计 | 工时 | 22.8 | 28 | 32.4 | 37
合金钻头 | 个 | 0.11 | 0.18 | 0.25 | 0.35
钻头 ∮64~76 | 个 | 0.04 | 0.04 | 0.05 | 0.06
钻杆 | 套 | 0.05 | 0.06 | 0.07 | 0.08
炸药 | Kg | 35.52 | 41.2 | 46.35 | 52.1
火雷管 | 个 | 12.13 | 14.88 | 17.09 | 19.29
电雷管 | 个 | 9.2 | 10.79 | 12.29 | 14.01
导火线 | m | 25.47 | 31.26 | 35.89 | 40.52
导电线 | m | 113.22 | 131.11 | 147.82 | 166.87
其他材料 | % | 20 | 20 | 20 | 20
风钻 手持式 | 台时 | 1.5 | 2.25 | 2.85 | 3.45
液压履带钻 | 台时 | 0.43 | 0.56 | 0.71 | 0.87
其他机械费 | % | 10 | 10 | 10 | 10
编号 |  | 20049 | 20050 | 20051 | 20052
二-6 一般石方开挖——∮89~102mm
适用范围：液压履带钻钻孔，风钻配合。 工作内容：钻孔、爆破、撬移、解小、翻渣、清面。
(1)孔深≤6m
单位：100m3
项目 | 单位 | 岩 石 级 别
|  | Ⅴ - Ⅷ | Ⅸ - Ⅹ | Ⅺ - Ⅻ | Ⅻ - ⅩⅣ
工长 | 工时 | 1.3 | 1.5 | 1.6 | 1.8
高级工 | 工时
中级工 | 工时 | 8.4 | 10.5 | 12.3 | 14.2
初级工 | 工时 | 32 | 36.9 | 41 | 45.4
合计 | 工时 | 41.7 | 48.9 | 54.9 | 61.4
合金钻头 | 个 | 0.11 | 0.18 | 0.25 | 0.35
钻头 ∮89~102 | 个 | 0.03 | 0.04 | 0.05 | 0.05
钻杆 | m | 0.05 | 0.05 | 0.06 | 0.07
炸药 | Kg | 48.77 | 56.51 | 63.56 | 71.43
火雷管 | 个 | 12.13 | 14.88 | 17.09 | 19.29
电雷管 | 个 | 7.2 | 8.32 | 9.39 | 10.61
导火线 | m | 25.47 | 31.26 | 35.89 | 40.52
导电线 | m | 48.96 | 55.12 | 60.88 | 67.44
其他材料 | % | 20 | 20 | 20 | 20
风钻 手持式 | 台时 | 1.5 | 2.25 | 2.85 | 3.45
液压履带钻 | 台时 | 0.48 | 0.62 | 0.79 | 1.01
其他机械费 | % | 10 | 10 | 10 | 10
编号 |  | 20053 | 20054 | 20055 | 20056
(2)孔深6~9m
单位：100m3
项目 | 单位 | 岩 石 级 别
|  | Ⅴ - Ⅷ | Ⅸ - Ⅹ | Ⅺ - Ⅻ | Ⅻ - ⅩⅣ
工长 | 工时 | 0.9 | 1 | 1.2 | 1.3
高级工 | 工时
中级工 | 工时 | 6.7 | 8.6 | 10.2 | 11.8
初级工 | 工时 | 21.4 | 25.2 | 28.3 | 31.7
合计 | 工时 | 29 | 34.8 | 39.7 | 44.8
合金钻头 | 个 | 0.11 | 0.18 | 0.25 | 0.35
钻头 ∮89~102 | 个 | 0.02 | 0.03 | 0.04 | 0.04
钻杆 | 套 | 0.04 | 0.04 | 0.05 | 0.06
炸药 | Kg | 44.54 | 51.61 | 58.06 | 65.25
火雷管 | 个 | 12.13 | 14.88 | 17.09 | 19.29
电雷管 | 个 | 6.31 | 7.33 | 8.3 | 9.42
导火线 | m | 25.47 | 31.26 | 35.89 | 40.52
导电线 | m | 60.61 | 68.97 | 76.76 | 85.62
其他材料 | % | 20 | 20 | 20 | 20
风钻 手持式 | 台时 | 1.5 | 2.25 | 2.85 | 3.45
液压履带钻 | 台时 | 0.38 | 0.49 | 0.62 | 0.8
其他机械费 | % | 10 | 10 | 10 | 10
编号 |  | 20057 | 20058 | 20059 | 20060
(3)孔深>9m
单位：100m3
项目 | 单位 | 岩 石 级 别
|  | Ⅴ - Ⅷ | Ⅸ - Ⅹ | Ⅺ - Ⅻ | Ⅻ - ⅩⅣ
工长 | 工时 | 0.7 | 0.8 | 0.9 | 1.1
高级工 | 工时
中级工 | 工时 | 5.9 | 7.7 | 9.2 | 10.7
初级工 | 工时 | 15.4 | 18.5 | 21.2 | 24
合计 | 工时 | 22 | 27 | 31.3 | 35.8
合金钻头 | 个 | 0.11 | 0.18 | 0.25 | 0.35
钻头 ∮89~102 | 个 | 0.02 | 0.03 | 0.03 | 0.04
钻杆 | 套 | 0.03 | 0.04 | 0.04 | 0.05
炸药 | Kg | 40.69 | 47.17 | 53.06 | 59.64
火雷管 | 个 | 12.13 | 14.88 | 17.09 | 19.29
电雷管 | 个 | 5.41 | 6.34 | 7.21 | 8.22
导火线 | m | 25.47 | 31.26 | 35.89 | 40.52
导电线 | m | 68.82 | 79.45 | 89.37 | 100.67
其他材料 | % | 20 | 20 | 20 | 20
风钻 手持式 | 台时 | 1.5 | 2.25 | 2.85 | 3.45
液压履带钻 | 台时 | 0.37 | 0.47 | 0.6 | 0.77
其他机械费 | % | 10 | 10 | 10 | 10
编号 |  | 20061 | 20062 | 20063 | 20064
二-7 一般坡面石方开挖
适用范围：设计倾角20°～40°，平均厚度5m以下，无保护层。 工作内容：钻孔、爆破、撬移、解小、翻渣、清面。
单位：100m3
项目 | 单位 | 岩 石 级 别
|  | Ⅴ - Ⅷ | Ⅸ - Ⅹ | Ⅺ - Ⅻ | Ⅻ - ⅩⅣ
工长 | 工时 | 2.8 | 3.3 | 3.9 | 4.8
高级工 | 工时
中级工 | 工时 | 14.1 | 21.6 | 31.3 | 47.5
初级工 | 工时 | 122.5 | 140.9 | 160.1 | 186.8
合计 | 工时 | 139.4 | 165.8 | 195.3 | 239.1
合金钻头 | 个 | 0.99 | 1.69 | 2.48 | 3.55
炸药 | Kg | 25.03 | 33.17 | 39.56 | 45.9
雷管 | 个 | 22.85 | 30.34 | 36.22 | 42.06
导火线 | m | 61.94 | 82.12 | 97.96 | 113.68
导电线 | m | 113.01 | 149.8 | 178.67 | 207.33
其他材料 | % | 18 | 18 | 18 | 18
风钻 手持式 | 台时 | 4.83 | 8.53 | 13.8 | 22.96
其他机械费 | % | 10 | 10 | 10 | 10
编号 |  | 20065 | 20066 | 20067 | 20068
二-8 底部保护层石方开挖
适用范围：设计倾角20°以下。 工作内容：钻孔、爆破、撬移、解小、翻渣、清面。
单位：100m3
项目 | 单位 | 岩 石 级 别
|  | Ⅴ - Ⅷ | Ⅸ - Ⅹ | Ⅺ - Ⅻ | Ⅻ - ⅩⅣ
工长 | 工时 | 4.5 | 6 | 7.7 | 10.3
高级工 | 工时
中级工 | 工时 | 58.8 | 85.2 | 117.4 | 166.9
初级工 | 工时 | 162.8 | 209.5 | 262.3 | 338.2
合计 | 工时 | 226.1 | 300.7 | 387.4 | 515.4
合金钻头 | 个 | 3.35 | 5.46 | 7.83 | 11
炸药 | Kg | 49.11 | 63.14 | 74.02 | 84.76
火雷管 | 个 | 334.08 | 417.75 | 481.65 | 544.32
导火线 | m | 486.58 | 609.27 | 703.05 | 795.04
其他材料 | % | 6 | 6 | 6 | 6
风钻 手持式 | 台时 | 12.49 | 21.48 | 34.29 | 56.51
其他机械费 | % | 10 | 10 | 10 | 10
编号 |  | 20069 | 20070 | 20071 | 20072
二-9 坡面保护层石方开挖
适用范围：设计倾角20°～40°。 工作内容：钻孔、爆破、撬移、解小、翻渣、清面。
单位：100m3
项目 | 单位 | 岩 石 级 别
|  | Ⅴ - Ⅷ | Ⅸ - Ⅹ | Ⅺ - Ⅻ | Ⅻ - ⅩⅣ
工长 | 工时 | 6.9 | 8.6 | 10.5 | 13.2
高级工 | 工时
中级工 | 工时 | 65.4 | 93 | 125.9 | 176.2
初级工 | 工时 | 270.2 | 326.2 | 386.1 | 469.2
合计 | 工时 | 342.5 | 427.8 | 522.5 | 658.6
合金钻头 | 个 | 3.35 | 5.46 | 7.83 | 11
炸药 | Kg | 49.11 | 63.14 | 74.02 | 84.76
火雷管 | 个 | 334.08 | 417.75 | 481.65 | 544.32
导火线 | m | 486.58 | 609.27 | 703.05 | 795.04
其他材料 | % | 6 | 6 | 6 | 6
风钻 手持式 | 台时 | 14.14 | 23.57 | 36.72 | 59.27
其他机械费 | % | 10 | 10 | 10 | 10
编号 |  | 20073 | 20074 | 20075 | 20076
二-10 沟槽石方开挖
适用范围：设计倾角20°以下。 工作内容：钻孔、爆破、撬移、解小、翻渣、清面。
(1) 底宽≤1m
单位：100m3
项目 | 单位 | 岩 石 级 别
|  | Ⅴ - Ⅷ | Ⅸ - Ⅹ | Ⅺ - Ⅻ | Ⅻ - ⅩⅣ
工长 | 工时 | 15.8 | 21.4 | 27.7 | 36.8
高级工 | 工时
中级工 | 工时 | 212.1 | 306.4 | 417.8 | 584.8
初级工 | 工时 | 563.6 | 740.6 | 938.1 | 1215.9
合计 | 工时 | 791.5 | 1068.4 | 1383.6 | 1837.5
合金钻头 | 个 | 10.22 | 16.62 | 23.67 | 32.97
炸药 | Kg | 159.21 | 201.8 | 232.87 | 262.8
火雷管 | 个 | 691 | 875.86 | 1010.73 | 1140.62
导火线 | m | 987.14 | 1251.23 | 1443.9 | 1629.46
其他材料 | % | 3 | 3 | 3 | 3
风钻 手持式 | 台时 | 42.76 | 71.09 | 109.76 | 175.51
其他机械费 | % | 10 | 10 | 10 | 10
编号 |  | 20077 | 20078 | 20079 | 20080
(2) 底宽1～2m
单位：100m3
项目 | 单位 | 岩 石 级 别
|  | Ⅴ - Ⅷ | Ⅸ - Ⅹ | Ⅺ - Ⅻ | Ⅻ - ⅩⅣ
工长 | 工时 | 9.2 | 12.2 | 15.7 | 20.6
高级工 | 工时
中级工 | 工时 | 111.5 | 161.7 | 221.4 | 311.6
初级工 | 工时 | 339.5 | 437.8 | 546.8 | 699.5
合计 | 工时 | 460.2 | 611.7 | 783.9 | 1031.7
合金钻头 | 个 | 5.19 | 8.44 | 12.02 | 16.75
炸药 | Kg | 101.06 | 128.06 | 147.82 | 166.88
雷管 | 个 | 255.21 | 323.38 | 373.28 | 421.42
导火线 | m | 388.9 | 492.77 | 568.81 | 642.16
导电线 | m | 291.67 | 369.58 | 426.61 | 481.62
其他材料 | % | 5 | 5 | 5 | 5
风钻 手持式 | 台时 | 22.84 | 38.2 | 59.3 | 95.29
其他机械费 | % | 10 | 10 | 10 | 10
编号 |  | 20081 | 20082 | 20083 | 20084
(3) 底宽2～4m
单位：100m3
项目 | 单位 | 岩 石 级 别
|  | Ⅴ - Ⅷ | Ⅸ - Ⅹ | Ⅺ - Ⅻ | Ⅻ - ⅩⅣ
工长 | 工时 | 5.1 | 6.7 | 8.5 | 11.1
高级工 | 工时
中级工 | 工时 | 55.4 | 81.3 | 112.5 | 160.2
初级工 | 工时 | 192.9 | 245.4 | 303.3 | 384.5
合计 | 工时 | 253.4 | 333.4 | 424.3 | 555.8
合金钻头 | 个 | 2.69 | 4.44 | 6.39 | 8.99
炸药 | Kg | 62.75 | 80.85 | 94.33 | 107.42
雷管 | 个 | 93.71 | 120.75 | 140.87 | 160.42
导火线 | m | 182.95 | 235.74 | 275.03 | 313.21
导电线 | m | 230.25 | 296.69 | 346.14 | 394.18
其他材料 | % | 7 | 7 | 7 | 7
风钻 手持式 | 台时 | 11.83 | 20.1 | 31.54 | 51.12
其他机械费 | % | 10 | 10 | 10 | 10
编号 |  | 20085 | 20086 | 20087 | 20088
(4) 底宽4～7m
单位：100m3
项目 | 单位 | 岩 石 级 别
|  | Ⅴ - Ⅷ | Ⅸ - Ⅹ | Ⅺ - Ⅻ | Ⅻ - ⅩⅣ
工长 | 工时 | 3.8 | 4.9 | 6.1 | 7.9
高级工 | 工时
中级工 | 工时 | 34.6 | 51.2 | 71.8 | 103.9
初级工 | 工时 | 153.1 | 188.9 | 228.1 | 282.8
合计 | 工时 | 191.5 | 245 | 306 | 394.6
合金钻头 | 个 | 1.79 | 2.94 | 4.22 | 5.92
炸药 | Kg | 45.26 | 58.03 | 67.52 | 76.72
雷管 | 个 | 43.96 | 56.36 | 65.57 | 74.52
导火线 | m | 113.04 | 144.93 | 168.62 | 191.62
导电线 | m | 177.09 | 227.06 | 264.17 | 300.2
其他材料 | % | 10 | 10 | 10 | 10
风钻 手持式 | 台时 | 8.52 | 14.54 | 22.92 | 37.3
其他机械费 | % | 10 | 10 | 10 | 10
编号 |  | 20089 | 20090 | 20091 | 20092
二-11 坡面沟槽石方开挖
适用范围：沟槽底部与水平面呈20°～40°倾角。 工作内容：钻孔、爆破、撬移、解小、翻渣、清面、修整断面。
(1) 底宽≤1m
单位：100m3
项目 | 单位 | 岩 石 级 别
|  | Ⅴ - Ⅷ | Ⅸ - Ⅹ | Ⅺ - Ⅻ | Ⅻ - ⅩⅣ
工长 | 工时 | 16.3 | 21.9 | 28.3 | 37.4
高级工 | 工时
中级工 | 工时 | 224.3 | 321.7 | 435.2 | 604.5
初级工 | 工时 | 575.3 | 753.5 | 951.4 | 1230
合计 | 工时 | 815.9 | 1097.1 | 1414.9 | 1871.9
合金钻头 | 个 | 10.22 | 16.62 | 23.67 | 32.97
炸药 | Kg | 159.21 | 201.8 | 232.87 | 262.8
火雷管 | 个 | 691 | 875.86 | 1010.73 | 1140.62
导火线 | m | 987.14 | 1251.23 | 1443.9 | 1629.46
其他材料 | % | 3 | 3 | 3 | 3
风钻 手持式 | 台时 | 47.78 | 77.45 | 117.1 | 183.79
其他机械费 | % | 10 | 10 | 10 | 10
编号 |  | 20093 | 20094 | 20095 | 20096
(2) 底宽1～2m
单位：100m3
项目 | 单位 | 岩 石 级 别
|  | Ⅴ - Ⅷ | Ⅸ - Ⅹ | Ⅺ - Ⅻ | Ⅻ - ⅩⅣ
工长 | 工时 | 10.5 | 13.6 | 17.2 | 22.2
高级工 | 工时
中级工 | 工时 | 118.8 | 170.6 | 231.4 | 322.9
初级工 | 工时 | 393.8 | 496.6 | 609 | 765.2
合计 | 工时 | 523.1 | 680.8 | 857.6 | 1110.3
合金钻头 | 个 | 5.19 | 8.44 | 12.02 | 16.75
炸药 | Kg | 101.06 | 128.06 | 147.82 | 166.88
雷管 | 个 | 255.21 | 323.38 | 373.28 | 421.42
导火线 | m | 388.9 | 492.77 | 568.81 | 642.16
导电线 | m | 291.67 | 369.58 | 426.61 | 481.62
其他材料 | % | 5 | 5 | 5 | 5
风钻 手持式 | 台时 | 25.39 | 41.43 | 63.03 | 99.49
其他机械费 | % | 10 | 10 | 10 | 10
编号 |  | 20097 | 20098 | 20099 | 20100
(3) 底宽2～4m
单位：100m3
项目 | 单位 | 岩 石 级 别
|  | Ⅴ - Ⅷ | Ⅸ - Ⅹ | Ⅺ - Ⅻ | Ⅻ - ⅩⅣ
工长 | 工时 | 7.2 | 9 | 11 | 13.8
高级工 | 工时
中级工 | 工时 | 60.9 | 87.8 | 119.7 | 168.1
初级工 | 工时 | 292.8 | 353.9 | 418.8 | 506.9
合计 | 工时 | 360.9 | 450.7 | 549.5 | 688.8
合金钻头 | 个 | 2.69 | 4.44 | 6.39 | 8.99
炸药 | Kg | 62.75 | 80.85 | 94.33 | 107.42
雷管 | 个 | 93.71 | 120.75 | 140.87 | 160.42
导火线 | m | 182.95 | 235.74 | 275.03 | 313.21
导电线 | m | 230.25 | 296.69 | 346.14 | 394.18
其他材料 | % | 7 | 7 | 7 | 7
风钻 手持式 | 台时 | 13.14 | 21.8 | 33.52 | 53.38
其他机械费 | % | 10 | 10 | 10 | 10
编号 |  | 20101 | 20102 | 20103 | 20104
(4) 底宽4～7m
单位：100m3
项目 | 单位 | 岩 石 级 别
|  | Ⅴ - Ⅷ | Ⅸ - Ⅹ | Ⅺ - Ⅻ | Ⅻ - ⅩⅣ
工长 | 工时 | 5.9 | 7.2 | 8.6 | 10.5
高级工 | 工时
中级工 | 工时 | 39.2 | 56.5 | 77.7 | 110.4
初级工 | 工时 | 252.3 | 296.6 | 342.6 | 404.2
合计 | 工时 | 297.4 | 360.3 | 428.9 | 525.1
合金钻头 | 个 | 1.79 | 2.94 | 4.22 | 5.92
炸药 | Kg | 45.26 | 58.03 | 67.52 | 76.72
雷管 | 个 | 43.96 | 56.36 | 65.57 | 74.52
导火线 | m | 113.04 | 144.93 | 168.62 | 191.62
导电线 | m | 177.09 | 227.06 | 264.17 | 300.2
其他材料 | % | 10 | 10 | 10 | 10
风钻 手持式 | 台时 | 9.4 | 15.67 | 24.23 | 38.79
其他机械费 | % | 10 | 10 | 10 | 10
编号 |  | 20105 | 20106 | 20107 | 20108
二-12 坑石方开挖
工作内容：钻孔、爆破、撬移、解小、翻渣、清面、修整断面。
(1) 底宽≤2.5m
单位：100m3
项目 | 单位 | 岩 石 级 别
|  | Ⅴ - Ⅷ | Ⅸ - Ⅹ | Ⅺ - Ⅻ | Ⅻ - ⅩⅣ
工长 | 工时 | 23.9 | 33 | 42.6 | 55.9
高级工 | 工时
中级工 | 工时 | 333.6 | 490 | 657.6 | 896.4
初级工 | 工时 | 836.5 | 1125.1 | 1429.6 | 1844.2
合计 | 工时 | 1194 | 1648.1 | 2129.8 | 2796.5
合金钻头 | 个 | 11.5 | 19.61 | 27.54 | 37.33
炸药 | Kg | 289.69 | 386.95 | 440.42 | 483.68
火雷管 | 个 | 687.76 | 918.69 | 1045.64 | 1148.35
导火线 | m | 982.52 | 1312.41 | 1493.77 | 1640.5
其他材料 | % | 2 | 2 | 2 | 2
风钻 手持式 | 台时 | 48.12 | 83.88 | 127.69 | 198.65
其他机械费 | % | 10 | 10 | 10 | 10
编号 |  | 20109 | 20110 | 20111 | 20112
(2) 坑口面积2.5～5m2
单位：100m3
项目 | 单位 | 岩 石 级 别
|  | Ⅴ - Ⅷ | Ⅸ - Ⅹ | Ⅺ - Ⅻ | Ⅻ - ⅩⅣ
工长 | 工时 | 18.4 | 25.2 | 32.4 | 42.5
高级工 | 工时
中级工 | 工时 | 240.5 | 355.6 | 480.7 | 661.3
初级工 | 工时 | 663.1 | 878.9 | 1107.3 | 1419.3
合计 | 工时 | 922 | 1259.7 | 1620.4 | 2123.1
合金钻头 | 个 | 8.53 | 14.52 | 20.38 | 27.6
炸药 | Kg | 214.98 | 286.56 | 325.83 | 357.59
火雷管 | 个 | 382.79 | 510.25 | 580.18 | 636.73
导火线 | m | 619.76 | 826.12 | 939.34 | 1030.89
其他材料 | % | 3 | 3 | 3 | 3
风钻 手持式 | 台时 | 37.56 | 65.76 | 100.51 | 156.94
其他机械费 | % | 10 | 10 | 10 | 10
编号 |  | 20113 | 20114 | 20115 | 20116
(3) 坑口面积5～10m2
单位：100m3
项目 | 单位 | 岩 石 级 别
|  | Ⅴ - Ⅷ | Ⅸ - Ⅹ | Ⅺ - Ⅻ | Ⅻ - ⅩⅣ
工长 | 工时 | 12.1 | 16.2 | 20.7 | 26.8
高级工 | 工时
中级工 | 工时 | 143.9 | 213.1 | 288.7 | 398.3
初级工 | 工时 | 448.5 | 582.7 | 723.9 | 915.9
合计 | 工时 | 604.5 | 812 | 1033.3 | 1341
合金钻头 | 个 | 6.36 | 10.81 | 15.16 | 20.52
炸药 | Kg | 160.17 | 213.29 | 242.4 | 265.94
雷管 | 个 | 228.16 | 303.83 | 345.3 | 378.83
导火线 | m | 434.59 | 578.72 | 657.71 | 721.57
导电线 | m | 504.13 | 671.34 | 762.95 | 937.02
其他材料 | % | 4 | 4 | 4 | 4
风钻 手持式 | 台时 | 27.98 | 48.94 | 74.77 | 116.72
其他机械费 | % | 10 | 10 | 10 | 10
编号 |  | 20117 | 20118 | 20119 | 20120
(4) 坑口面积10～20m2
单位：100m3
项目 | 单位 | 岩 石 级 别
|  | Ⅴ - Ⅷ | Ⅸ - Ⅹ | Ⅺ - Ⅻ | Ⅻ - ⅩⅣ
工长 | 工时 | 7.4 | 10.1 | 13 | 17.2
高级工 | 工时
中级工 | 工时 | 96.3 | 142.1 | 194.1 | 270.8
初级工 | 工时 | 264.8 | 350.7 | 444.2 | 574.1
合计 | 工时 | 368.5 | 502.9 | 651.3 | 862.1
合金钻头 | 个 | 4.2 | 7.09 | 10.1 | 13.96
炸药 | Kg | 105.98 | 139.87 | 161.46 | 180.78
雷管 | 个 | 162.34 | 214.55 | 246.73 | 274.95
导火线 | m | 292.98 | 386.81 | 446.07 | 497.81
导电线 | m | 304.34 | 401.08 | 464.88 | 523.08
其他材料 | % | 5 | 5 | 5 | 5
风钻 手持式 | 台时 | 18.49 | 32.1 | 49.82 | 79.38
其他机械费 | % | 10 | 10 | 10 | 10
编号 |  | 20121 | 20122 | 20123 | 20124
(5) 坑口面积20～40m2
单位：100m3
项目 | 单位 | 岩 石 级 别
|  | Ⅴ - Ⅷ | Ⅸ - Ⅹ | Ⅺ - Ⅻ | Ⅻ - ⅩⅣ
工长 | 工时 | 5.5 | 7.5 | 9.8 | 13.2
高级工 | 工时
中级工 | 工时 | 72.3 | 107.7 | 149.3 | 211.9
初级工 | 工时 | 195.9 | 260.8 | 333 | 435.2
合计 | 工时 | 273.7 | 376 | 492.1 | 660.3
合金钻头 | 个 | 3.25 | 5.5 | 7.9 | 11.05
炸药 | Kg | 78.24 | 103.3 | 120.31 | 136.08
雷管 | 个 | 107.75 | 142.43 | 165.04 | 185.53
导火线 | m | 218.42 | 288.42 | 335.73 | 379.46
导电线 | m | 266.27 | 351.15 | 411.15 | 467.91
其他材料 | % | 6 | 6 | 6 | 6
风钻 手持式 | 台时 | 15.04 | 26.28 | 41.42 | 67.09
其他机械费 | % | 10 | 10 | 10 | 10
编号 |  | 20125 | 20126 | 20127 | 20128
(6) 坑口面积40～80m2
单位：100m3
项目 | 单位 | 岩 石 级 别
|  | Ⅴ - Ⅷ | Ⅸ - Ⅹ | Ⅺ - Ⅻ | Ⅻ - ⅩⅣ
工长 | 工时 | 4.6 | 6.2 | 8.1 | 10.9
高级工 | 工时
中级工 | 工时 | 57.6 | 86.8 | 121.4 | 174.2
初级工 | 工时 | 165.5 | 218 | 276.7 | 360.5
合计 | 工时 | 227.7 | 311 | 406.2 | 545.6
合金钻头 | 个 | 2.88 | 4.88 | 7.05 | 9.88
炸药 | Kg | 69.09 | 91.58 | 107.03 | 121.45
雷管 | 个 | 78.74 | 104.39 | 121.47 | 137.12
导火线 | m | 185.35 | 245.68 | 287.08 | 325.67
导电线 | m | 264.38 | 350.35 | 410.78 | 467.78
其他材料 | % | 7 | 7 | 7 | 7
风钻 手持式 | 台时 | 13.33 | 23.4 | 37.02 | 60.17
其他机械费 | % | 10 | 10 | 10 | 10
编号 |  | 20129 | 20130 | 20131 | 20132
(7) 坑口面积80～160m2
单位：100m3
项目 | 单位 | 岩 石 级 别
|  | Ⅴ - Ⅷ | Ⅸ - Ⅹ | Ⅺ - Ⅻ | Ⅻ - ⅩⅣ
工长 | 工时 | 3.5 | 4.8 | 6.3 | 8.5
高级工 | 工时
中级工 | 工时 | 44.2 | 67 | 94.6 | 137.7
初级工 | 工时 | 127.5 | 167.9 | 213.7 | 280.1
合计 | 工时 | 175.2 | 239.7 | 314.6 | 426.3
合金钻头 | 个 | 2.35 | 3.97 | 5.77 | 8.14
炸药 | Kg | 55.66 | 73.59 | 86.54 | 98.93
雷管 | 个 | 54.74 | 72.41 | 84.78 | 96.41
导火线 | m | 146.68 | 193.93 | 228 | 260.55
导电线 | m | 226.27 | 299.07 | 352.51 | 404
其他材料 | % | 8 | 8 | 8 | 8
风钻 手持式 | 台时 | 11 | 19.3 | 30.73 | 50.33
其他机械费 | % | 10 | 10 | 10 | 10
编号 |  | 20133 | 20134 | 20135 | 20136
二-13 预裂爆破——100型潜孔钻钻孔
适用范围：露天作业。 工作内容：钻孔、爆破、清量。
(1) 水平孔
单位：100m3
项目 | 单位 | 岩 石 级 别
|  | Ⅴ - Ⅷ | Ⅸ - Ⅹ | Ⅺ - Ⅻ | Ⅻ - ⅩⅣ
工长 | 工时 | 2.9 | 3.7 | 4.6 | 5.8
高级工 | 工时
中级工 | 工时 | 22.1 | 26.3 | 30.9 | 37
初级工 | 工时 | 70.9 | 92 | 116.2 | 149.6
合计 | 工时 | 95.9 | 122 | 151.7 | 192.4
钻头 100型 | 个 | 1.08 | 1.54 | 2.05 | 2.73
冲击器 | 套 | 0.11 | 0.15 | 0.21 | 0.27
炸药 | Kg | 42.3 | 68.63 | 87.04 | 104.6
雷管 | 个 | 1.58 | 1.73 | 1.87 | 2.02
导爆索 | m | 119.78 | 130.87 | 140.6 | 151.09
其他材料费 | % | 12 | 12 | 12 | 12
潜孔钻 100型 | 台时 | 19.02 | 26.72 | 35.88 | 48.77
其他机械费 | % | 2 | 2 | 2 | 2
编号 |  | 20137 | 20138 | 20139 | 20140
(2) 垂直孔
单位：100m3
项目 | 单位 | 岩 石 级 别
|  | Ⅴ - Ⅷ | Ⅸ - Ⅹ | Ⅺ - Ⅻ | Ⅻ - ⅩⅣ
工长 | 工时 | 2.5 | 3.2 | 3.9 | 4.8
高级工 | 工时
中级工 | 工时 | 20.6 | 24.2 | 28.1 | 33.2
初级工 | 工时 | 60.8 | 77.7 | 97 | 123.5
合计 | 工时 | 83.9 | 105.1 | 129 | 161.5
钻头 100型 | 个 | 1.08 | 1.54 | 2.05 | 2.73
冲击器 | 套 | 0.11 | 0.15 | 0.21 | 0.27
炸药 | Kg | 42.3 | 68.63 | 87.04 | 104.6
雷管 | 个 | 1.58 | 1.73 | 1.87 | 2.02
导爆索 | m | 119.78 | 130.87 | 140.6 | 151.09
其他材料费 | % | 12 | 12 | 12 | 12
潜孔钻 100型 | 台时 | 14.8 | 20.78 | 27.9 | 37.93
其他机械费 | % | 2 | 2 | 2 | 2
编号 |  | 20141 | 20142 | 20143 | 20144
二-14 预裂爆破——150型潜孔钻钻孔
适用范围：露天作业。 工作内容：钻孔、爆破、清量。
(1) 水平孔
单位：100m3
项目 | 单位 | 岩 石 级 别
|  | Ⅴ - Ⅷ | Ⅸ - Ⅹ | Ⅺ - Ⅻ | Ⅻ - ⅩⅣ
工长 | 工时 | 2.4 | 3.1 | 3.8 | 4.8
高级工 | 工时
中级工 | 工时 | 19.9 | 23.6 | 27.6 | 32.8
初级工 | 工时 | 58.6 | 76 | 96 | 123.7
合计 | 工时 | 80.9 | 102.7 | 127.4 | 161.3
钻头 150型 | 个 | 0.45 | 0.65 | 0.86 | 1.15
冲击器 | 套 | 0.05 | 0.07 | 0.09 | 0.12
炸药 | Kg | 40.42 | 65.57 | 83.17 | 99.94
雷管 | 个 | 1.37 | 1.51 | 1.63 | 1.76
导爆索 | m | 105.43 | 115.09 | 123.56 | 132.71
其他材料费 | % | 12 | 12 | 12 | 12
潜孔钻 150型 | 台时 | 14.18 | 19.75 | 27 | 35.17
其他机械费 | % | 2 | 2 | 2 | 2
编号 |  | 20145 | 20146 | 20147 | 20148
(2) 垂直孔
单位：100m3
项目 | 单位 | 岩 石 级 别
|  | Ⅴ - Ⅷ | Ⅸ - Ⅹ | Ⅺ - Ⅻ | Ⅻ - ⅩⅣ
工长 | 工时 | 2.2 | 2.7 | 3.3 | 4.1
高级工 | 工时
中级工 | 工时 | 18.7 | 22 | 25.4 | 29.7
初级工 | 工时 | 51 | 65.1 | 81.2 | 103.2
合计 | 工时 | 71.9 | 89.8 | 109.9 | 137
钻头 150型 | 个 | 0.45 | 0.65 | 0.86 | 1.15
冲击器 | 套 | 0.05 | 0.07 | 0.09 | 0.12
炸药 | Kg | 40.42 | 65.57 | 83.17 | 99.94
雷管 | 个 | 1.37 | 1.51 | 1.63 | 1.76
导爆索 | m | 105.43 | 115.09 | 123.56 | 132.71
其他材料费 | % | 12 | 12 | 12 | 12
潜孔钻 150型 | 台时 | 11.03 | 15.37 | 21 | 27.37
其他机械费 | % | 2 | 2 | 2 | 2
编号 |  | 20149 | 20150 | 20151 | 20152
二-15 预裂爆破——液压钻钻孔
适用范围：露天作业，液压钻钻水平及垂直孔。 工作内容：钻孔、爆破、清量。
(1) 水平孔
单位：100m3
项目 | 单位 | 岩 石 级 别
|  | Ⅴ - Ⅷ | Ⅸ - Ⅹ | Ⅺ - Ⅻ | Ⅻ - ⅩⅣ
工长 | 工时 | 2 | 2.3 | 2.5 | 2.7
高级工 | 工时
中级工 | 工时 | 22.2 | 24.6 | 26.7 | 29
初级工 | 工时 | 43.1 | 48.4 | 53.3 | 58.9
合计 | 工时 | 67.3 | 75.3 | 82.5 | 90.6
钻头 ∮≤64 | 个 | 0.36 | 0.42 | 0.47 | 0.53
炸药 | Kg | 53.18 | 86.27 | 109.42 | 131.49
雷管 | 个 | 3.15 | 3.47 | 3.75 | 4.04
导爆索 | m | 230.98 | 253.16 | 272.61 | 293.61
其他材料费 | % | 15 | 15 | 15 | 15
液压履带钻 | 台时 | 3.57 | 4.36 | 5.14 | 6.1
其他机械费 | % | 4 | 4 | 4 | 4
编号 |  | 20153 | 20154 | 20155 | 20156
二-16 平洞石方开挖——风钻钻孔
适用范围：平洞风钻钻孔。 工作内容：钻孔、爆破、安全处理、翻渣、清面、修整。
(1) 开挖断面≤10m2
单位：100m3
项目 | 单位 | 岩 石 级 别
|  | Ⅴ - Ⅷ | Ⅸ - Ⅹ | Ⅺ - Ⅻ | Ⅻ - ⅩⅣ
工长 | 工时 | 12.7 | 17.8 | 23.6 | 32.3
高级工 | 工时
中级工 | 工时 | 237.6 | 340.5 | 460.6 | 638.9
初级工 | 工时 | 386.2 | 529.6 | 698.2 | 944
合计 | 工时 | 636.5 | 887.9 | 1182.4 | 1615.2
合金钻头 | 个 | 6.25 | 10.6 | 14.84 | 20.07
炸药 | Kg | 157.46 | 209.08 | 237.29 | 260.08
雷管 | 个 | 224.3 | 297.83 | 338.02 | 370.49
导火线 | m | 427.24 | 567.29 | 643.85 | 705.69
导电线 | m | 475.6 | 628.06 | 716.86 | 788.6
其他材料费 | % | 6 | 6 | 6 | 6
风钻 气腿式 | 台时 | 37.71 | 67.31 | 109.48 | 178.18
轴流通风机 14kW | 台时 | 22.56 | 27.08 | 32.49 | 38.99
其他机械费 | % | 6 | 6 | 6 | 6
编号 |  | 20157 | 20158 | 20159 | 20160
(2) 开挖断面15m2
单位：100m3
项目 | 单位 | 岩 石 级 别
|  | Ⅴ - Ⅷ | Ⅸ - Ⅹ | Ⅺ - Ⅻ | Ⅻ - ⅩⅣ
工长 | 工时 | 10.7 | 14.4 | 18.8 | 25.3
高级工 | 工时
中级工 | 工时 | 169.9 | 239.9 | 325.5 | 455.6
初级工 | 工时 | 355.4 | 465 | 594.1 | 782
合计 | 工时 | 536 | 719.3 | 938.4 | 1262.9
合金钻头 | 个 | 4.13 | 7.01 | 10.03 | 13.93
炸药 | Kg | 102.11 | 135.41 | 156.96 | 176.39
雷管 | 个 | 143.57 | 190.47 | 219.23 | 244.36
导火线 | m | 280.61 | 372.15 | 430.8 | 483.43
导电线 | m | 320.67 | 425.08 | 495.87 | 561.42
其他材料费 | % | 9 | 9 | 9 | 9
风钻 气腿式 | 台时 | 17.62 | 31.53 | 51.88 | 85.56
风钻 手持式 | 台时 | 8.05 | 14.58 | 24.94 | 42.85
轴流通风机 37kW | 台时 | 20.21 | 24.25 | 29.1 | 34.92
其他机械费 | % | 8 | 8 | 8 | 8
编号 |  | 20161 | 20162 | 20163 | 20164
(3) 开挖断面30m2
单位：100m3
项目 | 单位 | 岩 石 级 别
|  | Ⅴ - Ⅷ | Ⅸ - Ⅹ | Ⅺ - Ⅻ | Ⅻ - ⅩⅣ
工长 | 工时 | 7.9 | 10.8 | 14.3 | 19.7
高级工 | 工时
中级工 | 工时 | 121.1 | 176.3 | 246.7 | 355.7
初级工 | 工时 | 266.6 | 352.4 | 456.3 | 610.3
合计 | 工时 | 395.6 | 539.5 | 717.3 | 985.7
合金钻头 | 个 | 3.49 | 5.94 | 8.55 | 12
炸药 | Kg | 85.28 | 113.02 | 132.32 | 150.44
雷管 | 个 | 104.46 | 138.5 | 160.97 | 181.48
导火线 | m | 228.79 | 303.24 | 354.6 | 402.6
导电线 | m | 306.32 | 405.85 | 477.25 | 545.29
其他材料费 | % | 9 | 9 | 9 | 9
风钻 气腿式 | 台时 | 14.18 | 25.48 | 42.53 | 71.24
风钻 手持式 | 台时 | 7.75 | 14.02 | 23.97 | 41.19
轴流通风机 37kW | 台时 | 16.05 | 19.26 | 23.11 | 27.74
其他机械费 | % | 8 | 8 | 8 | 8
编号 |  | 20165 | 20166 | 20167 | 20168
(4) 开挖断面60m2
单位：100m3
项目 | 单位 | 岩 石 级 别
|  | Ⅴ - Ⅷ | Ⅸ - Ⅹ | Ⅺ - Ⅻ | Ⅻ - ⅩⅣ
工长 | 工时 | 6.7 | 9.1 | 12.3 | 17.1
高级工 | 工时
中级工 | 工时 | 100.5 | 148.7 | 211.6 | 310.5
初级工 | 工时 | 226.1 | 299.5 | 389.8 | 525.6
合计 | 工时 | 333.3 | 457.3 | 613.7 | 853.2
合金钻头 | 个 | 3.29 | 5.57 | 8.07 | 11.36
炸药 | Kg | 80.27 | 106.37 | 124.77 | 142.16
雷管 | 个 | 86.88 | 115.15 | 134.47 | 152.43
导火线 | m | 210.23 | 278.59 | 326.63 | 371.93
导电线 | m | 299.39 | 396.65 | 466.81 | 533.85
其他材料费 | % | 10 | 10 | 10 | 10
风钻 气腿式 | 台时 | 13.28 | 23.88 | 39.97 | 67.15
风钻 手持式 | 台时 | 7.45 | 13.48 | 23.05 | 39.61
轴流通风机 55kW | 台时 | 12.29 | 14.74 | 17.69 | 21.23
其他机械费 | % | 8 | 8 | 8 | 8
编号 |  | 20169 | 20170 | 20171 | 20172
(5) 开挖断面120m2
单位：100m3
项目 | 单位 | 岩 石 级 别
|  | Ⅴ - Ⅷ | Ⅸ - Ⅹ | Ⅺ - Ⅻ | Ⅻ - ⅩⅣ
工长 | 工时 | 5.5 | 7.6 | 10.4 | 14.7
高级工 | 工时
中级工 | 工时 | 81.6 | 123.4 | 179.6 | 269.5
初级工 | 工时 | 187.9 | 250.1 | 328.9 | 449.2
合计 | 工时 | 275 | 381.1 | 518.9 | 733.4
合金钻头 | 个 | 3.03 | 5.13 | 7.49 | 10.61
炸药 | Kg | 73.45 | 97.29 | 114.91 | 131.94
雷管 | 个 | 74.19 | 98.28 | 115.73 | 132.44
导火线 | m | 190.91 | 252.88 | 298.58 | 342.7
导电线 | m | 290.68 | 384.99 | 455.38 | 523.72
其他材料费 | % | 11 | 11 | 11 | 11
风钻 气腿式 | 台时 | 12.21 | 21.75 | 36.16 | 62.27
风钻 手持式 | 台时 | 7.05 | 13.02 | 22.9 | 38.5
轴流通风机 55kW | 台时 | 9.83 | 11.8 | 14.16 | 16.99
其他机械费 | % | 9 | 9 | 9 | 9
编号 |  | 20173 | 20174 | 20175 | 20176
(6) 开挖断面≥240m2
单位：100m3
项目 | 单位 | 岩 石 级 别
|  | Ⅴ - Ⅷ | Ⅸ - Ⅹ | Ⅺ - Ⅻ | Ⅻ - ⅩⅣ
工长 | 工时 | 4.8 | 6.8 | 9.3 | 13.3
高级工 | 工时
中级工 | 工时 | 71.2 | 109.4 | 162 | 247
初级工 | 工时 | 166.4 | 222.2 | 294.1 | 405.3
合计 | 工时 | 242.4 | 338.4 | 465.4 | 665.6
合金钻头 | 个 | 2.91 | 4.94 | 7.22 | 10.28
炸药 | Kg | 70.42 | 93.26 | 110.53 | 127.4
雷管 | 个 | 68.54 | 90.78 | 107.41 | 123.56
导火线 | m | 182.32 | 241.45 | 286.11 | 329.7
导电线 | m | 283.73 | 375.72 | 445.66 | 514.14
其他材料费 | % | 12 | 12 | 12 | 12
风钻 气腿式 | 台时 | 12.01 | 21.1 | 35.15 | 60.61
风钻 手持式 | 台时 | 6.6 | 12.52 | 22.15 | 37.5
轴流通风机 55kW | 台时 | 8.58 | 10.3 | 12.36 | 14.83
其他机械费 | % | 10 | 10 | 10 | 10
编号 |  | 20177 | 20178 | 20179 | 20180
二-17 平洞石方开挖——二臂液压凿岩台车
适用范围：平洞二臂凿岩机钻孔。 工作内容：钻孔、爆破、安全处理、翻渣、清面、修整。
(1) 开挖断面≤30m2
单位：100m3
项目 | 单位 | 岩 石 级 别
|  | Ⅴ - Ⅷ | Ⅸ - Ⅹ | Ⅺ - Ⅻ | Ⅻ - ⅩⅣ
工长 | 工时 | 6.4 | 8.3 | 10.1 | 12.3
高级工 | 工时
中级工 | 工时 | 71.7 | 93.5 | 112 | 133.9
初级工 | 工时 | 136.5 | 176.3 | 215.1 | 263.4
合计 | 工时 | 214.6 | 278.1 | 337.2 | 409.6
钻头 ∮45 | 个 | 0.47 | 0.56 | 0.66 | 0.75
钻头 ∮102 | 个 | 0.01 | 0.01 | 0.01 | 0.02
钻杆 | m | 0.71 | 0.81 | 0.92 | 1.01
炸药 | Kg | 122.43 | 140.01 | 158.77 | 173.92
毫秒雷管 | 个 | 94.47 | 108.04 | 122.51 | 134.2
导爆管 | m | 634.27 | 725.38 | 822.56 | 901.03
其他材料费 | % | 25 | 25 | 25 | 25
凿岩台车 二臂 | 台时 | 2.25 | 2.72 | 3.31 | 3.93
平台车 | 台时 | 1.07 | 1.22 | 1.39 | 1.52
轴流通风机 37kW | 台时 | 14.71 | 17.65 | 21.18 | 25.42
其他机械费 | % | 3 | 3 | 3 | 3
编号 |  | 20181 | 20182 | 20183 | 20184
(2) 开挖断面60m2
单位：100m3
项目 | 单位 | 岩 石 级 别
|  | Ⅴ - Ⅷ | Ⅸ - Ⅹ | Ⅺ - Ⅻ | Ⅻ - ⅩⅣ
工长 | 工时 | 4.6 | 5.9 | 7.2 | 8.7
高级工 | 工时
中级工 | 工时 | 50.9 | 66.9 | 80.1 | 95.5
初级工 | 工时 | 96.7 | 125.2 | 152.7 | 186.6
合计 | 工时 | 152.2 | 198 | 240 | 290.8
钻头 ∮45 | 个 | 0.39 | 0.46 | 0.55 | 0.62
钻头 ∮102 | 个 | 0.01 | 0.01 | 0.01 | 0.01
钻杆 | m | 0.59 | 0.67 | 0.76 | 0.83
炸药 | Kg | 101.53 | 116.12 | 131.67 | 144.23
毫秒雷管 | 个 | 78.34 | 89.6 | 101.6 | 111.29
导爆管 | m | 536.27 | 613.3 | 695.47 | 761.82
其他材料费 | % | 25 | 25 | 25 | 25
凿岩台车 二臂 | 台时 | 1.87 | 2.25 | 2.75 | 3.26
平台车 | 台时 | 1.11 | 1.27 | 1.44 | 1.58
轴流通风机 55kW | 台时 | 11.03 | 13.24 | 15.89 | 19.06
其他机械费 | % | 3 | 3 | 3 | 3
编号 |  | 20185 | 20186 | 20187 | 20188
二-18 平洞石方开挖——三臂液压凿岩台车
适用范围：平洞二臂凿岩机钻孔。 工作内容：钻孔、爆破、安全处理、翻渣、清面、修整。
(1) 开挖断面≤30m2
单位：100m3
项目 | 单位 | 岩 石 级 别
|  | Ⅴ - Ⅷ | Ⅸ - Ⅹ | Ⅺ - Ⅻ | Ⅻ - ⅩⅣ
工长 | 工时 | 6.2 | 8 | 9.8 | 11.9
高级工 | 工时
中级工 | 工时 | 68.3 | 89.6 | 107.6 | 129
初级工 | 工时 | 131.6 | 170.4 | 208.4 | 255.8
合计 | 工时 | 206.1 | 268 | 325.8 | 396.7
钻头 ∮45 | 个 | 0.47 | 0.56 | 0.66 | 0.75
钻头 ∮102 | 个 | 0.01 | 0.01 | 0.01 | 0.02
钻杆 | m | 0.71 | 0.81 | 0.92 | 1.01
炸药 | Kg | 122.43 | 140.01 | 158.77 | 173.92
毫秒雷管 | 个 | 94.47 | 108.04 | 122.51 | 134.2
导爆管 | m | 634.27 | 725.38 | 822.56 | 901.03
其他材料费 | % | 25 | 25 | 25 | 25
凿岩台车 三臂 | 台时 | 1.5 | 1.81 | 2.21 | 2.62
平台车 | 台时 | 1.07 | 1.22 | 1.39 | 1.52
轴流通风机 37kW | 台时 | 14.71 | 17.65 | 21.18 | 25.42
其他机械费 | % | 3 | 3 | 3 | 3
编号 |  | 20189 | 20190 | 20191 | 20192
(2) 开挖断面60m2
单位：100m3
项目 | 单位 | 岩 石 级 别
|  | Ⅴ - Ⅷ | Ⅸ - Ⅹ | Ⅺ - Ⅻ | Ⅻ - ⅩⅣ
工长 | 工时 | 4.4 | 5.8 | 7 | 8.5
高级工 | 工时
中级工 | 工时 | 49.2 | 64.8 | 77.8 | 92.9
初级工 | 工时 | 93.9 | 121.8 | 148.7 | 182.1
合计 | 工时 | 147.5 | 192.4 | 233.5 | 283.5
钻头 ∮45 | 个 | 0.39 | 0.46 | 0.55 | 0.62
钻头 ∮102 | 个 | 0.01 | 0.01 | 0.01 | 0.01
钻杆 | m | 0.59 | 0.64 | 0.76 | 0.83
炸药 | Kg | 101.53 | 116.12 | 131.67 | 144.23
毫秒雷管 | 个 | 78.34 | 89.6 | 101.6 | 111.29
导爆管 | m | 536.27 | 613.3 | 695.47 | 761.82
其他材料费 | % | 25 | 25 | 25 | 25
凿岩台车 三臂 | 台时 | 1.25 | 1.5 | 1.83 | 2.17
平台车 | 台时 | 1.11 | 1.27 | 1.44 | 1.58
轴流通风机 55kW | 台时 | 11.03 | 13.24 | 15.89 | 19.06
其他机械费 | % | 3 | 3 | 3 | 3
编号 |  | 20193 | 20194 | 20195 | 20196
(3) 开挖断面120m2
单位：100m3
项目 | 单位 | 岩 石 级 别
|  | Ⅴ - Ⅷ | Ⅸ - Ⅹ | Ⅺ - Ⅻ | Ⅻ - ⅩⅣ
工长 | 工时 | 3.4 | 4.4 | 5.2 | 6.3
高级工 | 工时
中级工 | 工时 | 34.9 | 45.3 | 54.5 | 65.3
初级工 | 工时 | 76.1 | 95.5 | 114.2 | 137
合计 | 工时 | 114.4 | 145.2 | 173.9 | 208.6
钻头 ∮45 | 个 | 0.28 | 0.34 | 0.41 | 0.48
钻头 ∮102 | 个 | 0.01 | 0.01 | 0.01 | 0.01
钻杆 | m | 0.42 | 0.49 | 0.57 | 0.65
炸药 | Kg | 74.65 | 86.4 | 100.81 | 114.27
毫秒雷管 | 个 | 56.43 | 65.3 | 76.17 | 86.3
导爆管 | m | 391.87 | 453.56 | 529.33 | 600.15
其他材料费 | % | 25 | 25 | 25 | 25
凿岩台车 三臂 | 台时 | 0.9 | 1.09 | 1.37 | 1.68
平台车 | 台时 | 1.24 | 1.44 | 1.69 | 1.93
轴流通风机 55kW | 台时 | 8.91 | 10.7 | 12.84 | 15.4
其他机械费 | % | 3 | 3 | 3 | 3
编号 |  | 20197 | 20198 | 20199 | 20200
(4) 开挖断面≥240m2
单位：100m3
项目 | 单位 | 岩 石 级 别
|  | Ⅴ - Ⅷ | Ⅸ - Ⅹ | Ⅺ - Ⅻ | Ⅻ - ⅩⅣ
工长 | 工时 | 2.8 | 3.6 | 4.2 | 5
高级工 | 工时
中级工 | 工时 | 27.9 | 36.3 | 43.7 | 52
初级工 | 工时 | 63.5 | 78.8 | 93.3 | 110.7
合计 | 工时 | 94.2 | 118.7 | 141.2 | 167.7
钻头 ∮45 | 个 | 0.26 | 0.32 | 0.38 | 0.45
钻头 ∮102 | 个 | 0.01 | 0.01 | 0.01 | 0.01
钻杆 | m | 0.4 | 0.46 | 0.54 | 0.61
炸药 | Kg | 69.95 | 81.02 | 94.71 | 107.59
毫秒雷管 | 个 | 52.8 | 61.15 | 71.46 | 81.15
导爆管 | m | 369.82 | 428.35 | 500.74 | 568.83
其他材料费 | % | 25 | 25 | 25 | 25
凿岩台车 三臂 | 台时 | 0.84 | 1.03 | 1.29 | 1.58
平台车 | 台时 | 1.45 | 1.68 | 1.98 | 2.26
轴流通风机 55kW | 台时 | 7.56 | 9.07 | 10.88 | 13.06
其他机械费 | % | 3 | 3 | 3 | 3
编号 |  | 20201 | 20202 | 20203 | 20204
二-19 斜井石方开挖——风钻钻孔（下行）
适用范围：斜井下行全断面，风钻钻孔。 工作内容：钻孔、爆破、安全处理、翻渣、清面、修整。
(1) 开挖断面≤10m2
单位：100m3
项目 | 单位 | 岩 石 级 别
|  | Ⅴ - Ⅷ | Ⅸ - Ⅹ | Ⅺ - Ⅻ | Ⅻ - ⅩⅣ
工长 | 工时 | 14.2 | 20 | 27.8 | 40.2
高级工 | 工时
中级工 | 工时 | 290.1 | 439.9 | 609.7 | 877.7
初级工 | 工时 | 405.7 | 537.6 | 753 | 1092.8
合计 | 工时 | 710 | 997.5 | 1390.5 | 2010.7
合金钻头 | 个 | 10.15 | 17.25 | 24.19 | 32.76
炸药 | Kg | 263.51 | 350.9 | 398.8 | 437.52
雷管 | 个 | 364.16 | 484.93 | 551.13 | 604.64
导火线 | m | 693.64 | 923.68 | 1049.77 | 1151.69
导电线 | m | 804.63 | 1071.47 | 1217.73 | 1335.96
其他材料费 | % | 4 | 4 | 4 | 4
风钻 手持式 | 台时 | 64.92 | 116.22 | 189.25 | 308.19
轴流通风机 14kW | 台时 | 46.71 | 56.05 | 67.27 | 80.72
其他机械费 | % | 6 | 6 | 6 | 6
编号 |  | 20205 | 20206 | 20207 | 20208
适用范围：斜井下行，风钻钻孔。 工作内容：钻孔、爆破、安全处理、翻渣、清面、修整。
(2) 开挖断面15m2
单位：100m3
项目 | 单位 | 岩 石 级 别
|  | Ⅴ - Ⅷ | Ⅸ - Ⅹ | Ⅺ - Ⅻ | Ⅻ - ⅩⅣ
工长 | 工时 | 11.9 | 16.7 | 22.6 | 31.6
高级工 | 工时
中级工 | 工时 | 200.2 | 297.1 | 418.7 | 606.4
初级工 | 工时 | 383.6 | 520.9 | 689.3 | 941.6
合计 | 工时 | 595.7 | 834.7 | 1130.6 | 1579.6
合金钻头 | 个 | 6.04 | 10.21 | 14.57 | 20.18
炸药 | Kg | 151.8 | 200.45 | 231.72 | 259.8
雷管 | 个 | 217.59 | 287.96 | 331.42 | 369.56
导火线 | m | 414.05 | 546.92 | 631.88 | 707.98
导电线 | m | 451.39 | 594.68 | 690.7 | 779.04
其他材料费 | % | 6 | 6 | 6 | 6
风钻 气腿式 | 台时 | 12.33 | 21.5 | 36.8 | 62.3
风钻 手持式 | 台时 | 27.48 | 49.7 | 81.54 | 134.96
轴流通风机 37kW | 台时 | 34.7 | 41.64 | 49.96 | 59.96
其他机械费 | % | 7 | 7 | 7 | 7
编号 |  | 20209 | 20210 | 20211 | 20212
(3) 开挖断面30m2
单位：100m3
项目 | 单位 | 岩 石 级 别
|  | Ⅴ - Ⅷ | Ⅸ - Ⅹ | Ⅺ - Ⅻ | Ⅻ - ⅩⅣ
工长 | 工时 | 10.4 | 14.3 | 19.2 | 26.8
高级工 | 工时
中级工 | 工时 | 155 | 231.7 | 331.9 | 489.2
初级工 | 工时 | 354.6 | 468.8 | 610.2 | 823.1
合计 | 工时 | 520 | 714.8 | 961.3 | 1339.1
合金钻头 | 个 | 5.1 | 8.59 | 12.36 | 17.28
炸药 | Kg | 126.2 | 165.91 | 193.3 | 218.87
雷管 | 个 | 163.3 | 215.17 | 249.59 | 281.09
导火线 | m | 340.09 | 447.23 | 520.79 | 589.32
导电线 | m | 415.41 | 545.03 | 637.46 | 725.28
其他材料费 | % | 6 | 6 | 6 | 6
风钻 气腿式 | 台时 | 11.68 | 20.85 | 35.39 | 60.43
风钻 手持式 | 台时 | 22.37 | 39.99 | 66.56 | 111.19
轴流通风机 37kW | 台时 | 21.51 | 25.82 | 30.98 | 37.18
其他机械费 | % | 8 | 8 | 8 | 8
编号 |  | 20213 | 20214 | 20215 | 20216
(4) 开挖断面60m2
单位：100m3
项目 | 单位 | 岩 石 级 别
|  | Ⅴ - Ⅷ | Ⅸ - Ⅹ | Ⅺ - Ⅻ | Ⅻ - ⅩⅣ
工长 | 工时 | 8.7 | 11.9 | 16 | 22.3
高级工 | 工时
中级工 | 工时 | 118.4 | 180.9 | 263.8 | 395.4
初级工 | 工时 | 306.6 | 401.5 | 519.3 | 697.3
合计 | 工时 | 433.7 | 594.3 | 799.1 | 1115
合金钻头 | 个 | 4.29 | 7.28 | 10.53 | 14.8
炸药 | Kg | 105.91 | 140.5 | 164.6 | 187.22
雷管 | 个 | 115 | 152.64 | 178.07 | 201.56
导火线 | m | 275 | 364.81 | 427.29 | 485.9
导电线 | m | 397.06 | 526.54 | 618.62 | 705.95
其他材料费 | % | 7 | 7 | 7 | 7
风钻 气腿式 | 台时 | 11.31 | 20.4 | 34.63 | 59.3
风钻 手持式 | 台时 | 17.3 | 31.19 | 52.32 | 87.75
轴流通风机 55kW | 台时 | 13.98 | 16.77 | 20.13 | 24.15
其他机械费 | % | 8 | 8 | 8 | 8
编号 |  | 20217 | 20218 | 20219 | 20220
(5) 开挖断面120m2
单位：100m3
项目 | 单位 | 岩 石 级 别
|  | Ⅴ - Ⅷ | Ⅸ - Ⅹ | Ⅺ - Ⅻ | Ⅻ - ⅩⅣ
工长 | 工时 | 8 | 10.8 | 14.5 | 20.1
高级工 | 工时
中级工 | 工时 | 97.6 | 151 | 224.2 | 342.4
初级工 | 工时 | 294.4 | 378.7 | 484.1 | 644
合计 | 工时 | 400 | 540.5 | 722.8 | 1006.5
合金钻头 | 个 | 3.87 | 6.56 | 9.56 | 13.55
炸药 | Kg | 94.44 | 125.17 | 147.7 | 169.4
雷管 | 个 | 95.75 | 126.95 | 149.36 | 170.74
导火线 | m | 244.38 | 323.9 | 382.17 | 438.25
导电线 | m | 370.02 | 490.29 | 579.6 | 666.11
其他材料费 | % | 8 | 8 | 8 | 8
风钻 气腿式 | 台时 | 10.94 | 19.79 | 33.86 | 58.17
风钻 手持式 | 台时 | 15.11 | 27.26 | 46.02 | 77.98
轴流通风机 55kW | 台时 | 9.09 | 10.91 | 13.09 | 15.71
其他机械费 | % | 9 | 9 | 9 | 9
编号 |  | 20221 | 20222 | 20223 | 20224
(6) 开挖断面≥240m2
单位：100m3
项目 | 单位 | 岩 石 级 别
|  | Ⅴ - Ⅷ | Ⅸ - Ⅹ | Ⅺ - Ⅻ | Ⅻ - ⅩⅣ
工长 | 工时 | 7.5 | 10.1 | 13.5 | 18.8
高级工 | 工时
中级工 | 工时 | 85.7 | 134.3 | 202.5 | 313.6
初级工 | 工时 | 283.7 | 361.7 | 459.7 | 609.2
合计 | 工时 | 376.9 | 506.1 | 675.7 | 941.6
合金钻头 | 个 | 3.68 | 6.25 | 9.13 | 12.09
炸药 | Kg | 89.34 | 118.35 | 140.19 | 161.49
雷管 | 个 | 87.19 | 115.53 | 136.61 | 157.04
导火线 | m | 230.78 | 305.71 | 362.11 | 417.07
导电线 | m | 358 | 474.17 | 562.26 | 648.4
其他材料费 | % | 9 | 9 | 9 | 9
风钻 气腿式 | 台时 | 10.44 | 18.9 | 32.34 | 56.2
风钻 手持式 | 台时 | 14.47 | 26.14 | 44.4 | 75.1
轴流通风机 55kW | 台时 | 6.06 | 7.27 | 8.72 | 10.47
其他机械费 | % | 10 | 10 | 10 | 10
编号 |  | 20225 | 20226 | 20227 | 20228
二-20 斜井石方开挖——风钻钻孔（上行）
适用范围：斜井上行全断面，风钻钻孔。 工作内容：钻孔、爆破、安全处理、翻渣、清面、修整。
(1) 开挖断面≤10m2
单位：100m3
项目 | 单位 | 岩 石 级 别
|  | Ⅴ - Ⅷ | Ⅸ - Ⅹ | Ⅺ - Ⅻ | Ⅻ - ⅩⅣ
工长 | 工时 | 15.9 | 23.9 | 33.3 | 47.6
高级工 | 工时
中级工 | 工时 | 332.5 | 540.9 | 748.6 | 1060.1
初级工 | 工时 | 448 | 627.7 | 883.9 | 1271.3
合计 | 工时 | 796.4 | 1192.5 | 1665.8 | 2379
合金钻头 | 个 | 8.52 | 14.45 | 20.23 | 27.37
炸药 | Kg | 214.72 | 285.1 | 323.58 | 357.66
雷管 | 个 | 305.86 | 406.13 | 460.94 | 505.21
导火线 | m | 582.6 | 773.58 | 877.97 | 962.3
导电线 | m | 675.81 | 897.35 | 1018.45 | 1116.27
其他材料费 | % | 5 | 5 | 5 | 5
风钻 手持式 | 台时 | 65.42 | 116.73 | 189.85 | 309.09
轴流通风机 14kW | 台时 | 30.08 | 36.1 | 43.32 | 51.99
其他机械费 | % | 6 | 6 | 6 | 6
编号 |  | 20229 | 20230 | 20231 | 20232
适用范围：斜井反导井施工，风钻钻孔。 工作内容：钻孔、爆破、安全处理、翻渣、清面、修整。
(2) 开挖断面15m2
单位：100m3
项目 | 单位 | 岩 石 级 别
|  | Ⅴ - Ⅷ | Ⅸ - Ⅹ | Ⅺ - Ⅻ | Ⅻ - ⅩⅣ
工长 | 工时 | 13.9 | 19.3 | 25.7 | 35.7
高级工 | 工时
中级工 | 工时 | 255.9 | 371.3 | 506.6 | 709.9
初级工 | 工时 | 424.3 | 575.1 | 755.1 | 1022.5
合计 | 工时 | 694.1 | 965.7 | 1287.4 | 1768.1
合金钻头 | 个 | 5.65 | 9.52 | 13.6 | 18.86
炸药 | Kg | 139.32 | 183.56 | 212.37 | 238.46
雷管 | 个 | 199.85 | 263.84 | 303.75 | 339
导火线 | m | 385.33 | 507.88 | 587.08 | 658.5
导电线 | m | 427.73 | 562.52 | 653.81 | 738.29
其他材料费 | % | 6 | 6 | 6 | 6
风钻 气腿式 | 台时 | 28.72 | 51.81 | 85.17 | 140.41
风钻 手持式 | 台时 | 12.2 | 21.25 | 36.09 | 61.63
轴流通风机 37kW | 台时 | 27.62 | 33.14 | 39.77 | 47.73
其他机械费 | % | 7 | 7 | 7 | 7
编号 |  | 20233 | 20234 | 20235 | 20236
(3) 开挖断面30m2
单位：100m3
项目 | 单位 | 岩 石 级 别
|  | Ⅴ - Ⅷ | Ⅸ - Ⅹ | Ⅺ - Ⅻ | Ⅻ - ⅩⅣ
工长 | 工时 | 11.4 | 15.6 | 20.8 | 28.7
高级工 | 工时
中级工 | 工时 | 183.7 | 270 | 377.2 | 542.8
初级工 | 工时 | 375.5 | 496.7 | 644.1 | 864.9
合计 | 工时 | 570.6 | 782.3 | 1042.1 | 1436.4
合金钻头 | 个 | 4.9 | 8.24 | 11.86 | 16.6
炸药 | Kg | 119.77 | 157.21 | 183.33 | 207.87
雷管 | 个 | 154.16 | 202.75 | 235.34 | 265.34
导火线 | m | 325.29 | 427.12 | 497.71 | 263.84
导电线 | m | 403.22 | 528.46 | 618.46 | 704.29
其他材料费 | % | 7 | 7 | 7 | 7
风钻 气腿式 | 台时 | 22.94 | 4095 | 68.08 | 113.65
风钻 手持式 | 台时 | 11.68 | 20.85 | 35.39 | 60.43
轴流通风机 37kW | 台时 | 17.87 | 21.44 | 25.73 | 30.88
其他机械费 | % | 8 | 8 | 8 | 8
编号 |  | 20237 | 20238 | 20239 | 20240
(4) 开挖断面60m2
单位：100m3
项目 | 单位 | 岩 石 级 别
|  | Ⅴ - Ⅷ | Ⅸ - Ⅹ | Ⅺ - Ⅻ | Ⅻ - ⅩⅣ
工长 | 工时 | 9.1 | 12.5 | 16.7 | 23.3
高级工 | 工时
中级工 | 工时 | 130.4 | 196.7 | 283.3 | 419.9
初级工 | 工时 | 317.2 | 415.6 | 537.1 | 720.4
合计 | 工时 | 456.7 | 624.8 | 837.1 | 1163.6
合金钻头 | 个 | 4.12 | 6.99 | 10.11 | 14.23
炸药 | Kg | 100.58 | 133.29 | 156.33 | 178.11
雷管 | 个 | 108.94 | 144.4 | 168.61 | 191.11
导火线 | m | 263.45 | 349.12 | 409.28 | 466
导电线 | m | 383.67 | 508.33 | 597.72 | 682.88
其他材料费 | % | 7 | 7 | 7 | 7
风钻 气腿式 | 台时 | 17.77 | 31.98 | 53.58 | 89.79
风钻 手持式 | 台时 | 11.31 | 20.4 | 34.63 | 59.3
轴流通风机 55kW | 台时 | 11.15 | 13.38 | 16.06 | 19.27
其他机械费 | % | 8 | 8 | 8 | 8
编号 |  | 20241 | 20242 | 20243 | 20244
(5) 开挖断面120m2
单位：100m3
项目 | 单位 | 岩 石 级 别
|  | Ⅴ - Ⅷ | Ⅸ - Ⅹ | Ⅺ - Ⅻ | Ⅻ - ⅩⅣ
工长 | 工时 | 8.2 | 11.1 | 14.8 | 20.6
高级工 | 工时
中级工 | 工时 | 103.2 | 158.4 | 233.4 | 353.8
初级工 | 工时 | 299.4 | 385.4 | 492.5 | 654.9
合计 | 工时 | 410.8 | 554.9 | 740.7 | 1029.3
合金钻头 | 个 | 3.79 | 6.43 | 9.37 | 13.28
炸药 | Kg | 91.93 | 121.77 | 143.81 | 165.11
雷管 | 个 | 92.89 | 123.07 | 144.91 | 165.82
导火线 | m | 238.95 | 316.51 | 373.69 | 428.88
导电线 | m | 363.71 | 481.72 | 569.77 | 655.28
其他材料费 | % | 8 | 8 | 8 | 8
风钻 气腿式 | 台时 | 15.34 | 27.64 | 46.62 | 78.94
风钻 手持式 | 台时 | 10.94 | 19.79 | 33.86 | 58.17
轴流通风机 55kW | 台时 | 7.76 | 9.31 | 11.17 | 13.41
其他机械费 | % | 9 | 9 | 9 | 9
编号 |  | 20245 | 20246 | 20247 | 20248
(6) 开挖断面≥240m2
单位：100m3
项目 | 单位 | 岩 石 级 别
|  | Ⅴ - Ⅷ | Ⅸ - Ⅹ | Ⅺ - Ⅻ | Ⅻ - ⅩⅣ
工长 | 工时 | 7.6 | 10.3 | 13.7 | 19.1
高级工 | 工时
中级工 | 工时 | 88.5 | 138 | 207 | 319.3
初级工 | 工时 | 286.3 | 365 | 463.9 | 614.7
合计 | 工时 | 382.4 | 513.3 | 684.6 | 953.1
合金钻头 | 个 | 3.64 | 6.18 | 9.04 | 12.86
炸药 | Kg | 88.09 | 116.65 | 138.25 | 159.34
雷管 | 个 | 85.76 | 113.59 | 134.38 | 154.58
导火线 | m | 228.06 | 302.02 | 357.87 | 412.39
导电线 | m | 354.84 | 469.89 | 557.35 | 642.97
其他材料费 | % | 8 | 8 | 8 | 8
风钻 气腿式 | 台时 | 14.48 | 25.97 | 43.98 | 74.78
风钻 手持式 | 台时 | 10.54 | 19.25 | 33.06 | 57
轴流通风机 55kW | 台时 | 5.39 | 6.47 | 7.77 | 9.32
其他机械费 | % | 9 | 9 | 9 | 9
编号 |  | 20249 | 20250 | 20251 | 20252
二-21 斜井石方开挖——爬罐开导井
适用范围：斜井爬罐反导井施工，风钻钻孔。 工作内容：钻孔、爆破、安全处理、翻渣、清面、修整。
(1) 开挖断面≤30m2
单位：100m3
项目 | 单位 | 岩 石 级 别
|  | Ⅴ - Ⅷ | Ⅸ - Ⅹ | Ⅺ - Ⅻ | Ⅻ - ⅩⅣ
工长 | 工时 | 16.9 | 23.1 | 30.7 | 42.2
高级工 | 工时
中级工 | 工时 | 169.8 | 249.9 | 350.9 | 508
初级工 | 工时 | 377.4 | 496.1 | 640.7 | 857.3
合计 | 工时 | 564.1 | 769.1 | 1022.3 | 1407.5
合金钻头 | 个 | 4.79 | 8.05 | 11.6 | 16.29
炸药 | Kg | 116.82 | 153.2 | 179.02 | 203.48
雷管 | 个 | 146.05 | 191.89 | 223.27 | 252.47
导火线 | m | 315.82 | 414.3 | 483.79 | 549.46
导电线 | m | 401.94 | 526.43 | 617.04 | 704.01
其他材料费 | % | 7 | 7 | 7 | 7
风钻 气腿式 | 台时 | 12.24 | 21.85 | 37.1 | 63.35
风钻 手持式 | 台时 | 12.24 | 21.85 | 37.1 | 63.35
爬罐 | 台时 | 8.18 | 14.18 | 21.56 | 33.02
轴流通风机 37kW | 台时 | 17.84 | 21.41 | 25.7 | 30.84
其他机械费 | % | 4 | 4 | 4 | 4
编号 |  | 20253 | 20254 | 20255 | 20256
(2) 开挖断面60m2
单位：100m3
项目 | 单位 | 岩 石 级 别
|  | Ⅴ - Ⅷ | Ⅸ - Ⅹ | Ⅺ - Ⅻ | Ⅻ - ⅩⅣ
工长 | 工时 | 13.9 | 18.8 | 24.9 | 34.2
高级工 | 工时
中级工 | 工时 | 120.8 | 181.6 | 261.2 | 387.1
初级工 | 工时 | 329.9 | 425.8 | 543.1 | 719.1
合计 | 工时 | 464.6 | 626.2 | 829.2 | 1140.4
合金钻头 | 个 | 3.89 | 6.6 | 9.62 | 13.63
炸药 | Kg | 94.51 | 125.2 | 147.76 | 169.52
雷管 | 个 | 101.92 | 135.05 | 158.57 | 180.86
导火线 | m | 248.58 | 329.3 | 388.36 | 445.17
导电线 | m | 360.15 | 476.97 | 564.63 | 649.95
其他材料费 | % | 7 | 7 | 7 | 7
风钻 气腿式 | 台时 | 11.74 | 21.25 | 36.1 | 61.95
风钻 手持式 | 台时 | 11.74 | 21.25 | 36.1 | 61.95
爬罐 | 台时 | 4.4 | 7.63 | 11.61 | 17.78
轴流通风机 55kW | 台时 | 11.7 | 14.04 | 16.85 | 20.22
其他机械费 | % | 5 | 5 | 5 | 5
编号 |  | 20257 | 20258 | 20259 | 20260
(3) 开挖断面120m2
单位：100m3
项目 | 单位 | 岩 石 级 别
|  | Ⅴ - Ⅷ | Ⅸ - Ⅹ | Ⅺ - Ⅻ | Ⅻ - ⅩⅣ
工长 | 工时 | 12.4 | 16.6 | 22 | 30.4
高级工 | 工时
中级工 | 工时 | 95.3 | 146.8 | 217.1 | 330.4
初级工 | 工时 | 304.6 | 389 | 493.6 | 651.8
合计 | 工时 | 412.3 | 552.4 | 732.7 | 1012.6
合金钻头 | 个 | 3.67 | 6.22 | 9.1 | 12.94
炸药 | Kg | 88.64 | 117.39 | 139.15 | 160.41
雷管 | 个 | 88.61 | 117.37 | 138.73 | 159.42
导火线 | m | 230.63 | 305.43 | 361.9 | 417.01
导电线 | m | 352.05 | 466.16 | 553.37 | 638.94
其他材料费 | % | 8 | 8 | 8 | 8
风钻 气腿式 | 台时 | 11.53 | 20.87 | 35.7 | 61.33
风钻 手持式 | 台时 | 11.53 | 20.87 | 35.7 | 61.33
爬罐 |  | 1.89 | 3.27 | 4.98 | 7.62
轴流通风机 55kW | 台时 | 7.76 | 9.31 | 11.17 | 13.41
其他机械费 | % | 5 | 5 | 5 | 5
编号 |  | 20261 | 20262 | 20263 | 20264
(4) 开挖断面≥240m2
单位：100m3
项目 | 单位 | 岩 石 级 别
|  | Ⅴ - Ⅷ | Ⅸ - Ⅹ | Ⅺ - Ⅻ | Ⅻ - ⅩⅣ
工长 | 工时 | 11.5 | 15.4 | 20.5 | 28.4
高级工 | 工时
中级工 | 工时 | 83.5 | 130.9 | 197.1 | 304.9
初级工 | 工时 | 289 | 367.2 | 465.1 | 614.2
合计 | 工时 | 384 | 513.5 | 682.7 | 947.5
合金钻头 | 个 | 3.59 | 6.09 | 8.93 | 12.72
炸药 | Kg | 86.74 | 114.85 | 136.35 | 157.44
雷管 | 个 | 84.29 | 111.62 | 132.28 | 152.45
导火线 | m | 224.8 | 297.67 | 353.3 | 407.86
导电线 | m | 349.42 | 462.65 | 549.71 | 635.37
其他材料费 | % | 9 | 9 | 9 | 9
风钻 气腿式 | 台时 | 11.3 | 20.47 | 35.3 | 60.71
风钻 手持式 | 台时 | 11.3 | 20.47 | 35.3 | 60.71
爬罐 | 台时 | 1.07 | 1.85 | 2.82 | 4.32
轴流通风机 55kW | 台时 | 5.49 | 6.59 | 7.9 | 9.48
其他机械费 | % | 6 | 6 | 6 | 6
编号 |  | 20265 | 20266 | 20267 | 20268
二-22 斜井石方开挖——反井钻机开导井
适用范围：斜井反井钻机开导井，风钻钻孔扩大。 工作内容：钻孔、爆破、安全处理、翻渣、清面、修整。
(1) 开挖断面≤30m2
单位：100m3
项目 | 单位 | 岩 石 级 别
|  | Ⅴ - Ⅷ | Ⅸ - Ⅹ | Ⅺ - Ⅻ | Ⅻ - ⅩⅣ
工长 | 工时 | 14.5 | 19.3 | 25.5 | 35.1
高级工 | 工时
中级工 | 工时 | 117.9 | 175.6 | 254.3 | 380
初级工 | 工时 | 349.4 | 448.9 | 571.7 | 755.2
合计 | 工时 | 481.8 | 643.8 | 851.5 | 1170.3
合金钻头 | 个 | 3.93 | 6.58 | 9.58 | 13.6
炸药 | Kg | 94.77 | 123.75 | 146.06 | 168.03
雷管 | 个 | 101.09 | 132.01 | 155.81 | 179.25
导火线 | m | 250.33 | 326.88 | 385.82 | 443.85
导电线 | m | 361.05 | 471.47 | 556.47 | 640.16
其他材料费 | % | 25 | 25 | 25 | 25
风钻 气腿式 | 台时 | 13.37 | 23.87 | 40.51 | 69.17
风钻 手持式 | 台时 | 13.37 | 23.87 | 40.51 | 69.17
反井钻机 LM-200 | 台时 | 9.49 | 14.4 | 20.31 | 27.56
轴流通风机 37kW | 台时 | 9.48 | 11.37 | 13.65 | 16.37
其他机械费 | % | 1 | 1 | 1 | 1
编号 |  | 20269 | 20270 | 20271 | 20272
(2) 开挖断面60m2
单位：100m3
项目 | 单位 | 岩 石 级 别
|  | Ⅴ - Ⅷ | Ⅸ - Ⅹ | Ⅺ - Ⅻ | Ⅻ - ⅩⅣ
工长 | 工时 | 12.6 | 16.7 | 22 | 30.2
高级工 | 工时
中级工 | 工时 | 92 | 140.4 | 207.6 | 316
初级工 | 工时 | 314 | 399.2 | 504.3 | 661.8
合计 | 工时 | 418.6 | 556.3 | 733.9 | 1008
合金钻头 | 个 | 3.4 | 5.78 | 8.48 | 12.11
炸药 | Kg | 82.05 | 108.63 | 129.23 | 149.57
雷管 | 个 | 76.59 | 101.4 | 120.63 | 139.61
导火线 | m | 211.52 | 280.05 | 333.16 | 385.59
导电线 | m | 336.98 | 446.15 | 530.76 | 614.29
其他材料费 | % | 20 | 20 | 20 | 20
风钻 气腿式 | 台时 | 11.58 | 20.96 | 35.85 | 61.58
风钻 手持式 | 台时 | 11.58 | 20.96 | 35.85 | 61.58
反井钻机 LM-200 | 台时 | 4.93 | 7.49 | 10.56 | 14.33
轴流通风机 55kW | 台时 | 7.08 | 8.5 | 10.2 | 12.24
其他机械费 | % | 1 | 1 | 1 | 1
编号 |  | 20273 | 20274 | 20275 | 20276
(3) 开挖断面120m2
单位：100m3
项目 | 单位 | 岩 石 级 别
|  | Ⅴ - Ⅷ | Ⅸ - Ⅹ | Ⅺ - Ⅻ | Ⅻ - ⅩⅣ
工长 | 工时 | 11.4 | 15 | 19.7 | 27
高级工 | 工时
中级工 | 工时 | 77.1 | 119.4 | 178.6 | 274.9
初级工 | 工时 | 291.5 | 367 | 459.9 | 599.1
合计 | 工时 | 380 | 501.4 | 658.2 | 901
合金钻头 | 个 | 3.15 | 5.33 | 7.81 | 11.14
炸药 | Kg | 75.88 | 100.19 | 119.01 | 137.59
雷管 | 个 | 62.95 | 83.13 | 98.74 | 114.15
导火线 | m | 191.86 | 253.34 | 300.93 | 347.9
导电线 | m | 317.77 | 419.6 | 498.42 | 576.2
其他材料费 | % | 15 | 15 | 15 | 15
风钻 气腿式 | 台时 | 10.71 | 19.33 | 33.01 | 56.65
风钻 手持式 | 台时 | 10.71 | 19.33 | 33.01 | 56.65
反井钻机 LM-200 | 台时 | 2.47 | 3.74 | 5.28 | 7.16
轴流通风机 55kW | 台时 | 5.1 | 6.13 | 7.35 | 8.82
其他机械费 | % | 1 | 1 | 1 | 1
编号 |  | 20277 | 20278 | 20279 | 20280
(4) 开挖断面≥240m2
单位：100m3
项目 | 单位 | 岩 石 级 别
|  | Ⅴ - Ⅷ | Ⅸ - Ⅹ | Ⅺ - Ⅻ | Ⅻ - ⅩⅣ
工长 | 工时 | 10.6 | 14 | 18.5 | 25.4
高级工 | 工时
中级工 | 工时 | 67.9 | 107.4 | 163.4 | 255.3
初级工 | 工时 | 276.4 | 346.6 | 433.5 | 564.5
合计 | 工时 | 354.9 | 468 | 615.4 | 845.2
合金钻头 | 个 | 3 | 5.13 | 7.56 | 10.84
炸药 | Kg | 72.29 | 96.48 | 115.29 | 133.89
雷管 | 个 | 59.98 | 80.05 | 95.65 | 111.08
导火线 | m | 182.8 | 243.95 | 291.51 | 338.54
导电线 | m | 302.75 | 404.04 | 482.81 | 560.7
其他材料费 | % | 10 | 10 | 10 | 10
风钻 气腿式 | 台时 | 10.21 | 18.61 | 31.98 | 55.13
风钻 手持式 | 台时 | 10.21 | 18.61 | 31.98 | 55.13
反井钻机 LM-200 | 台时 | 1.33 | 2.02 | 2.84 | 3.86
轴流通风机 55kW | 台时 | 3.85 | 4.62 | 5.55 | 6.66
其他机械费 | % | 1 | 1 | 1 | 1
编号 |  | 20281 | 20282 | 20283 | 20284
二-23 竖井石方开挖——风钻钻孔（下行）
适用范围：竖井下行全断面，风钻钻孔。 工作内容：钻孔、爆破、安全处理、清面、修整。
(1) 开挖断面≤10m2
单位：100m3
项目 | 单位 | 岩 石 级 别
|  | Ⅴ - Ⅷ | Ⅸ - Ⅹ | Ⅺ - Ⅻ | Ⅻ - ⅩⅣ
工长 | 工时 | 12 | 18.2 | 25.6 | 36.8
高级工 | 工时
中级工 | 工时 | 262 | 397.7 | 557.7 | 797.9
初级工 | 工时 | 325.1 | 492.7 | 697.8 | 1005.8
合计 | 工时 | 599.1 | 908.6 | 1281.1 | 1840.5
合金钻头 | 个 | 9.47 | 16.1 | 22.58 | 30.57
炸药 | Kg | 245.94 | 327.5 | 372.21 | 408.35
雷管 | 个 | 339.89 | 452.6 | 514.39 | 564.33
导火线 | m | 647.4 | 862.1 | 979.78 | 1074.91
导电线 | m | 750.98 | 1000.04 | 1136.55 | 1246.9
其他材料费 | % | 5 | 5 | 5 | 5
风钻 手持式 | 台时 | 57.15 | 102.29 | 166.6 | 271.41
轴流通风机 14kW | 台时 | 46.71 | 56.05 | 67.27 | 80.72
其他机械费 | % | 6 | 6 | 6 | 6
编号 |  | 20285 | 20286 | 20287 | 20288
适用范围：竖井下行全断面，风钻钻孔。 工作内容：钻孔、爆破、翻渣、安全处理、清面、修整。
(2) 开挖断面15m2
单位：100m3
项目 | 单位 | 岩 石 级 别
|  | Ⅴ - Ⅷ | Ⅸ - Ⅹ | Ⅺ - Ⅻ | Ⅻ - ⅩⅣ
工长 | 工时 | 9.4 | 13.6 | 18.9 | 26.8
高级工 | 工时
中级工 | 工时 | 178.6 | 266 | 374.8 | 542.2
初级工 | 工时 | 283.7 | 401.9 | 549.1 | 771.4
合计 | 工时 | 471.7 | 681.5 | 942.8 | 1340.4
合金钻头 | 个 | 5.64 | 8.52 | 13.58 | 18.8
炸药 | Kg | 141.64 | 187.09 | 216.17 | 242.23
雷管 | 个 | 204.11 | 270.17 | 310.83 | 346.42
导火线 | m | 386.61 | 510.79 | 589.87 | 660.55
导电线 | m | 418.75 | 551.8 | 640.63 | 722.16
其他材料费 | % | 7 | 7 | 7 | 7
风钻 手持式 | 台时 | 34.99 | 62.57 | 103.92 | 173.23
轴流通风机 37kW | 台时 | 34.7 | 41.64 | 49.96 | 59.96
其他机械费 | % | 7 | 7 | 7 | 7
编号 |  | 20289 | 20290 | 20291 | 20292
(3) 开挖断面30m2
单位：100m3
项目 | 单位 | 岩 石 级 别
|  | Ⅴ - Ⅷ | Ⅸ - Ⅹ | Ⅺ - Ⅻ | Ⅻ - ⅩⅣ
工长 | 工时 | 8 | 11.4 | 15.7 | 22.3
高级工 | 工时
中级工 | 工时 | 136.9 | 205.4 | 294.1 | 433
初级工 | 工时 | 256 | 352.3 | 473.8 | 658.6
合计 | 工时 | 400.9 | 569.1 | 783.6 | 1113.9
合金钻头 | 个 | 4.71 | 7.93 | 11.41 | 15.94
炸药 | Kg | 116.61 | 153.33 | 178.57 | 202.09
雷管 | 个 | 151.7 | 199.93 | 231.82 | 260.92
导火线 | m | 314.43 | 413.57 | 481.4 | 544.47
导电线 | m | 391.97 | 501.24 | 586.06 | 666.53
其他材料费 | % | 7 | 7 | 7 | 7
风钻 手持式 | 台时 | 29.64 | 52.96 | 88.7 | 149.29
轴流通风机 37kW | 台时 | 21.51 | 25.82 | 30.98 | 37.18
其他机械费 | % | 8 | 8 | 8 | 8
编号 |  | 20293 | 20294 | 20295 | 20296
(4) 开挖断面60m2
单位：100m3
项目 | 单位 | 岩 石 级 别
|  | Ⅴ - Ⅷ | Ⅸ - Ⅹ | Ⅺ - Ⅻ | Ⅻ - ⅩⅣ
工长 | 工时 | 6.8 | 9.6 | 13.2 | 18.7
高级工 | 工时
中级工 | 工时 | 105.5 | 161.1 | 234.4 | 350.5
初级工 | 工时 | 229.3 | 309.7 | 411.1 | 565.6
合计 | 工时 | 341.6 | 480.4 | 658.7 | 934.8
合金钻头 | 个 | 3.96 | 6.72 | 9.72 | 13.64
炸药 | Kg | 97.84 | 129.8 | 151.99 | 172.79
雷管 | 个 | 106.7 | 141.64 | 165.14 | 186.81
导火线 | m | 254.1 | 337.11 | 394.65 | 448.54
导电线 | m | 365.73 | 485.01 | 569.58 | 649.68
其他材料费 | % | 8 | 8 | 8 | 8
风钻 手持式 | 台时 | 24.9 | 44.88 | 75.61 | 127.85
轴流通风机 55kW | 台时 | 13.98 | 16.77 | 20.13 | 24.15
其他机械费 | % | 8 | 8 | 8 | 8
编号 |  | 20297 | 20298 | 20299 | 20300
(5) 开挖断面120m2
单位：100m3
项目 | 单位 | 岩 石 级 别
|  | Ⅴ - Ⅷ | Ⅸ - Ⅹ | Ⅺ - Ⅻ | Ⅻ - ⅩⅣ
工长 | 工时 | 6.5 | 8.9 | 12.1 | 17
高级工 | 工时
中级工 | 工时 | 99.6 | 133.9 | 198.1 | 301.4
初级工 | 工时 | 217.2 | 301.9 | 392.4 | 530.7
合计 | 工时 | 323.3 | 444.7 | 602.6 | 849.1
合金钻头 | 个 | 3.54 | 6.02 | 8.76 | 12.41
炸药 | Kg | 86.59 | 114.76 | 135.39 | 155.22
雷管 | 个 | 88.06 | 116.76 | 137.32 | 156.9
导火线 | m | 224.1 | 297.02 | 350.34 | 401.6
导电线 | m | 338.62 | 448.7 | 530.3 | 609.27
其他材料费 | % | 10 | 10 | 10 | 10
风钻 手持式 | 台时 | 22.52 | 40.66 | 69 | 117.59
轴流通风机 55kW | 台时 | 9.09 | 10.91 | 13.09 | 15.71
其他机械费 | % | 8 | 8 | 8 | 8
编号 |  | 20301 | 20302 | 20303 | 20304
(6) 开挖断面≥240m2
单位：100m3
项目 | 单位 | 岩 石 级 别
|  | Ⅴ - Ⅷ | Ⅸ - Ⅹ | Ⅺ - Ⅻ | Ⅻ - ⅩⅣ
工长 | 工时 | 6.4 | 8.6 | 11.6 | 16.2
高级工 | 工时
中级工 | 工时 | 95.2 | 119 | 178.5 | 275.1
初级工 | 工时 | 209.2 | 294.6 | 389.6 | 519.4
合计 | 工时 | 310.8 | 422.2 | 579.7 | 810.7
合金钻头 | 个 | 3.36 | 5.7 | 8.34 | 11.85
炸药 | Kg | 81.59 | 108.08 | 128 | 147.41
雷管 | 个 | 79.77 | 105.7 | 124.95 | 143.6
导火线 | m | 210.76 | 279.21 | 330.65 | 380.75
导电线 | m | 326.57 | 432.56 | 512.84 | 591.31
其他材料费 | % | 10 | 10 | 10 | 10
风钻 手持式 | 台时 | 21.46 | 38.78 | 66.06 | 113.03
轴流通风机 55kW | 台时 | 6.06 | 7.27 | 8.72 | 10.47
其他机械费 | % | 8 | 8 | 8 | 8
编号 |  | 20305 | 20306 | 20307 | 20308
二-24 竖井石方开挖——风钻钻孔（上行）
适用范围：竖井下行全断面，风钻钻孔。 工作内容：钻孔、爆破、安全处理、清面、修整。
(1) 开挖断面≤10m2
单位：100m3
项目 | 单位 | 岩 石 级 别
|  | Ⅴ - Ⅷ | Ⅸ - Ⅹ | Ⅺ - Ⅻ | Ⅻ - ⅩⅣ
工长 | 工时 | 15.6 | 23 | 31.7 | 44.7
高级工 | 工时
中级工 | 工时 | 358.5 | 527.8 | 718.4 | 999.9
初级工 | 工时 | 405.3 | 601.6 | 836.6 | 1188.2
合计 | 工时 | 779.4 | 1152.4 | 1586.7 | 2232.8
合金钻头 | 个 | 7.95 | 13.49 | 18.89 | 25.55
炸药 | Kg | 200.4 | 266.1 | 302 | 331.01
雷管 | 个 | 285.47 | 379.05 | 430.21 | 471.53
导火线 | m | 543.76 | 722.01 | 819.44 | 898.15
导电线 | m | 630.76 | 837.53 | 950.55 | 1041.85
其他材料费 | % | 5 | 5 | 5 | 5
风钻 气腿式 | 台时 | 57.59 | 102.8 | 167.2 | 272.13
轴流通风机 14kW | 台时 | 30.08 | 36.1 | 43.32 | 51.99
其他机械费 | % | 6 | 6 | 6 | 6
编号 |  | 20309 | 20310 | 20311 | 20312
适用范围：竖井下行全断面，风钻钻孔。 工作内容：钻孔、爆破、翻渣、安全处理、清面、修整。
(2) 开挖断面15m2
单位：100m3
项目 | 单位 | 岩 石 级 别
|  | Ⅴ - Ⅷ | Ⅸ - Ⅹ | Ⅺ - Ⅻ | Ⅻ - ⅩⅣ
工长 | 工时 | 12 | 17.1 | 22.9 | 31.6
高级工 | 工时
中级工 | 工时 | 254.6 | 366.8 | 492.5 | 677.7
初级工 | 工时 | 335.3 | 470.4 | 630.6 | 868.5
合计 | 工时 | 601.9 | 854.3 | 1146 | 1577.8
合金钻头 | 个 | 5.26 | 8.87 | 12.66 | 17.54
炸药 | Kg | 129.76 | 171 | 197.74 | 221.91
雷管 | 个 | 187.21 | 247.2 | 284.48 | 317.32
导火线 | m | 359.25 | 473.6 | 547.2 | 613.43
导电线 | m | 396.22 | 521.18 | 605.49 | 683.36
其他材料费 | % | 7 | 7 | 7 | 7
风钻 气腿式 | 台时 | 19.64 | 35.06 | 57.03 | 92.82
风钻 手持式 | 台时 | 16.35 | 29.2 | 49.57 | 84.69
轴流通风机 37kW | 台时 | 27.62 | 33.14 | 39.77 | 47.73
其他机械费 | % | 6 | 6 | 6 | 6
编号 |  | 20313 | 20314 | 20315 | 20316
(3) 开挖断面30m2
单位：100m3
项目 | 单位 | 岩 石 级 别
|  | Ⅴ - Ⅷ | Ⅸ - Ⅹ | Ⅺ - Ⅻ | Ⅻ - ⅩⅣ
工长 | 工时 | 9.4 | 13.2 | 17.8 | 24.7
高级工 | 工时
中级工 | 工时 | 176 | 257.3 | 354.7 | 502.9
初级工 | 工时 | 282.6 | 387.6 | 515.8 | 708.6
合计 | 工时 | 468 | 658.1 | 888.3 | 1236.2
合金钻头 | 个 | 4.52 | 7.59 | 10.93 | 15.29
炸药 | Kg | 110.48 | 145.05 | 169.08 | 191.62
雷管 | 个 | 142.99 | 188.1 | 218.24 | 245.93
导火线 | m | 300.34 | 394.42 | 459.42 | 520.2
导电线 | m | 370.36 | 485.47 | 567.96 | 646.54
其他材料费 | % | 8 | 8 | 8 | 8
风钻 气腿式 | 台时 | 13.51 | 23.9 | 39.1 | 64.13
风钻 手持式 |  | 16.64 | 29.92 | 50.98 | 87.36
轴流通风机 37kW | 台时 | 17.87 | 21.44 | 25.72 | 30.88
其他机械费 | % | 7 | 7 | 7 | 7
编号 |  | 20317 | 20318 | 20319 | 20320
(4) 开挖断面60m2
单位：100m3
项目 | 单位 | 岩 石 级 别
|  | Ⅴ - Ⅷ | Ⅸ - Ⅹ | Ⅺ - Ⅻ | Ⅻ - ⅩⅣ
工长 | 工时 | 7.4 | 10.3 | 14 | 19.8
高级工 | 工时
中级工 | 工时 | 120 | 180.3 | 257.6 | 378.6
初级工 | 工时 | 241.3 | 325.5 | 430.5 | 590.1
合计 | 工时 | 368.7 | 516.1 | 702.1 | 988.5
合金钻头 | 个 | 3.8 | 6.44 | 9.32 | 13.1
炸药 | Kg | 92.77 | 122.93 | 144.12 | 164.11
雷管 | 个 | 100.93 | 133.79 | 156.13 | 176.86
导火线 | m | 243.1 | 322.16 | 377.5 | 429.59
导电线 | m | 352.96 | 467.67 | 549.68 | 627.7
其他材料费 | % | 9 | 9 | 9 | 9
风钻 气腿式 | 台时 | 8.39 | 14.98 | 24.36 | 39.65
风钻 手持式 | 台时 | 16.93 | 30.63 | 52.39 | 90.03
轴流通风机 55kW | 台时 | 11.15 | 13.38 | 16.06 | 19.27
其他机械费 | % | 7 | 7 | 7 | 7
编号 |  | 20321 | 20322 | 20323 | 20234
(5) 开挖断面120m2
单位：100m3
项目 | 单位 | 岩 石 级 别
|  | Ⅴ - Ⅷ | Ⅸ - Ⅹ | Ⅺ - Ⅻ | Ⅻ - ⅩⅣ
工长 | 工时 | 6.7 | 9.2 | 12.5 | 17.5
高级工 | 工时
中级工 | 工时 | 93.5 | 142.9 | 209 | 314.7
初级工 | 工时 | 235.8 | 309.3 | 401.5 | 542.2
合计 | 工时 | 336 | 461.4 | 623 | 874.4
合金钻头 | 个 | 3.47 | 5.88 | 8.58 | 12.15
炸药 | Kg | 84.2 | 111.53 | 131.68 | 151.14
雷管 | 个 | 85.34 | 113.06 | 133.08 | 152.22
导火线 | m | 218.92 | 289.99 | 342.27 | 392.69
导电线 | m | 332.61 | 440.54 | 520.94 | 598.93
其他材料费 | % | 10 | 10 | 10 | 10
风钻 气腿式 | 台时 | 3.95 | 7.05 | 11.47 | 18.66
风钻 手持式 | 台时 | 18.77 | 33.95 | 58.07 | 99.79
轴流通风机 55kW | 台时 | 7.76 | 9.31 | 11.17 | 13.41
其他机械费 | % | 7 | 7 | 7 | 7
编号 |  | 20325 | 20326 | 20327 | 20328
(6) 开挖断面≥240m2
单位：100m3
项目 | 单位 | 岩 石 级 别
|  | Ⅴ - Ⅷ | Ⅸ - Ⅹ | Ⅺ - Ⅻ | Ⅻ - ⅩⅣ
工长 | 工时 | 6.5 | 8.8 | 11.8 | 16.5
高级工 | 工时
中级工 | 工时 | 79.6 | 123.5 | 183.9 | 281.7
初级工 | 工时 | 230 | 302.3 | 394.1 | 525.3
合计 | 工时 | 316.1 | 434.6 | 589.8 | 823.5
合金钻头 | 个 | 3.32 | 5.64 | 8.34 | 11.73
炸药 | Kg | 80.39 | 106.46 | 126.15 | 145.37
雷管 | 个 | 78.41 | 103.85 | 122.83 | 141.26
导火线 | m | 208.17 | 275.69 | 326.61 | 376.3
导电线 | m | 323.57 | 428.48 | 508.16 | 586.14
其他材料费 | % | 10 | 10 | 10 | 10
风钻 气腿式 | 台时 | 1.97 | 3.52 | 5.73 | 9.33
风钻 手持式 | 台时 | 19.59 | 35.42 | 60.6 | 104.13
轴流通风机 55kW | 台时 | 5.39 | 6.47 | 7.77 | 9.32
其他机械费 | % | 7 | 7 | 7 | 7
编号 |  | 20329 | 20330 | 20331 | 20332
二-25 竖井石方开挖——爬罐开导井
适用范围：竖井爬罐反导井施工，风钻钻孔。 工作内容：钻孔、爆破、安全处理、翻渣、清面、修整。
(1) 开挖断面≤30m2
单位：100m3
项目 | 单位 | 岩 石 级 别
|  | Ⅴ - Ⅷ | Ⅸ - Ⅹ | Ⅺ - Ⅻ | Ⅻ - ⅩⅣ
工长 | 工时 | 12.7 | 17.4 | 23.1 | 31.6
高级工 | 工时
中级工 | 工时 | 146.6 | 210.2 | 285.3 | 398.8
初级工 | 工时 | 264 | 353.7 | 461.5 | 621.8
合计 | 工时 | 423.3 | 581.3 | 769.9 | 1052.2
合金钻头 | 个 | 4.41 | 7.4 | 10.67 | 14.97
炸药 | Kg | 107.5 | 141 | 164.7 | 187.13
雷管 | 个 | 135.09 | 177.52 | 206.46 | 233.34
导火线 | m | 290.85 | 381.62 | 445.45 | 505.7
导电线 | m | 368.48 | 482.67 | 565.6 | 645.11
其他材料费 | % | 9 | 9 | 9 | 9
风钻 手持式 | 台时 | 21 | 37.49 | 63.63 | 108.67
爬罐 | 台时 | 7.52 | 12.98 | 19.66 | 29.99
轴流通风机 37kW | 台时 | 17.84 | 21.41 | 25.7 | 30.84
其他机械费 | % | 3 | 3 | 3 | 3
编号 |  | 20333 | 20334 | 20335 | 20336
(2) 开挖断面60m2
单位：100m3
项目 | 单位 | 岩 石 级 别
|  | Ⅴ - Ⅷ | Ⅸ - Ⅹ | Ⅺ - Ⅻ | Ⅻ - ⅩⅣ
工长 | 工时 | 10.6 | 14.5 | 19.3 | 26.5
高级工 | 工时
中级工 | 工时 | 105.3 | 155 | 217.4 | 314.5
初级工 | 工时 | 238.9 | 313.9 | 405.3 | 542.4
合计 | 工时 | 354.8 | 483.4 | 642 | 883.4
合金钻头 | 个 | 3.57 | 6.05 | 8.81 | 12.48
炸药 | Kg | 86.62 | 114.74 | 135.38 | 155.27
雷管 | 个 | 93.9 | 124.42 | 146.03 | 166.48
导火线 | m | 228 | 302.04 | 356.09 | 408.03
导电线 | m | 329.07 | 435.81 | 515.8 | 593.61
其他材料费 | % | 9 | 9 | 9 | 9
风钻 手持式 | 台时 | 18.97 | 34.32 | 58.71 | 100.87
爬罐 | 台时 | 4.05 | 6.99 | 10.59 | 16.15
轴流通风机 55kW | 台时 | 11.7 | 14.04 | 16.85 | 20.22
其他机械费 | % | 3 | 3 | 3 | 3
编号 |  | 20337 | 20338 | 20339 | 20340
(3) 开挖断面120m2
单位：100m3
项目 | 单位 | 岩 石 级 别
|  | Ⅴ - Ⅷ | Ⅸ - Ⅹ | Ⅺ - Ⅻ | Ⅻ - ⅩⅣ
工长 | 工时 | 9.9 | 13.3 | 17.8 | 24.7
高级工 | 工时
中级工 | 工时 | 83.8 | 127.5 | 185.7 | 278.8
初级工 | 工时 | 235.1 | 304.1 | 390 | 520
合计 | 工时 | 328.8 | 444.9 | 593.5 | 823.5
合金钻头 | 个 | 3.34 | 5.67 | 8.3 | 11.81
炸药 | Kg | 80.89 | 107.12 | 126.95 | 146.32
雷管 | 个 | 81.09 | 107.41 | 126.92 | 145.81
导火线 | m | 210.53 | 278.81 | 330.3 | 380.03
导电线 | m | 320.76 | 424.73 | 504.14 | 582.03
其他材料费 | % | 10 | 10 | 10 | 10
风钻 手持式 | 台时 | 18.17 | 33.02 | 56.11 | 96.57
爬罐 | 台时 | 1.74 | 3 | 4.54 | 6.92
轴流通风机 55kW | 台时 | 7.76 | 9.31 | 11.17 | 13.41
其他机械费 | % | 4 | 4 | 4 | 4
编号 |  | 20341 | 20342 | 20343 | 20344
(4) 开挖断面≥240m2
单位：100m3
项目 | 单位 | 岩 石 级 别
|  | Ⅴ - Ⅷ | Ⅸ - Ⅹ | Ⅺ - Ⅻ | Ⅻ - ⅩⅣ
工长 | 工时 | 9.7 | 13 | 17.3 | 24
高级工 | 工时
中级工 | 工时 | 74 | 114.4 | 170.3 | 260.7
初级工 | 工时 | 230 | 296.4 | 389.1 | 514.8
合计 | 工时 | 313.7 | 423.8 | 576.7 | 799.5
合金钻头 | 个 | 3.27 | 5.55 | 8.13 | 11.59
炸药 | Kg | 79.02 | 104.64 | 124.21 | 143.41
雷管 | 个 | 76.93 | 101.87 | 120.71 | 139.09
导火线 | m | 204.85 | 271.26 | 321.92 | 371.59
导电线 | m | 318.06 | 421.13 | 500.34 | 578.27
其他材料费 | % | 10 | 10 | 10 | 10
风钻 手持式 | 台时 | 18 | 32.82 | 55.71 | 96
爬罐 | 台时 | 0.98 | 1.7 | 2.57 | 3.92
轴流通风机 55kW | 台时 | 5.49 | 6.59 | 7.9 | 9.48
其他机械费 | % | 5 | 5 | 5 | 5
编号 |  | 20345 | 20346 | 20347 | 20348
二-26 竖井石方开挖——反井钻机开导井
适用范围：竖井反井钻机开导井，风钻钻孔扩大。 工作内容：钻孔、爆破、安全处理、翻渣、清面、修整。
(1) 开挖断面≤30m2
单位：100m3
项目 | 单位 | 岩 石 级 别
|  | Ⅴ - Ⅷ | Ⅸ - Ⅹ | Ⅺ - Ⅻ | Ⅻ - ⅩⅣ
工长 | 工时 | 10.6 | 14.7 | 20 | 28.3
高级工 | 工时
中级工 | 工时 | 102.1 | 152.8 | 221.8 | 331.6
初级工 | 工时 | 240 | 321.6 | 425 | 581.8
合计 | 工时 | 352.7 | 489.1 | 666.8 | 941.7
合金钻头 | 个 | 3.57 | 5.98 | 8.71 | 12.37
炸药 | Kg | 86.15 | 112.5 | 132.78 | 152.76
雷管 | 个 | 91.9 | 120.01 | 141.65 | 162.95
导火线 | m | 227.57 | 297.17 | 350.74 | 403.5
导电线 | m | 328.23 | 428.61 | 505.88 | 581.97
其他材料费 | % | 25 | 25 | 25 | 25
风钻 手持式 | 台时 | 22.93 | 40.93 | 69.48 | 118.66
反井钻机 LM-200 | 台时 | 5.75 | 8.9 | 12.71 | 17.48
轴流通风机 37kW | 台时 | 9.48 | 11.37 | 13.65 | 16.37
其他机械费 | % | 1 | 1 | 1 | 1
编号 |  | 20349 | 20350 | 20351 | 20352
(2) 开挖断面60m2
单位：100m3
项目 | 单位 | 岩 石 级 别
|  | Ⅴ - Ⅷ | Ⅸ - Ⅹ | Ⅺ - Ⅻ | Ⅻ - ⅩⅣ
工长 | 工时 | 9.5 | 13 | 17.5 | 24.6
高级工 | 工时
中级工 | 工时 | 80.6 | 123.2 | 182.1 | 276.6
初级工 | 工时 | 226.2 | 296.6 | 385.3 | 519.9
合计 | 工时 | 316.3 | 432.8 | 584.9 | 821.1
合金钻头 | 个 | 3.09 | 5.25 | 7.71 | 11.01
炸药 | Kg | 74.59 | 98.76 | 117.49 | 135.98
雷管 | 个 | 69.62 | 92.18 | 109.66 | 126.92
导火线 | m | 192.29 | 254.59 | 302.87 | 350.54
导电线 | m | 306.35 | 405.59 | 482.51 | 558.45
其他材料费 | % | 20 | 20 | 20 | 20
风钻 手持式 | 台时 | 19.87 | 35.94 | 61.48 | 105.64
反井钻机 LM-200 | 台时 | 2.99 | 4.63 | 6.61 | 9.09
轴流通风机 55kW | 台时 | 7.08 | 8.5 | 10.2 | 12.24
其他机械费 | % | 2 | 2 | 2 | 2
编号 |  | 20353 | 20354 | 20355 | 20356
(3) 开挖断面120m2
单位：100m3
项目 | 单位 | 岩 石 级 别
|  | Ⅴ - Ⅷ | Ⅸ - Ⅹ | Ⅺ - Ⅻ | Ⅻ - ⅩⅣ
工长 | 工时 | 9.1 | 12.2 | 16.2 | 22.5
高级工 | 工时
中级工 | 工时 | 68.1 | 105.2 | 157 | 240.8
初级工 | 工时 | 224.6 | 288 | 367.1 | 486.7
合计 | 工时 | 301.8 | 405.4 | 540.3 | 750
合金钻头 | 个 | 2.86 | 4.84 | 7.1 | 10.13
炸药 | Kg | 68.98 | 91.08 | 108.19 | 125.08
雷管 | 个 | 57.23 | 75.57 | 89.77 | 103.78
导火线 | m | 174.42 | 230.31 | 273.57 | 316.27
导电线 | m | 288.88 | 381.45 | 453.11 | 523.82
其他材料费 | % | 10 | 10 | 10 | 10
风钻 手持式 | 台时 | 18.37 | 33.15 | 56.62 | 97.17
反井钻机 LM-200 | 台时 | 1.5 | 2.32 | 3.3 | 4.55
轴流通风机 55kW | 台时 | 5.1 | 6.13 | 7.35 | 8.82
其他机械费 | % | 2 | 2 | 2 | 2
编号 |  | 20357 | 20358 | 20359 | 20360
(4) 开挖断面≥240m2
单位：100m3
项目 | 单位 | 岩 石 级 别
|  | Ⅴ - Ⅷ | Ⅸ - Ⅹ | Ⅺ - Ⅻ | Ⅻ - ⅩⅣ
工长 | 工时 | 9 | 11.9 | 15.8 | 21.7
高级工 | 工时
中级工 | 工时 | 60.2 | 94.9 | 143.8 | 223.7
初级工 | 工时 | 222 | 285.5 | 362.6 | 479.1
合计 | 工时 | 291.2 | 392.3 | 522.2 | 724.5
合金钻头 | 个 | 2.73 | 4.66 | 6.88 | 9.86
炸药 | Kg | 65.72 | 87.71 | 104.81 | 121.71
雷管 | 个 | 54.53 | 72.77 | 86.96 | 100.98
导火线 | m | 166.18 | 221.77 | 265.01 | 307.76
导电线 | m | 275.23 | 367.31 | 438.92 | 509.73
其他材料费 | % | 10 | 10 | 10 | 10
风钻 手持式 | 台时 | 17.52 | 31.92 | 54.85 | 94.57
反井钻机 LM-200 | 台时 | 0.81 | 1.25 | 1.78 | 2.45
轴流通风机 55kW | 台时 | 3.85 | 4.62 | 5.55 | 6.66
其他机械费 | % | 2 | 2 | 2 | 2
编号 |  | 20361 | 20362 | 20363 | 20364
二-27 地下厂房石方开挖——潜孔钻钻孔
适用范围：潜孔钻钻孔，风钻配合。 工作内容：钻孔、爆破、安全处理、翻渣、清面、修整。
单位：100m3
项目 | 单位 | 岩 石 级 别
|  | Ⅴ - Ⅷ | Ⅸ - Ⅹ | Ⅺ - Ⅻ | Ⅻ - ⅩⅣ
工长 | 工时 | 5.3 | 6.9 | 8.7 | 11.3
高级工 | 工时
中级工 | 工时 | 42.1 | 60.1 | 81.5 | 113.6
初级工 | 工时 | 129.1 | 162.8 | 200.1 | 252.7
合计 | 工时 | 176.5 | 229.8 | 290.3 | 377.6
合金钻头 | 个 | 1.73 | 2.85 | 4.06 | 5.65
潜孔钻钻头∮100 | 个 | 11 | 0.17 | 0.24 | 0.34
冲击器 | 个 | 0.01 | 0.02 | 0.02 | 0.03
炸药 | Kg | 57.17 | 70.11 | 80.12 | 90.27
火雷管 | 个 | 135.96 | 169.84 | 195.77 | 221.23
电雷管 | 个 | 12.81 | 16.23 | 18.38 | 20.33
导火线 | m | 202.36 | 253.48 | 292.39 | 330.61
导电线 | m | 66.24 | 81.88 | 91.87 | 101.08
其他材料费 | % | 20 | 20 | 20 | 20
风钻 气腿式 | 台时 | 8.92 | 15.31 | 24.07 | 38.66
潜孔钻 100型 | 台时 | 1.65 | 2.42 | 3.38 | 4.79
轴流通风机 55kW | 台时 | 11.49 | 13.79 | 16.55 | 19.86
其他机械费 | % | 5 | 5 | 5 | 5
编号 |  | 20365 | 20366 | 20367 | 20368
二-28 地下厂房石方开挖——液压钻钻孔
适用范围：三臂液压凿岩台车钻水平孔，液压履带钻机扩挖。 工作内容：钻孔、爆破、安全处理、翻渣、清面、修整。
单位：100m3
项目 | 单位 | 岩 石 级 别
|  | Ⅴ - Ⅷ | Ⅸ - Ⅹ | Ⅺ - Ⅻ | Ⅻ - ⅩⅣ
工长 | 工时 | 4.1 | 5.2 | 6.2 | 7.5
高级工 | 工时
中级工 | 工时 | 34.1 | 45.4 | 56.4 | 70.9
初级工 | 工时 | 99 | 121.5 | 143.8 | 172.2
合计 | 工时 | 137.2 | 172.1 | 206.4 | 250.6
合金钻头 | 个 | 0.54 | 0.88 | 1.26 | 1.77
钻头 ∮45 |  | 0.14 | 0.16 | 0.19 | 0.22
钻头 ∮76 | 个 | 0.03 | 0.03 | 0.04 | 0.05
炸药 | Kg | 66.88 | 77.86 | 88.38 | 98.24
火雷管 | 个 | 54.71 | 68.25 | 78.65 | 88.87
电雷管 | 个 | 34.05 | 39.08 | 44.29 | 48.85
导火线 | m | 84.01 | 105.01 | 121.07 | 136.87
导电线 | m | 191.08 | 218.24 | 246.46 | 270.98
其他材料费 | % | 25 | 25 | 25 | 25
风钻 手持式 | 台时 | 3 | 4.95 | 7.42 | 11.43
凿岩台车 三臂 | 台时 | 0.44 | 0.53 | 0.64 | 0.76
平台车 | 台时 | 0.39 | 0.44 | 0.5 | 0.55
液压履带钻 | 台时 | 0.34 | 0.45 | 0.57 | 0.7
轴流通风机 55kW | 台时 | 11.03 | 13.24 | 15.89 | 19.06
其他机械费 | % | 5 | 5 | 5 | 5
编号 |  | 20369 | 20370 | 20371 | 20372
二-29 平洞超挖石方(机械装渣)
适用范围：机械装渣（不包括装岩机）。 工作内容：超挖部分翻渣清面，修整断面（不包括装渣）。
(1) 开挖断面15m2
单位：100m3
项目 | 单位 | 岩 石 级 别
|  | Ⅴ - Ⅷ | Ⅸ - Ⅹ | Ⅺ - Ⅻ | Ⅻ - ⅩⅣ
工长 | 工时 | 2.9 | 3.4 | 4 | 4.7
高级工 | 工时
中级工 | 工时 | 13.2 | 18.1 | 23.6 | 30.6
初级工 | 工时 | 126.6 | 150.6 | 173.3 | 200.2
合计 | 工时 | 142.7 | 172.1 | 200.9 | 235.5
编号 |  | 20373 | 20374 | 20375 | 20376
(2) 开挖断面30m2
单位：100m3
项目 | 单位 | 岩 石 级 别
|  | Ⅴ - Ⅷ | Ⅸ - Ⅹ | Ⅺ - Ⅻ | Ⅻ - ⅩⅣ
工长 | 工时 | 2.4 | 2.9 | 3.3 | 3.8
高级工 | 工时
中级工 | 工时 | 9.4 | 13 | 16.9 | 21.9
初级工 | 工时 | 107.9 | 127.2 | 145.2 | 166.1
合计 | 工时 | 119.7 | 143.1 | 165.4 | 191.8
编号 |  | 20377 | 20378 | 20379 | 20380
(3) 开挖断面60m2
单位：100m3
项目 | 单位 | 岩 石 级 别
|  | Ⅴ - Ⅷ | Ⅸ - Ⅹ | Ⅺ - Ⅻ | Ⅻ - ⅩⅣ
工长 | 工时 | 2 | 2.4 | 2.7 | 3.1
高级工 | 工时
中级工 | 工时 | 6.7 | 9.3 | 12 | 15.7
初级工 | 工时 | 91.8 | 107.3 | 121.6 | 138
合计 | 工时 | 100.5 | 119 | 136.3 | 156.8
编号 |  | 20381 | 20382 | 20383 | 20384
(4) 开挖断面120m2
单位：100m3
项目 | 单位 | 岩 石 级 别
|  | Ⅴ - Ⅷ | Ⅸ - Ⅹ | Ⅺ - Ⅻ | Ⅻ - ⅩⅣ
工长 | 工时 | 1.9 | 2.2 | 2.5 | 2.8
高级工 | 工时
中级工 | 工时 | 4.8 | 6.6 | 8.6 | 11.1
初级工 | 工时 | 86.9 | 100.6 | 112.9 | 126.7
合计 | 工时 | 93.6 | 109.4 | 124 | 140.6
编号 |  | 20385 | 20386 | 20387 | 20388
(5) 开挖断面≥240m2
单位：100m3
项目 | 单位 | 岩 石 级 别
|  | Ⅴ - Ⅷ | Ⅸ - Ⅹ | Ⅺ - Ⅻ | Ⅻ - ⅩⅣ
工长 | 工时 | 1.8 | 2.1 | 2.3 | 2.6
高级工 | 工时
中级工 | 工时 | 3.4 | 4.7 | 6.1 | 7.9
初级工 | 工时 | 83.5 | 95.9 | 106.7 | 118.6
合计 | 工时 | 88.7 | 102.7 | 115.1 | 129.1
编号 |  | 20389 | 20390 | 20391 | 20392
二-30 斜、竖井超挖石方（先导后扩）
适用范围：自上而下扩挖，人力翻渣经导井溜下。 工作内容：超挖部分翻渣清面，修整断面。
(1) 开挖断面15m2
单位：100m3
项目 | 单位 | 岩 石 级 别
|  | Ⅴ - Ⅷ | Ⅸ - Ⅹ | Ⅺ - Ⅻ | Ⅻ - ⅩⅣ
工长 | 工时 | 3.6 | 4.3 | 5 | 5.7
高级工 | 工时
中级工 | 工时 | 13.2 | 18.1 | 23.6 | 30.6
初级工 | 工时 | 164.1 | 192.6 | 219.1 | 249.6
合计 | 工时 | 180.9 | 215 | 247.7 | 285.9
编号 |  | 20393 | 20394 | 20395 | 20396
(2) 开挖断面30m2
单位：100m3
项目 | 单位 | 岩 石 级 别
|  | Ⅴ - Ⅷ | Ⅸ - Ⅹ | Ⅺ - Ⅻ | Ⅻ - ⅩⅣ
工长 | 工时 | 3.4 | 3.9 | 4.5 | 5.1
高级工 | 工时
中级工 | 工时 | 9.4 | 13 | 16.9 | 21.9
初级工 | 工时 | 154.7 | 179.7 | 202.3 | 227.9
合计 | 工时 | 167.5 | 196.6 | 223.7 | 254.9
编号 |  | 20397 | 20398 | 20399 | 20400
(3) 开挖断面60m2
单位：100m3
项目 | 单位 | 岩 石 级 别
|  | Ⅴ - Ⅷ | Ⅸ - Ⅹ | Ⅺ - Ⅻ | Ⅻ - ⅩⅣ
工长 | 工时 | 3.2 | 3.7 | 4.1 | 4.6
高级工 | 工时
中级工 | 工时 | 6.7 | 9.3 | 12 | 15.7
初级工 | 工时 | 148 | 170.4 | 190.2 | 212.1
合计 | 工时 | 157.9 | 183.4 | 206.3 | 232.4
编号 |  | 20401 | 20402 | 20403 | 20404
(4) 开挖断面120m2
单位：100m3
项目 | 单位 | 岩 石 级 别
|  | Ⅴ - Ⅷ | Ⅸ - Ⅹ | Ⅺ - Ⅻ | Ⅻ - ⅩⅣ
工长 | 工时 | 3 | 3.5 | 3.9 | 4.2
高级工 | 工时
中级工 | 工时 | 4.8 | 6.6 | 8.6 | 11.1
初级工 | 工时 | 143.1 | 163.7 | 181.6 | 200.8
合计 | 工时 | 150.9 | 173.8 | 194.1 | 216.1
编号 |  | 20405 | 20406 | 20407 | 20408
(5) 开挖断面≥240m2
单位：100m3
项目 | 单位 | 岩 石 级 别
|  | Ⅴ - Ⅷ | Ⅸ - Ⅹ | Ⅺ - Ⅻ | Ⅻ - ⅩⅣ
工长 | 工时 | 2.9 | 3.3 | 3.7 | 4.1
高级工 | 工时
中级工 | 工时 | 3.4 | 4.7 | 6.1 | 7.9
初级工 | 工时 | 139.7 | 159 | 175.3 | 192.8
合计 | 工时 | 146 | 167 | 185.1 | 204.8
编号 |  | 20409 | 20410 | 20411 | 20412
二-31 平洞、斜井、竖井超挖石方（不含翻渣）
适用范围：平洞人工或装岩机装渣,斜井、竖井下行全断面或上行全断面开挖。 工作内容：超挖部分修整断面（不包括翻渣装渣）。
(1) 开挖断面≤10m2
单位：100m3
项目 | 单位 | 岩 石 级 别
|  | Ⅴ - Ⅷ | Ⅸ - Ⅹ | Ⅺ - Ⅻ | Ⅻ - ⅩⅣ
工长 | 工时 | 1.1 | 1.6 | 2 | 2.7
高级工 | 工时
中级工 | 工时 | 16 | 22 | 28.6 | 37.2
初级工 | 工时 | 39.9 | 55 | 71.5 | 93
合计 | 工时 | 57 | 78.6 | 102.1 | 132.9
编号 |  | 20413 | 20414 | 20415 | 20416
二-32 1m3挖掘机装石渣汽车运输
工作内容：挖装、运输、卸除、空回。
(1) 露天
单位：100m3
项目 | 单位 | 运距(km) |  |  |  |  | 增运1km
|  | 1 | 2 | 3 | 4 | 5
工长 | 工时
高级工 | 工时
中级工 | 工时
初级工 | 工时 | 18.2 | 18.2 | 18.2 | 18.2 | 18.2
合计 | 工时 | 18.2 | 18.2 | 18.2 | 18.2 | 18.2
零星材料费 | % | 2 | 2 | 2 | 2 | 2
挖掘机 1m3 | 台时 | 2.74 | 2.74 | 2.74 | 2.74 | 2.74
推土机 88kW | 台时 | 1.37 | 1.37 | 1.37 | 1.37 | 1.37
自卸汽车 5t | 台时 | 16.02 | 20.62 | 24.86 | 28.85 | 32.67 | 3.53
自卸汽车 8t | 台时 | 10.87 | 13.74 | 16.38 | 18.86 | 21.24 | 2.2
编号 |  | 20417 | 20418 | 20419 | 20420 | 20421 | 20422
(2) 洞内
单位：100m3
项目 | 单位 | 运距(km) |  |  |  | 增运0.5km
|  | 0.5 | 1 | 2 | 3
工长 | 工时
高级工 | 工时
中级工 | 工时
初级工 | 工时 | 22.5 | 22.5 | 22.5 | 22.5
合计 | 工时 | 22.5 | 22.5 | 22.5 | 22.5
零星材料费 | % | 2 | 2 | 2 | 2
挖掘机 1m3 | 台时 | 3.39 | 3.39 | 3.39 | 3.39
推土机 88kW | 台时 | 1.7 | 1.7 | 1.7 | 1.7
自卸汽车 5t | 台时 | 15.76 | 21.85 | 33.07 | 42.42 | 3.67
自卸汽车 8t | 台时 | 10.92 | 14.72 | 21.71 | 27.53 | 2.29
编号 |  | 20423 | 20424 | 20425 | 20426 | 20427
二-33 2m3挖掘机装石渣汽车运输
工作内容：挖装、运输、卸除、空回。
(1) 露天
单位：100m3
项目 | 单位 | 运距(km) |  |  |  |  | 增运1km
|  | 1 | 2 | 3 | 4 | 5
工长 | 工时
高级工 | 工时
中级工 | 工时
初级工 | 工时 | 9.9 | 9.9 | 9.9 | 9.9 | 9.9
合计 | 工时 | 9.9 | 9.9 | 9.9 | 9.9 | 9.9
零星材料费 | % | 2 | 2 | 2 | 2 | 2
挖掘机 2m3 | 台时 | 1.49 | 1.49 | 1.49 | 1.49 | 1.49
推土机 88kW | 台时 | 0.75 | 0.75 | 0.75 | 0.75 | 0.75
自卸汽车 8t | 台时 | 9.64 | 12.5 | 15.14 | 17.63 | 20.01 | 2.2
自卸汽车 10t | 台时 | 8.67 | 10.97 | 13.08 | 15.07 | 16.97 | 1.76
自卸汽车 12t | 台时 | 7.55 | 9.47 | 11.23 | 12.89 | 14.47 | 1.47
自卸汽车 15t | 台时 | 6.3 | 7.84 | 9.24 | 10.57 | 11.84 | 1.17
编号 |  | 20428 | 20429 | 20430 | 20431 | 20432 | 20433
(2) 洞内
单位：100m3
项目 | 单位 | 运距(km) |  |  |  | 增运0.5km
|  | 0.5 | 1 | 2 | 3
工长 | 工时
高级工 | 工时
中级工 | 工时
初级工 | 工时 | 12.5 | 12.5 | 12.5 | 12.5
合计 | 工时 | 12.5 | 12.5 | 12.5 | 12.5
零星材料费 | % | 2 | 2 | 2 | 2
挖掘机 2m3 | 台时 | 1.88 | 1.88 | 1.88 | 1.88
推土机 88kW | 台时 | 0.94 | 0.94 | 0.94 | 0.94
自卸汽车 8t | 台时 | 9.42 | 13.21 | 20.2 | 26.03 | 2.29
自卸汽车 10t | 台时 | 8.6 | 11.64 | 17.23 | 21.89 | 1.83
自卸汽车 12t | 台时 | 7.58 | 10.11 | 14.77 | 18.66 | 1.53
自卸汽车 15t | 台时 | 6.39 | 8.42 | 12.15 | 15.26 | 1.22
编号 |  | 20434 | 20435 | 20436 | 20437 | 20438
二-34 3m3挖掘机装石渣汽车运输
工作内容：挖装、运输、卸除、空回。
(1) 露天
单位：100m3
项目 | 单位 | 运距(km) |  |  |  |  | 增运1km
|  | 1 | 2 | 3 | 4 | 5
工长 | 工时
高级工 | 工时
中级工 | 工时
初级工 | 工时 | 7.1 | 7.1 | 7.1 | 7.1 | 7.1
合计 | 工时 | 7.1 | 7.1 | 7.1 | 7.1 | 7.1
零星材料费 | % | 2 | 2 | 2 | 2 | 2
挖掘机 3m3 | 台时 | 1.07 | 1.07 | 1.07 | 1.07 | 1.07
推土机 103kW | 台时 | 0.54 | 0.54 | 0.54 | 0.54 | 0.54
自卸汽车 12t | 台时 | 6.98 | 8.89 | 10.65 | 12.31 | 13.9 | 1.47
自卸汽车 15t | 台时 | 5.86 | 7.4 | 8.8 | 10.13 | 11.4 | 1.17
自卸汽车 18t | 台时 | 5.43 | 6.7 | 7.87 | 8.98 | 10.04 | 0.98
自卸汽车 20t | 台时 | 4.89 | 6.03 | 7.09 | 8.08 | 9.04 | 0.88
自卸汽车 25t | 台时 | 4.08 | 5 | 5.84 | 6.64 | 7.4 | 0.7
编号 |  | 20439 | 20440 | 20441 | 20442 | 20443 | 20444
(2) 洞内
单位：100m3
项目 | 单位 | 运距(km) |  |  |  | 增运0.5km
|  | 0.5 | 1 | 2 | 3
工长 | 工时
高级工 | 工时
中级工 | 工时
初级工 | 工时 | 8.8 | 8.8 | 8.8 | 8.8
合计 | 工时 | 8.8 | 8.8 | 8.8 | 8.8
零星材料费 | % | 2 | 2 | 2 | 2
挖掘机 3m3 | 台时 | 1.32 | 1.32 | 1.32 | 1.32
推土机 103kW | 台时 | 0.66 | 0.66 | 0.66 | 0.66
自卸汽车 12t | 台时 | 6.83 | 9.37 | 14.03 | 17.92 | 1.53
自卸汽车 15t | 台时 | 5.81 | 7.84 | 11.57 | 14.69 | 1.22
自卸汽车 18t | 台时 | 5.44 | 7.13 | 10.24 | 12.83 | 1.02
自卸汽车 20t | 台时 | 4.9 | 6.42 | 9.22 | 11.55 | 0.92
自卸汽车 25t | 台时 | 4.13 | 5.35 | 7.58 | 9.45 | 0.73
编号 |  | 20445 | 20446 | 20447 | 20448 | 20449
二-35 4m3挖掘机露天装石渣汽车运输
工作内容：挖装、运输、卸除、空回。
单位：100m3
项目 | 单位 | 运距(km) |  |  |  |  | 增运1km
|  | 1 | 2 | 3 | 4 | 5
工长 | 工时
高级工 | 工时
中级工 | 工时
初级工 | 工时 | 5.5 | 5.5 | 5.5 | 5.5 | 5.5
合计 | 工时 | 5.5 | 5.5 | 5.5 | 5.5 | 5.5
零星材料费 | % | 2 | 2 | 2 | 2 | 2
挖掘机 4m3 | 台时 | 0.83 | 0.83 | 0.83 | 0.83 | 0.83
推土机 132kW | 台时 | 0.42 | 0.42 | 0.42 | 0.42 | 0.42
自卸汽车 15t | 台时 | 5.61 | 7.15 | 8.55 | 9.88 | 11.15 | 1.17
自卸汽车 18t | 台时 | 4.99 | 6.26 | 7.44 | 8.54 | 9.6 | 0.98
自卸汽车 20t | 台时 | 4.71 | 5.86 | 6.91 | 7.91 | 8.86 | 0.88
自卸汽车 25t | 台时 | 3.94 | 4.86 | 5.7 | 6.5 | 7.26 | 0.7
自卸汽车 27t | 台时 | 3.65 | 4.5 | 5.28 | 6.02 | 6.73 | 0.65
自卸汽车 32t | 台时 | 3.21 | 3.93 | 4.59 | 5.21 | 5.81 | 0.55
编号 |  | 20450 | 20451 | 20452 | 20453 | 20454 | 20455
二-36 6m3挖掘机露天装石渣汽车运输
工作内容：挖装、运输、卸除、空回。
单位：100m3
项目 | 单位 | 运距(km) |  |  |  |  | 增运1km
|  | 1 | 2 | 3 | 4 | 5
工长 | 工时
高级工 | 工时
中级工 | 工时
初级工 | 工时 | 4.3 | 4.3 | 4.3 | 4.3 | 4.3
合计 | 工时 | 4.3 | 4.3 | 4.3 | 4.3 | 4.3
零星材料费 | % | 2 | 2 | 2 | 2 | 2
挖掘机 6m3 | 台时 | 0.64 | 0.64 | 0.64 | 0.64 | 0.64
推土机 132kW | 台时 | 0.32 | 0.32 | 0.32 | 0.32 | 0.32
自卸汽车 20t | 台时 | 4.6 | 5.75 | 6.8 | 7.8 | 8.75 | 0.88
自卸汽车 25t | 台时 | 3.88 | 4.8 | 5.65 | 6.44 | 7.2 | 0.7
自卸汽车 27t | 台时 | 3.6 | 4.45 | 5.23 | 5.97 | 6.67 | 0.65
自卸汽车 32t | 台时 | 3.19 | 3.91 | 4.57 | 5.19 | 5.78 | 0.55
自卸汽车 45t | 台时 | 2.51 | 3.02 | 3.49 | 3.93 | 4.35 | 0.39
编号 |  | 20456 | 20457 | 20458 | 20459 | 20460 | 20461
二-37 1m3装载机装石渣汽车运输
工作内容：挖装、运输、卸除、空回。
(1) 露天
单位：100m3
项目 | 单位 | 运距(km) |  |  |  |  | 增运1km
|  | 1 | 2 | 3 | 4 | 5
工长 | 工时
高级工 | 工时
中级工 | 工时
初级工 | 工时 | 19.2 | 19.2 | 19.2 | 19.2 | 19.2
合计 | 工时 | 19.2 | 19.2 | 19.2 | 19.2 | 19.2
零星材料费 | % | 2 | 2 | 2 | 2 | 2
装载机 1m3 | 台时 | 3.61 | 3.61 | 3.61 | 3.61 | 3.61
推土机 88kW | 台时 | 1.81 | 1.81 | 1.81 | 1.81 | 1.81
自卸汽车 5t | 台时 | 16.94 | 21.54 | 25.78 | 29.77 | 33.59 | 3.53
自卸汽车 8t | 台时 | 11.73 | 14.6 | 17.24 | 19.72 | 22.1 | 2.2
编号 |  | 20462 | 20463 | 20464 | 20465 | 20466 | 20467
(2) 洞内
单位：100m3
项目 | 单位 | 运距(km) |  |  |  | 增运0.5km
|  | 0.5 | 1 | 2 | 3
工长 | 工时
高级工 | 工时
中级工 | 工时
初级工 | 工时 | 23.9 | 23.9 | 23.9 | 23.9
合计 | 工时 | 23.9 | 23.9 | 23.9 | 23.9
零星材料费 | % | 2 | 2 | 2 | 2
装载机 1m3 | 台时 | 4.49 | 4.49 | 4.49 | 4.49
推土机 88kW | 台时 | 2.25 | 2.25 | 2.25 | 2.25
自卸汽车 5t | 台时 | 16.91 | 23 | 34.22 | 43.57 | 3.67
自卸汽车 8t | 台时 | 12 | 15.79 | 22.78 | 28.61 | 2.29
编号 |  | 20468 | 20469 | 20470 | 20471 | 20472
二-38 1.5m3装载机装石渣汽车运输
工作内容：挖装、运输、卸除、空回。
(1) 露天
单位：100m3
项目 | 单位 | 运距(km) |  |  |  |  | 增运1km
|  | 1 | 2 | 3 | 4 | 5
工长 | 工时
高级工 | 工时
中级工 | 工时
初级工 | 工时 | 19.2 | 19.2 | 19.2 | 19.2 | 19.2
合计 | 工时 | 19.2 | 19.2 | 19.2 | 19.2 | 19.2
零星材料费 | % | 2 | 2 | 2 | 2 | 2
装载机 1.5m3 | 台时 | 3.61 | 3.61 | 3.61 | 3.61 | 3.61
推土机 88kW | 台时 | 1.81 | 1.81 | 1.81 | 1.81 | 1.81
自卸汽车 8t | 台时 | 16.94 | 21.54 | 25.78 | 29.77 | 33.59 | 3.53
自卸汽车 10t | 台时
自卸汽车 12t | 台时 | 11.73 | 14.6 | 17.24 | 19.72 | 22.1 | 2.2
编号 |  | 20462 | 20463 | 20464 | 20465 | 20466 | 20467
(2) 洞内
单位：100m3
项目 | 单位 | 运距(km) |  |  |  | 增运0.5km
|  | 0.5 | 1 | 2 | 3
工长 | 工时
高级工 | 工时
中级工 | 工时
初级工 | 工时 | 17.3 | 17.3 | 17.3 | 17.3
合计 | 工时 | 17.3 | 17.3 | 17.3 | 17.3
零星材料费 | % | 2 | 2 | 2 | 2
装载机 1.5m3 | 台时 | 3.26 | 3.26 | 3.26 | 3.26
推土机 88kW | 台时 | 1.63 | 1.63 | 1.63 | 1.63
自卸汽车 8t | 台时 | 10.74 | 14.54 | 21.53 | 27.35 | 2.29
自卸汽车 10t | 台时 | 9.8 | 12.84 | 18.44 | 23.1 | 1.83
自卸汽车 12t | 台时 | 8.7 | 11.23 | 15.9 | 19.78 | 1.53
编号 |  | 20479 | 20480 | 20481 | 20482 | 20483
二-39 2m3装载机装石渣汽车运输
工作内容：挖装、运输、卸除、空回。
(1) 露天
单位：100m3
项目 | 单位 | 运距(km) |  |  |  |  | 增运1km
|  | 1 | 2 | 3 | 4 | 5
工长 | 工时
高级工 | 工时
中级工 | 工时
初级工 | 工时 | 10.9 | 10.9 | 10.9 | 10.9 | 10.9
合计 | 工时 | 10.9 | 10.9 | 10.9 | 10.9 | 10.9
零星材料费 | % | 2 | 2 | 2 | 2 | 2
装载机 2m3 | 台时 | 2.05 | 2.05 | 2.05 | 2.05 | 2.05
推土机 88kW | 台时 | 1.03 | 1.03 | 1.03 | 1.03 | 1.03
自卸汽车 8t | 台时 | 10.17 | 13.04 | 15.68 | 18.16 | 20.54 | 2.2
自卸汽车 10t | 台时 | 9.25 | 11.54 | 13.65 | 15.64 | 17.55 | 1.76
自卸汽车 12t | 台时 | 8.15 | 10.06 | 11.82 | 13.48 | 15.07 | 1.47
自卸汽车 15t | 台时 | 6.88 | 8.41 | 9.82 | 11.15 | 12.42 | 1.17
编号 |  | 20484 | 20485 | 20486 | 20487 | 20488 | 20489
(2) 洞内
单位：100m3
项目 | 单位 | 运距(km) |  |  |  | 增运0.5km
|  | 0.5 | 1 | 2 | 3
工长 | 工时
高级工 | 工时
中级工 | 工时
初级工 | 工时 | 13.5 | 13.5 | 13.5 | 13.5
合计 | 工时 | 13.5 | 13.5 | 13.5 | 13.5
零星材料费 | % | 2 | 2 | 2 | 2
装载机 2m3 | 台时 | 2.54 | 2.54 | 2.54 | 2.54
推土机 88kW | 台时 | 1.27 | 1.27 | 1.27 | 1.27
自卸汽车 8t | 台时 | 10.06 | 13.86 | 20.85 | 26.67 | 2.29
自卸汽车 10t | 台时 | 9.29 | 12.33 | 17.92 | 22.58 | 1.83
自卸汽车 12t | 台时 | 8.29 | 10.83 | 15.49 | 19.38 | 1.53
自卸汽车 15t | 台时 | 7.08 | 9.11 | 12.84 | 15.95 | 1.22
编号 |  | 20490 | 20491 | 20492 | 20493 | 20494
二-40 3m3装载机装石渣汽车运输
工作内容：挖装、运输、卸除、空回。
(1) 露天
单位：100m3
项目 | 单位 | 运距(km) |  |  |  |  | 增运1km
|  | 1 | 2 | 3 | 4 | 5
工长 | 工时
高级工 | 工时
中级工 | 工时
初级工 | 工时 | 7.4 | 7.4 | 7.4 | 7.4 | 7.4
合计 | 工时 | 7.4 | 7.4 | 7.4 | 7.4 | 7.4
零星材料费 | % | 2 | 2 | 2 | 2 | 2
装载机 3m3 | 台时 | 1.4 | 1.4 | 1.4 | 1.4 | 1.4
推土机 103kW | 台时 | 0.7 | 0.7 | 0.7 | 0.7 | 0.7
自卸汽车 12t | 台时 | 7.3 | 9.22 | 10.97 | 12.63 | 14.22 | 1.47
自卸汽车 15t | 台时 | 6.21 | 7.74 | 9.15 | 10.48 | 11.75 | 1.17
自卸汽车 18t | 台时 | 5.79 | 7.06 | 8.23 | 9.34 | 10.4 | 0.98
自卸汽车 20t | 台时 | 5.21 | 6.36 | 7.41 | 8.41 | 9.36 | 0.88
自卸汽车 25t | 台时 | 4.39 | 5.31 | 6.15 | 6.95 | 7.71 | 0.7
编号 |  | 20495 | 20496 | 20497 | 20498 | 20499 | 20500
(2) 洞内
单位：100m3
项目 | 单位 | 运距(km) |  |  |  | 增运0.5km
|  | 0.5 | 1 | 2 | 3
工长 | 工时
高级工 | 工时
中级工 | 工时
初级工 | 工时 | 9.4 | 9.4 | 9.4 | 9.4
合计 | 工时 | 9.4 | 9.4 | 9.4 | 9.4
零星材料费 | % | 2 | 2 | 2 | 2
装载机 3m3 | 台时 | 1.76 | 1.76 | 1.76 | 1.76
推土机 103kW | 台时 | 0.88 | 0.88 | 0.88 | 0.88
自卸汽车 12t | 台时 | 7.26 | 9.8 | 14.46 | 18.35 | 1.53
自卸汽车 15t | 台时 | 6.27 | 8.3 | 12.03 | 15.15 | 1.22
自卸汽车 18t | 台时 | 5.92 | 7.61 | 10.71 | 13.3 | 1.02
自卸汽车 20t | 台时 | 5.33 | 6.85 | 9.65 | 11.98 | 0.92
自卸汽车 25t | 台时 | 4.54 | 5.76 | 8 | 9.86 | 0.73
编号 |  | 20501 | 20502 | 20503 | 20504 | 20505
二-41 5m3装载机露天装石渣汽车运输
工作内容：挖装、运输、卸除、空回。
单位：100m3
项目 | 单位 | 运距(km) |  |  |  |  | 增运1km
|  | 1 | 2 | 3 | 4 | 5
工长 | 工时
高级工 | 工时
中级工 | 工时
初级工 | 工时 | 4.8 | 4.8 | 4.8 | 4.8 | 4.8
合计 | 工时 | 4.8 | 4.8 | 4.8 | 4.8 | 4.8
零星材料费 | % | 2 | 2 | 2 | 2 | 2
装载机 5m3 | 台时 | 0.91 | 0.91 | 0.91 | 0.91 | 0.91
推土机 132kW | 台时 | 0.46 | 0.46 | 0.46 | 0.46 | 0.46
自卸汽车 18t | 台时 | 5.25 | 6.53 | 7.7 | 8.8 | 9.86 | 0.98
自卸汽车 20t | 台时 | 4.73 | 5.88 | 6.93 | 7.93 | 8.88 | 0.88
自卸汽车 25t | 台时 | 4.02 | 4.94 | 5.78 | 6.58 | 7.34 | 0.7
自卸汽车 27t | 台时 | 3.72 | 4.57 | 5.36 | 6.09 | 6.8 | 0.65
自卸汽车 32t | 台时 | 3.32 | 4.04 | 4.7 | 5.32 | 5.92 | 0.55
编号 |  | 20506 | 20507 | 20508 | 20509 | 20510 | 20511
二-42 7m3装载机露天装石渣汽车运输
工作内容：挖装、运输、卸除、空回。
单位：100m3
项目 | 单位 | 运距(km) |  |  |  |  | 增运1km
|  | 1 | 2 | 3 | 4 | 5
工长 | 工时
高级工 | 工时
中级工 | 工时
初级工 | 工时 | 3.5 | 3.5 | 3.5 | 3.5 | 3.5
合计 | 工时 | 3.5 | 3.5 | 3.5 | 3.5 | 3.5
零星材料费 | % | 2 | 2 | 2 | 2 | 2
装载机 7m3 | 台时 | 0.66 | 0.66 | 0.66 | 0.66 | 0.66
推土机 132kW | 台时 | 0.33 | 0.33 | 0.33 | 0.33 | 0.33
自卸汽车 25t | 台时 | 3.8 | 4.72 | 5.57 | 6.36 | 7.13 | 0.7
自卸汽车 27t | 台时 | 3.52 | 4.37 | 5.15 | 5.89 | 6.6 | 0.65
自卸汽车 32t | 台时 | 3.16 | 3.88 | 4.53 | 5.16 | 5.75 | 0.55
自卸汽车 45t | 台时 | 2.51 | 3.02 | 3.49 | 3.93 | 4.35 | 0.39
编号 |  | 20512 | 20513 | 20514 | 20515 | 20516 | 20517
二-43 9.6m3装载机露天装石渣汽车运输
工作内容：挖装、运输、卸除、空回。
单位：100m3
项目 | 单位 | 运距(km) |  |  |  |  | 增运1km
|  | 1 | 2 | 3 | 4 | 5
工长 | 工时
高级工 | 工时
中级工 | 工时
初级工 | 工时 | 2.7 | 2.7 | 2.7 | 2.7 | 2.7
合计 | 工时 | 2.7 | 2.7 | 2.7 | 2.7 | 2.7
零星材料费 | % | 2 | 2 | 2 | 2 | 2
装载机 9.6m3 | 台时 | 0.51 | 0.51 | 0.51 | 0.51 | 0.51
推土机 162kW | 台时 | 0.26 | 0.26 | 0.26 | 0.26 | 0.26
自卸汽车 32t | 台时 | 3 | 3.71 | 4.37 | 5 | 5.59 | 0.55
自卸汽车 45t | 台时 | 2.4 | 2.91 | 3.38 | 3.82 | 4.24 | 0.39
自卸汽车 65t | 台时 | 1.76 | 2.11 | 2.44 | 2.74 | 3.04 | 0.27
自卸汽车 77t | 台时 | 1.57 | 1.86 | 2.15 | 2.4 | 2.64 | 0.23
编号 |  | 20518 | 20519 | 20520 | 20521 | 20522 | 20523
二-44 10.7m3装载机露天装石渣汽车运输
工作内容：挖装、运输、卸除、空回。
单位：100m3
项目 | 单位 | 运 距 (km) |  |  |  |  | 增运 1km
|  | 1 | 2 | 3 | 4 | 5
工长 | 工时
高级工 | 工时
中级工 | 工时
初级工 | 工时 | 2.5 | 2.5 | 2.5 | 2.5 | 2.5
合计 | 工时 | 2.5 | 2.5 | 2.5 | 2.5 | 2.5
零星材料费 | % | 2 | 2 | 2 | 2 | 2
装载机 10.7m3 | 台时 | 0.47 | 0.47 | 0.47 | 0.47 | 0.47
推土机 162kW | 台时 | 0.24 | 0.24 | 0.24 | 0.24 | 0.24
自卸汽车 45t | 台时 | 2.27 | 2.78 | 3.25 | 3.69 | 4.11 | 0.39
自卸汽车 65t | 台时 | 1.75 | 2.1 | 2.43 | 2.72 | 3.02 | 0.27
自卸汽车 77t | 台时 | 1.56 | 1.85 | 2.13 | 2.38 | 2.63 | 0.23
自卸汽车 108t | 台时 | 1.27 | 1.49 | 1.69 | 1.88 | 2.06 | 0.17
编号 |  | 20524 | 20525 | 20526 | 20527 | 20528 | 20529
二-45 推土机推运石渣
工作内容：推运、堆集、空回、平场。
单位：100m3
项目 | 单位 | 运 距 (km)
|  | ≤20 | 40 | 60 | 80 | 100
工长 | 工时
高级工 | 工时
中级工 | 工时
初级工 | 工时 | 8 | 8 | 8 | 8 | 8
合计 | 工时 | 8 | 8 | 8 | 8 | 8
零星材料费 | % | 8 | 8 | 8 | 6 | 6
推土机 88kW | 台时 | 2.65 | 3.88 | 4.97 | 6.18 | 7.53
推土机 103kW | 台时 | 2.36 | 3.48 | 4.56 | 5.66 | 6.91
推土机 118kW | 台时 | 2.26 | 3.36 | 4.48 | 5.6 | 6.79
推土机 132kW | 台时 | 2.07 | 3.09 | 4.14 | 5.16 | 6.31
推土机 162kW | 台时 | 1.88 | 2.82 | 3.8 | 4.74 | 5.8
推土机 235kW | 台时 | 1.23 | 1.77 | 2.34 | 2.92 | 3.56
推土机 301kW | 台时 | 0.77 | 1.12 | 1.47 | 1.83 | 2.24
编号 |  | 20530 | 20531 | 20532 | 20533 | 20534
二-46 平洞石渣运输
适用范围：平洞开挖，洞内石渣运输。 工作内容：平洞内装载、组车、洞内外运输、卸除、空回。
(1) 水平运输
单位：100m3
项目 | 单位 | 1.0m3斗车 |  | 3.5m3斗车 |  | 8m3斗车
|  | 运距200m | 增运100mm | 运距200m | 增运100mm | 运距200m | 增运100mm
工长 | 工时
高级工 | 工时 | 9 |  | 5 |  | 4
中级工 | 工时 | 18 |  | 18 |  | 17
初级工 | 工时 | 52 | 4 | 23 | 2 | 17 | 2
合计 | 工时 | 79 | 4 | 46 | 2 | 38 | 2
零星材料费 | % | 1 |  | 1 |  | 1
风动装岩机 0.26m3 | 台时 | 7.6
立爪装岩机 100m3/h | 台时 | 0.24 |  | 4 |  | 3.4
斗车 1.0m3 | 台时 | 100.8 | 5.6
矿车 3.5m3 | 台时 |  |  | 23.4 | 1.5
梭车 8m3 | 台时 |  |  |  |  | 8 | 0.7
电瓶机车 5t | 台时 | 6.3 | 0.7 | 7.8 | 0.5 | 8 | 0.7
其他机械费 | 台时 | 3 |  | 3 |  | 3
编号 |  | 20535 | 20536 | 20537 | 20527 | 20539 | 20540
注：运距按洞内洞外运距之和计算。
适用范围：平洞挖时，通过斜井出渣。井深小于900m。 工作内容：井下摘挂钩、斜井内提升、卸于洞口或转载、空回。
(2) 通过斜井提升出渣
单位：100m3
项目 | 单位 | 斜 井 倾 角 （°)
|  | ≤10 |  | 10~20 |  | 20~30
工长 | 工时
高级工 | 工时
中级工 | 工时 | 7 |  | 7 |  | 7
初级工 | 工时 | 26 |  | 27 |  | 28
合计 | 工时 | 33 |  | 34 |  | 35
零星材料费 | % | 2 |  | 2 |  | 2
矿车 3.5m3 | 台时 | 11.4 |  | 11.8 |  | 12.2
双筒绞车 | 台时 | 5.7 |  | 5.9 |  | 6.1
斗车 1m3 | 台时 | 34.2 |  | 35.4 |  | 36.6
其他机械费 | 台时 | 3 |  | 3 |  | 3
编号 |  | 20541 |  | 20542 |  | 20543
注：1. 1.0m3斗车与3.5m3矿车可以选择任一种； 2.绞车按井深选型，详见说明。
适用范围：平洞挖时，通过竖井出渣。井深小于100m。 工作内容：井下调车、井内提升、井口外30m人工卸渣、空回。
(3) 通过竖井提升出渣
单位：100m3
项目 | 单位 | 数 量
工长 | 工时
高级工 | 工时
中级工 | 工时 | 26
初级工 | 工时 | 44
合计 | 工时 | 70
零星材料费 | % | 2
吊桶 2m3 | 台时 | 15.2
双筒绞车 | 台时 | 7.6
其他机械费 | 台时 | 6
编号 |  | 20544
注：1.当井深大于100m时，可参考冶金、煤炭建井定额。 2.绞车按井深选型，详见说明。
二-47 斜井石渣运输
适用范围：斜井开挖、井深小于或等于140m，倾角6°～30°。 工作内容：人工装渣、提升、洞口30m卸渣或转载、空回。
(1) 卷扬机提升出渣
单位：100m3
项目 | 单位 | 数 量
工长 | 工时
高级工 | 工时
中级工 | 工时 | 56
初级工 | 工时 | 280
合计 | 工时 | 336
零星材料费 | % | 2
快速卷扬机 5t | 台时 | 42
半车 2m3 | 台时 | 49.4
其他机械费 | 台时 | 2
编号 |  | 20545
注:1.当斜井倾角为30°~45°，定额乘以1.2系数。 2.当斜井倾角为45°~75°时，定额乘以1.5系数。
适用范围：斜井开挖，单钩提升，井深小于900m。 工作内容：装载、提升、卸于洞口渣仓或转载、空回。
(2) 通过斜井提升出渣
单位：100m3
项目 | 单位 | 斜 井 倾 角 （°)
|  | ≤10 |  | 10~20 |  | 20~30
工长 | 工时
高级工 | 工时 | 18 |  | 19 |  | 22
中级工 | 工时 | 55 |  | 58 |  | 65
初级工 | 工时 | 73 |  | 77 |  | 87
合计 | 工时 | 146 |  | 154 |  | 174
零星材料费 | % | 2 |  | 2 |  | 2
耙斗装岩机 6m3 | 台时 | 6 |  | 6.5 |  | 7
矿车 3.5m3 | 台时 | 16 |  | 16.9 |  | 19
单筒绞车 | 台时 | 16 |  | 16.9 |  | 19
其他机械费 | 台时 | 4 |  | 4 |  | 4
编号 |  | 20546 |  | 20547 |  | 20548
注：绞车按井深选型，详见说明。
二-48 竖井石渣运输
适用范围：竖井开挖，单钩提升，井深小于或等于50m。 工作内容：人工装渣、提升、自动翻渣到井口渣仓、空回。
(1) 卷扬机提升出渣
单位：100m3
项目 | 单位 | 数 量
工长 | 工时
高级工 | 工时
中级工 | 工时 | 138
初级工 | 工时 | 207
合计 | 工时 | 345
零星材料费 | % | 2
吊桶 0.5m3 | 台时 | 60.2
快速卷扬机 5t | 台时 | 48.2
其他机械费 | 台时 | 2
编号 |  | 20549
适用范围：竖井开挖，单钩提升，井深小于或等于100m。 工作内容：人工装渣、提升、自动翻渣到井口渣仓、空回。
(2) 绞车提升出渣
单位：100m3
项目 | 单位 | 数 量
工长 | 工时
高级工 | 工时 | 26
中级工 | 工时 | 52
初级工 | 工时 | 78
合计 | 工时 | 156
零星材料费 | % | 2
长绳悬吊抓斗0.6m3 | 台时 | 9.4
吊桶 2m3 | 台时 | 23
单筒绞车 | 台时 | 23
卷扬机 5t | 台时 | 30
其他机械费 | 台时 | 5
编号 |  | 20550
注：1.当井深大于100m，可参考冶金、煤炭建井定额。 2.绞车按井深选型，详见说明。
二-49 人工装胶轮车运石渣
适用范围：露天作业。 工作内容：撬移、解小、装渣、运卸、空回、平场等。
单位：100m3
项目 | 单位 | 运 距 (km) |  |  |  | 增运 50m
|  | 50 | 100 | 150 | 200
工长 | 工时
高级工 | 工时
中级工 | 工时
初级工 | 工时 | 326.8 | 364.7 | 400.9 | 436.3 | 32.8
合计 | 工时 | 326.8 | 364.7 | 400.9 | 436.3 | 32.8
零星材料费 | % | 2 | 2 | 2 | 2
胶轮车 | 台时 | 89.36 | 127.2 | 163.4 | 198.8 | 32.8
编号 |  | 20551 | 20552 | 20553 | 20554 | 20555
二-50 人工装机动翻斗车运石渣
适用范围：露天作业。 工作内容：装渣、运卸、空回、平场等。
单位：100m3
项目 | 单位 | 运 距 (km) |  |  |  |  | 增运 100m
|  | 100 | 200 | 300 | 400 | 500
工长 | 工时
高级工 | 工时
中级工 | 工时
初级工 | 工时 | 209.5 | 209.5 | 209.5 | 209.5 | 209.5
合计 | 工时 | 209.5 | 209.5 | 209.5 | 209.5 | 209.5
零星材料费 | % | 2 | 2 | 2 | 2 | 2
机动翻斗车 1t | 台时 | 61.91 | 66 | 69.76 | 73.31 | 76.71 | 3.13
编号 |  | 20556 | 20557 | 20558 | 20559 | 20560 | 20561
二-51 隧洞钢支撑
工作内容：制作、安装、拆除。
单位：100m3
项 目 | 单位 | 支 护 形 式
|  | 门式撑 | 五节撑 |  | 七节撑
支 护 高 度 (m)
|  | 0~4 | 4~6 | 6~8 | 6~8 | 8~10 | >10
工长 | 工时 | 1.9 | 2.8 | 3.3 | 3.6 | 4.5 | 4.9
高级工 | 工时
中级工 | 工时 | 29.3 | 43.1 | 51.3 | 56.6 | 69.7 | 76.7
初级工 | 工时 | 31.2 | 45.9 | 54.6 | 60.2 | 74.2 | 81.6
合计 | 工时 | 62.4 | 91.8 | 109.2 | 120.4 | 148.4 | 163.2
型钢 | Kg | 950 | 960 | 960 | 960 | 960 | 960
钢材 | Kg | 170 | 220 | 220 | 220 | 220 | 220
氧气 | m3 | 3 | 4 | 4 | 4.5 | 4.5 | 4.5
乙炔气 | m3 | 1.8 | 2.2 | 2.2 | 2.6 | 2.6 | 2.6
电焊条 | Kg | 4 | 5 | 6 | 6 | 7 | 7
木材 | m3 | 0.32 | 0.49 | 0.52 | 0.52 | 0.55 | 0.55
其他材料费 | % | 2 | 2 | 2 | 2 | 2 | 2
电焊机 | 台时 | 3.6 | 5.4 | 5.4 | 6 | 6 | 6.6
载重汽车 5t | 台时 | 0.5 | 0.5 | 0.5 | 0.5 | 0.5 | 0.5
编号 |  | 20562 | 20563 | 20564 | 20565 | 20566 | 20567
二-52 隧洞木支撑
工作内容：制作、安装、拆除。
单位：100m3
项目 | 单位 | 断 面 积 (m2)
|  | 0~10 | 10~20 | 20~40 | 40~80 | >80
工长 | 工时 | 0.5 | 0.8 | 1.7 | 2.7 | 4.2
高级工 | 工时
中级工 | 工时 | 7.6 | 12.9 | 26 | 42.4 | 66.5
初级工 | 工时 | 8.1 | 13.7 | 27.7 | 45.2 | 70.7
合计 | 工时 | 16.2 | 27.4 | 55.4 | 90.3 | 141.4
圆木 | m3 | 0.26 | 0.37 | 1.21 | 1.62 | 2.6
锯材 | m3 | 0.41 | 0.95 | 1.24 | 1.35 | 1.85
铁件 | Kg | 1.74 | 2.28 | 3.8 | 6.12 | 7.94
其他材料费 | % | 2 | 2 | 2 | 2 | 2
载重汽车 5t | 台时 | 0.5 | 0.7 | 1.3 | 1.5 | 2.3
胶轮车 | 台时 | 2.4 | 4.8 | 10.2 | 13.8 | 17.4
编号 |  | 20568 | 20569 | 20570 | 20571 | 20560
二-53 防震孔、插筋孔——风钻钻孔
适用范围：露天作业，风钻钻孔，孔深3m以内。 工作内容：钻孔、清理。
单位：100m3
项目 | 单位 | 岩 石 级 别
|  | Ⅴ - Ⅷ | Ⅸ - Ⅹ | Ⅺ - Ⅻ | Ⅻ - ⅩⅣ
工长 | 工时 | 0.7 | 0.9 | 1.3 | 1.8
高级工 | 工时
中级工 | 工时 | 14.6 | 20.3 | 28.1 | 41.1
初级工 | 工时 | 17.5 | 24.3 | 33.6 | 49
合计 | 工时 | 32.8 | 45.5 | 63 | 91.9
钻头 | 个 | 2.01 | 2.61 | 3.22 | 3.98
其他材料 | % | 20 | 20 | 20 | 20
风钻 手持式 | 台时 | 8.76 | 12.13 | 16.8 | 24.5
其他机械费 | % | 10 | 10 | 10 | 10
编号 |  | 20573 | 20574 | 20575 | 20576
注：孔深超过3m时，人工、机械乘以1.15系数。
二-54 防震孔、插筋孔——80型潜孔钻钻孔
适用范围：露天作业，潜孔钻钻垂直孔。 工作内容：钻孔、清理。
单位：100m3
项目 | 单位 | 岩 石 级 别
|  | Ⅴ - Ⅷ | Ⅸ - Ⅹ | Ⅺ - Ⅻ | Ⅻ - ⅩⅣ
工长 | 工时 | 1 | 1.2 | 1.5 | 1.8
高级工 | 工时
中级工 | 工时 | 2.3 | 2.9 | 3.4 | 4.2
初级工 | 工时 | 30 | 36.7 | 44.2 | 54.1
合计 | 工时 | 33.3 | 40.8 | 49.1 | 60.1
钻头 80型 | 个 | 1.1 | 1.42 | 1.76 | 2.17
冲击器 | 套 | 0.11 | 0.14 | 0.18 | 0.22
其他材料 | % | 12 | 12 | 12 | 12
潜孔钻 80型 | 台时 | 17.8 | 21.77 | 26.19 | 32.04
其他机械费 | % | 2 | 2 | 2 | 2
编号 |  | 20577 | 20578 | 20579 | 20580
注：若水平孔、人工、机械乘以1.2系数。
二-55 防震孔、插筋孔——100型潜孔钻钻孔
适用范围：露天作业，潜孔钻钻垂直孔。 工作内容：钻孔、清理。
单位：100m3
项目 | 单位 | 岩 石 级 别
|  | Ⅴ - Ⅷ | Ⅸ - Ⅹ | Ⅺ - Ⅻ | Ⅻ - ⅩⅣ
工长 | 工时 | 0.9 | 1.1 | 1.4 | 1.7
高级工 | 工时
中级工 | 工时 | 2.2 | 2.7 | 3.2 | 4
初级工 | 工时 | 27.5 | 34.2 | 41.7 | 51.5
合计 | 工时 | 30.6 | 38 | 46.3 | 57.2
钻头 100型 | 个 | 1.1 | 1.42 | 1.76 | 2.17
冲击器 | 套 | 0.11 | 0.14 | 0.18 | 0.22
其他材料 | % | 12 | 12 | 12 | 12
潜孔钻 100型 | 台时 | 16.29 | 20.26 | 24.68 | 30.53
其他机械费 | % | 2 | 2 | 2 | 2
编号 |  | 20581 | 20582 | 20583 | 20584
注：若水平孔、人工、机械乘以1.2系数。
二-56 防震孔、插筋孔——液压履带钻钻孔
适用范围：露天作业，液压钻钻水平及垂直孔。 工作内容：钻孔、清理。
单位：100m3
项目 | 单位 | 岩 石 级 别
|  | Ⅴ - Ⅷ | Ⅸ - Ⅹ | Ⅺ - Ⅻ | Ⅻ - ⅩⅣ
工长 | 工时 | 0.1 | 0.1 | 0.1 | 0.1
高级工 | 工时
中级工 | 工时 | 0.3 | 0.3 | 0.3 | 0.4
初级工 | 工时 | 3.2 | 3.5 | 3.9 | 4.3
合计 | 工时 | 3.6 | 3.9 | 4.3 | 4.8
钻头 ∮64 | 个 | 0.18 | 0.19 | 0.2 | 0.21
其他材料 | % | 15 | 15 | 15 | 15
液压履带钻 | 台时 | 1.89 | 2.1 | 2.29 | 2.52
其他机械费 | % | 4 | 4 | 4 | 4
编号 |  | 20585 | 20586 | 20587 | 20588

## 砌石
三-1 人工铺筑砂石垫层
工作内容：修坡、压实。
单位：100m3
项目 | 单位 | 碎石垫层 |  | 反滤层
工长 | 工时 | 9.9 |  | 9.9
高级工 | 工时
中级工 | 工时
初级工 | 工时 | 482.9 |  | 482.9
合计 | 工时 | 492.8 |  | 492.8
碎石 | m3 | 102 |  | 81.6
砂 | m3 |  |  | 20.4
其他材料 | % | 1 |  | 1
编号 |  | 30001 |  | 30002
三-2 人工抛石护底护岸
适用范围：护底、护岸。 工作内容：人工装、运、卸、抛投、整平。
单位：100m3(抛头方)
项目 | 单位 | 胶 轮 车 运
工长 | 工时 | 4.3
高级工 | 工时
中级工 | 工时
初级工 | 工时 | 209.9
合计 | 工时 | 214.2
块石 | m3 | 103
其他材料 | % | 1
胶轮车 | 台时 | 66.21
编号 |  | 30002
注:抛投方相当于堆方。
三-3 100m3自行式石驳抛石护底护岸
工作内容：吊装、运输、定位、抛石、空回。
单位：100m3(抛头方)
项目 | 单位 | 运 距 (km) |  |  | 增运 0.5km
|  | 0.5 | 1 | 2
工长 | 工时
高级工 | 工时
中级工 | 工时
初级工 | 工时 | 7.4 | 7.4 | 7.4
合计 | 工时 | 7.4 | 7.4 | 7.4
块石 | m3 | 108 | 108 | 108
其他材料 | % | 2 | 2 | 2
液压挖掘机 1m3 | 台时 | 0.98 | 0.98 | 0.98
推土机 132kW | 台时 | 0.49 | 0.49 | 0.49
石驳 100m3 | 台时 | 1.5 | 1.82 | 2.46 | 0.2
其他机械费 | % | 2 | 2 | 2
编号 |  | 30004 | 30005 | 30006 | 30007
三-4 120m3底开式石驳抛石护底护岸
工作内容：吊装、运输、定位、抛石、空回。
单位：100m3(抛头方)
项目 | 单位 | 运 距 (km) |  |  | 增运 0.5km
|  | 0.5 | 1 | 2
工长 | 工时
高级工 | 工时
中级工 | 工时
初级工 | 工时 | 7.4 | 7.4 | 7.4
合计 | 工时 | 7.4 | 7.4 | 7.4
块石 | m3 | 108 | 108 | 108
其他材料 | % | 2 | 2 | 2
挖掘机 1m3 | 台时 | 0.98 | 0.98 | 0.98
推土机 132kW | 台时 | 0.49 | 0.49 | 0.49
拖轮 176kW | 台时 | 1.37 | 1.56 | 1.94 | 0.15
石驳 120m3 | 台时 | 1.37 | 1.56 | 1.94 | 0.15
其他机械费 | % | 2 | 2 | 2
编号 |  | 30008 | 30009 | 30010 | 30011
三-5 干砌块石
工作内容：选石、修石、砌筑、填缝、找平。
单位：100m3
项目 | 单位 | 护 坡 |  | 护 底 | 基 础 | 挡土墙
|  | 平面 | 曲面
工长 | 工时 | 11.3 | 13.2 | 9.9 | 8.8 | 11
高级工 | 工时
中级工 | 工时 | 173.9 | 218.3 | 138.3 | 111.6 | 165
初级工 | 工时 | 382.5 | 428.8 | 345.5 | 317.7 | 373.2
合计 | 工时 | 567.7 | 660.3 | 493.7 | 438.1 | 549.2
块石 | m3 | 116 | 116 | 116 | 116 | 116
其他材料 | % | 1 | 0.5 | 0.5 | 0.5 | 0.5
胶轮车 | 台时 | 78.3 | 78.3 | 78.3 | 78.3 | 78.3
编号 |  | 30012 | 30013 | 30014 | 30015 | 30016
三-6 浆砌块石
工作内容：选石、修石、冲洗、拌浆、砌石、勾缝。
单位：100m3
项目 | 单位 | 护 坡 |  | 护 底 | 基 础 | 挡土墙 | 挡土墙
|  | 平面 | 曲面
工长 | 工时 | 16.8 | 19.2 | 14.9 | 13.3 | 16.2 | 17.7
高级工 | 工时
中级工 | 工时 | 346.1 | 423.5 | 284.1 | 236.2 | 329.5 | 376.5
初级工 | 工时 | 475.8 | 515.7 | 443.9 | 415 | 464.6 | 490
合计 | 工时 | 838.7 | 958.4 | 742.9 | 664.5 | 810.3 | 884.2
块石 | m3 | 108 | 108 | 108 | 108 | 108 | 108
砂浆 | m3 | 35.3 | 35.3 | 35.3 | 34 | 34.4 | 34.8
其他材料 | % | 0.5 | 0.5 | 0.5 | 0.5 | 0.5 | 0.5
砂浆搅拌机 0.4m3 | 台时 | 6.35 | 6.35 | 6.35 | 6.12 | 6.19 | 6.26
胶轮车 | 台时 | 158.68 | 158.68 | 158.68 | 155.52 | 156.49 | 157.46
编号 |  | 30017 | 30018 | 30019 | 30020 | 30021 | 30022
三-8 浆砌条料石
工作内容：选石、冲洗、拌浆、砌石、勾缝。
单位：100m3
项目 | 单位 | 平面护坡 | 护底 | 基础 | 挡土墙 | 桥闸墩 | 帽石 | 防浪墙
工长 | 工时 | 18.1 | 16 | 14.3 | 17.4 | 19.1 | 25 | 23.4
高级工 | 工时
中级工 | 工时 | 365.3 | 297.1 | 244.8 | 350.4 | 401.7 | 596 | 543.7
初级工 | 工时 | 519.7 | 484.5 | 454.4 | 505 | 532.5 | 629.2 | 602.2
合计 | 工时 | 903.1 | 797.6 | 713.5 | 872.8 | 953.3 | 1250.2 | 1169.3
毛条石 | m3 | 86.7 | 86.7 | 86.7 | 86.7 | 36.7
料石 | m3 |  |  |  |  | 50 | 86.7 | 86.7
砂浆 | m3 | 26 | 26 | 25 | 25.2 | 25.5 | 23 | 23
其他材料 | % | 0.5 | 0.5 | 0.5 | 0.5 | 0.5 | 0.5 | 0.5
砂浆搅拌机 0.4m3 | 台时 | 4.68 | 4.68 | 4.5 | 4.54 | 4.59 | 4.14 | 4.14
胶轮车 | 台时 | 160.72 | 160.72 | 158.29 | 158.78 | 159.51 | 153.43 | 153.43
编号 |  | 30029 | 30030 | 30031 | 30032 | 30033 | 30034 | 30035
三-9 浆砌石拱圈
工作内容：拱架模板制作、安装、拆除、冲洗、拌浆、砌筑、勾缝。
单位：100m3
项目 | 单位 | 料石拱 |  | 块石拱
工长 | 工时 | 27.5 |  | 25.9
高级工 | 工时
中级工 | 工时 | 621.6 |  | 591.8
初级工 | 工时 | 723.9 |  | 675.2
合计 | 工时 | 1373 |  | 1292.9
料石 | m3 | 86.7
块石 | m3 |  |  | 108
砂浆 | m3 | 25.9 |  | 35.4
锯材 | m3 | 2.75 |  | 2.75
原木 | m3 | 1.29 |  | 1.29
铁钉 | m3 | 17 |  | 17
铁件 | m3 | 78 |  | 78
其他材料 | % | 1 |  | 0.5
砂浆搅拌机 0.4m3 | 台时 | 4.66 |  | 6.37
胶轮车 | 台时 | 160.48 |  | 158.92
编号 |  | 30036 |  | 30037
三-10 浆砌石衬砌
适用范围：隧洞。 工作内容：拱部、拱架及支撑的制作、安装、拆除、冲洗、拌浆、砌筑、勾缝。
单位：100m3
项目 | 单位 | 拱部 | 边墙 | 护底 | 洞门 | 拱背回填 | 边墙回填
工长 | 工时 | 30.2 | 17.7 | 16 | 19.5 | 11.9 | 10.2
高级工 | 工时
中级工 | 工时 | 711.9 | 363.4 | 310 | 424.5 | 196.1 | 168.6
初级工 | 工时 | 764.6 | 501.9 | 474.3 | 533.3 | 386.3 | 332.1
合计 | 工时 | 1506.7 | 883 | 800.3 | 977.3 | 594.3 | 510.9
料石 | m3 | 86.7 | 86.7 | 86.7 | 86.7
片石 | m3 |  |  |  |  | 116 | 116
砂浆 | m3 | 26 | 26 | 26 | 26
锯材 | m3 | 2.75
原木 | m3 | 1.29
铁钉 | Kg | 17
铁件 | Kg | 78
其他材料 | % | 0.5 | 0.5 | 0.5 | 0.5 | 0.5 | 0.5
砂浆搅拌机 0.4m3 | 台时 | 4.68 | 4.68 | 4.68 | 4.68
胶轮车 | 台时 | 21.58 | 21.58 | 21.58 | 21.58
V型斗车 1m3 | 台时 | 93.16 | 93.16 | 93.16 | 93.16 | 93.16 | 93.16
编号 |  | 30038 | 30039 | 30040 | 30041 | 30042 | 30043
三-11 浆砌混凝土预制块
工作内容：冲洗、拌浆、砌筑、勾缝。
单位：100m2
项目 | 单位 | 护坡护底 | 栏杆 | 挡土墙 桥台 闸墩
工长 | 工时 | 13.2 | 17.5 | 13
高级工 | 工时
中级工 | 工时 | 253.8 | 391.8 | 248.5
初级工 | 工时 | 391.8 | 467 | 387.5
合计 | 工时 | 658.8 | 876.3 | 649
混凝土块 | m3 | 92 | 92 | 92
砂浆 | m3 | 16 | 17.3 | 15.5
其他材料 | % | 0.5 | 0.5 | 0.5
砂浆搅拌机 0.4m3 | 台时 | 2.88 | 3.11 | 2.79
胶轮车 | % | 121.47 | 124.63 | 120.26
编号 |  | 30044 | 30045 | 30046
三-12 浆砌辉绿岩铸石
工作内容：人工拌和铸石粉、砌筑、填缝。
单位：100m2
项目 | 单位 | 数 量
工长 | 工时 | 11.6
高级工 | 工时
中级工 | 工时 | 203.3
初级工 | 工时 | 366.1
合计 | 工时 | 581
辉绿岩铸石 | t | 15
辉绿岩石粉 | t | 2.57
其他材料 | % | 0.5
载重汽车 5t | 台时 | 5
编号 |  | 30047
三-13 砌体砂浆抹面
工作内容：冲洗、抹灰、压光。
单位：100m2
项目 | 单位 | 平 均 厚 2cm |  |  | 每增减厚 1cm
|  | 平面 | 立面 | 拱面
工长 | 工时 | 1.3 | 1.8 | 3.3
高级工 | 工时
中级工 | 工时 | 29 | 41.4 | 76.9 | 13.4
初级工 | 工时 | 35.5 | 49.1 | 86.6 | 16
合计 | 工时 | 65.8 | 92.3 | 166.8 | 29.4
砂浆 | m3 | 2.1 | 2.3 | 2.5 | 1
其他材料 | % | 8 | 8 | 8
砂浆搅拌机 0.4m3 | 台时 | 0.38 | 0.41 | 0.45 | 0.19
胶轮车 | % | 5.1 | 5.59 | 6.08 | 2.55
编号 |  | 30048 | 30049 | 30050 | 30051
注：斜面角度大于30°时，按立面计算。
三-14 砌体拆除
适用范围：块、条、料石。 工作内容：拆除、清理、堆放。
单位：100m3
项目 | 单位 | 水泥浆砌石 | 白灰浆砌石 | 干砌石
工长 | 工时 | 18 | 12 | 5
高级工 | 工时
中级工 | 工时
初级工 | 工时 | 864 | 576 | 252
合计 | 工时 | 882 | 588 | 257
零星材料费 | % | 0.5 | 0.5 | 0.5
编号 |  | 30052 | 30053 | 30054
三-16 拖拉机压实
适用范围：坝体砂石料、反滤料，利用拖拉机履带碾压。 工作内容：推平、压实、修坡、洒水、补边夯、辅助工作。
单位：100m3(砌体方)
项目 | 单位 | 斜坡干砌块石
工长 | 工时
高级工 | 工时
中级工 | 工时
初级工 | 工时 | 20
合计 | 工时 | 20
块石 | m3 | 116
其他材料 | % | 1
反铲挖掘机 2m3 | 台时 | 4.8
编号 |  | 30055
三-16 拖拉机压实
适用范围：坝体砂石料、反滤料，利用拖拉机履带碾压。 工作内容：推平、压实、修坡、洒水、补边夯、辅助工作。
单位：100m3实方
项目 | 单位 | 砂砾料 |  | 反滤料、过渡料
工长 | 工时
高级工 | 工时
中级工 | 工时
初级工 | 工时 | 20 |  | 21
合计 | 工时 | 20 |  | 21
零星材料费 | % | 10 |  | 10
拖拉机 74kW | m3 | 0.79 |  | 0.99
推土机 74kW | m3 | 0.5 |  | 0.5
蛙式打夯机 2.8kW | m3 | 1 |  | 1
其他机械费 | m3 | 1 |  | 1.29
编号 |  | 30056 |  | 30057
三-17 振动碾压实
适用范围：坝体砂石料、反滤料、堆石，非自行式振动碾。 工作内容：推平、压实、修坡、洒水、补边夯、辅助工作。
单位：100m3实方
项目 | 单位 | 砂砾料 |  | 反滤料、过渡料
工长 | 工时
高级工 | 工时
中级工 | 工时
初级工 | 工时 | 18 |  | 19
合计 | 工时 | 18 |  | 19
零星材料费 | % | 10 |  | 10
振动碾 13~14t 拖拉机 74kW | 台时 | 0.24 |  | 0.44
推土机 74kW | 台时 | 0.5 |  | 0.5
蛙式打夯机 2.8kW | 台时 | 1 |  | 1
其他机械费 | % | 1 |  | 1.29
编号 |  | 30058 |  | 30059
三-18 斜坡碾压
适用范围：坝基垫层料斜坡碾压。 工作内容：削坡、修整、机械压实。
单位：100m2
项目 | 单位 | 斜坡干砌块石
工长 | 工时
高级工 | 工时
中级工 | 工时
初级工 | 工时 | 108
合计 | 工时 | 108
零星材料费 | 工时 | 1
挖掘机 1m3 | 台时 | 0.7
斜坡振动碾 10t | 台时 | 0.7
拖拉机 74kW | 台时 | 0.7
其他机械费 | % | 1
编号 |  | 30060

## 混凝土
四-1 坝
适用范围：重力坝,拱形重力坝,宽缝重力坝,重力拱坝,双曲拱坝,支墩坝等各种坝型。 半机械化：人工平仓，机械振捣。 机 械 化：机械平仓振捣。
单位：100m3
项目 | 单位 | 薄层浇筑(≤1.5m) |  | 一般层厚浇筑
|  | 半机械化 | 机械化 | 半机械化 | 机械化
工长 | 工时 | 7.3 | 7.2 | 5.6 | 4.9
高级工 | 工时 | 9.8 | 7.2 | 7.5 | 4.9
中级工 | 工时 | 122.2 | 90.3 | 93.6 | 61.8
初级工 | 工时 | 105.1 | 75.9 | 80.5 | 51.9
合计 | 工时 | 244.4 | 180.6 | 187.2 | 123.5
混凝土 | m3 | 101 | 101 | 102 | 102.1
砂浆 | m3 | 2 | 2 | 1 | 1
水 | m3 | 80 | 80 | 45 | 45
其他材料 | % | 2 | 2 | 2 | 2
振动器 1.5kW | 台时 | 9.9 | 1 | 9.9 | 1
变频机组 8.5kVA | 台时 | 4.95 | 0.5 | 4.95 | 0.5
平仓振捣机 40kW | 台时 |  | 1.16 |  | 1.16
风水枪 | 台时 | 13.3 | 13.3 | 7.1 | 7.1
其他机械费 | % | 15 | 10 | 15 | 10
混凝土拌制 | m3 | 101 | 101 | 102 | 102.1
砂浆拌制 | m3 | 2 | 2 | 1 | 1
混凝土运输 | m3 | 101 | 101 | 102 | 102
砂浆运输 | m3 | 2 | 2 | 1 | 1
编号 |  | 40001 | 40002 | 40003 | 40004
四-2 碾压混凝土
适用范围：各类坝型及围堰等。 工作内容：冲毛、冲洗、清仓、铺水泥砂浆，平仓、碾压、切缝、养护等。
(1) RCC工法
单位：100m3
项目 | 单位 | 仓 面 面 积 (m2)
|  | ≤3000 | 3000~6000 | >6000
工长 | 工时 | 1 | 0.9 | 0.8
高级工 | 工时 | 1 | 0.9 | 0.8
中级工 | 工时 | 7.9 | 7.2 | 6.5
初级工 | 工时 | 28.8 | 26.2 | 23.6
合计 | 工时 | 38.7 | 35.2 | 31.7
混凝土 | m3 | 102 | 102 | 102
砂浆 | m3 | 1 | 1 | 1
水 | m3 | 40 | 37 | 34
其他材料费 | m3 | 1 | 1 | 1
湿地推土机 120kW | 台时 | 0.85 | 0.77 | 0.69
装载机 2m3 | 台时 | 0.62 | 0.56 | 0.5
振动碾 BW202AD | 台时 | 0.85 | 0.77 | 0.69
切缝机 55kW | 台时 | 0.23 | 0.24 | 0.26
平仓振捣机 40kW | 台时 | 0.07 | 0.06 | 0.05
振动器 1.5kW | 台时 | 0.03 | 0.03 | 0.03
变频机组 8.5kVA | 台时 | 0.02 | 0.02 | 0.02
冲洗机 PS6.3 | 台时 | 0.78 | 0.71 | 0.64
高压冲毛机 GCHJ50 | 台时 | 0.19 | 0.17 | 0.15
其他机械费 | % | 1 | 1 | 1
混凝土拌制 | m3 | 101 | 101 | 102
砂浆拌制 | m3 | 1 | 1 | 1
混凝土运输 | m3 | 101 | 101 | 102
砂浆运输 | m3 | 1 | 1 | 1
编号 |  | 40005 | 40006 | 40007
注：1.本定额是碾压混凝土与变态混凝土的综合定额； 2.变态混凝土是指：在碾压混凝土摊铺层表面泼洒水泥浆，使碾压混凝土变成具 有塌落度的常态混凝土，用插入式振动器振捣使之密实； 3.变态混凝土中所掺水泥浆与全部碾压混凝土的体积比由设计确定，但人工、机 械定额不得调整； 4.碾压混凝土围堰可采用本定额，人工、机械定额乘以0.9系数。
适用范围：各类坝型及围堰等。 工作内容：冲毛、冲洗、清仓、铺水泥砂浆，平仓、碾压、切缝、养护等。
(2) RCC工法
单位：100m3
项目 | 单位 | 仓 面 面 积 (m2)
|  | ≤3000 | 3000~6000 | >6000
工长 | 工时 | 2.7 | 2.5 | 2.4
高级工 | 工时 | 16.1 | 15 | 14.4
中级工 | 工时 | 39.3 | 36.7 | 35.3
初级工 | 工时 | 31.3 | 29.1 | 28
合计 | 工时 | 89.4 | 83.3 | 80.1
混凝土 | m3 | 100 | 100 | 100
砂浆 | m3 | 3 | 3 | 3
水 | m3 | 65.1 | 63 | 61
其他材料费 | m3 | 1 | 1 | 1
湿地推土机 120kW | 台时 | 1.14 | 1 | 0.9
装载机 2m3 | 台时 | 0.68 | 0.62 | 0.55
振动碾 BW200 | 台时 | 1.22 | 1.05 | 0.97
振动碾 BW-75 | 台时 | 0.43 | 0.41 | 0.39
切缝机 55kW | 台时 | 0.2 | 0.21 | 0.22
平仓振捣机 40kW | 台时 | 0.66 | 0.64 | 0.62
冲洗机 PS6.3 | 台时 | 0.31 | 0.28 | 0.26
高压冲毛机 GCHJ50 | 台时 | 0.75 | 0.68 | 0.61
其他机械费 | % | 1 | 1 | 1
混凝土拌制 | m3 | 100 | 100 | 100
砂浆拌制 | m3 | 3 | 3 | 3
混凝土运输 | m3 | 100 | 100 | 100
砂浆运输 | m3 | 3 | 3 | 3
编号 |  | 40008 | 40009 | 40010
注：1.本定额是碾压混凝土与上、下游起模板作用的常态混凝土的综合定额； 2.混凝土材料中碾压混凝土与上、下游起模板作用的常态混凝土的比例由设计 确定，但人工、机械定额不得调整； 3.碾压混凝土围堰可采用本定额，人工、机械定额乘以0.9系数。
适用范围：上、下游起模板作用的常态混凝土中的隔缝板。 工作内容：划线、下料、焊接、运输、坝面安装、校正等。
(3) RCD工法隔缝铁板制作及安装
单位：100m3
项目 | 单位 | 数 量
工长 | 工时 | 9.6
高级工 | 工时 | 26.8
中级工 | 工时 | 33.5
初级工 | 工时 | 25.9
合计 | 工时 | 95.8
铁板 1.5mm | t | 1.02
角铁 50×50 | t | 1.32
钢筋 | t |  | 2.24
电焊条 | Kg | 16.37
其他材料费 | % | 1
电焊机 25kVA | 台时 | 17.92
剪板机 6.3×2000 | 台时 | 3.46
载重汽车 5t | 台时 | 1.99
其他机械费 | % | 1
编号 |  | 40011
四-3 厂房
适用范围：河床式、坝后式和引水式厂房。
单位：100m3
项目 | 单位 | 厂房机组段 |  |  | 河床式厂房进出口段
|  | 下部 |  | 上部 | 下部 | 上部
|  | 卧式 | 立式
工长 | 工时 | 10.9 | 14.1 | 19.1 | 10.5 | 12.1
高级工 | 工时 | 21.7 | 28.3 | 63.7 | 21 | 32.3
中级工 | 工时 | 213.9 | 278.1 | 369.7 | 199.4 | 234.1
初级工 | 工时 | 116 | 150.9 | 184.9 | 119 | 125.2
合计 | 工时 | 362.5 | 471.4 | 637.4 | 349.9 | 403.7
混凝土 | m3 | 103 | 103 | 103 | 103 | 103
水 | m3 | 70 | 70 | 120 | 50 | 80
其他材料 | % | 2 | 2 | 2 | 2 | 2
振动器 1.1kW | 台时 | 27 | 27 | 54.75 | 27 | 33.85
风水枪 | 台时 | 9.76 | 9.76 | 9.76 | 9.76 | 9.76
其他机械费 | % | 15 | 15 | 15 | 15 | 15
混凝土拌制 | m3 | 103 | 103 | 103 | 103 | 103
混凝土运输 | m3 | 103 | 103 | 103 | 103 | 103
编号 |  | 40012 | 40013 | 40014 | 40015 | 40016
注：1.厂房机组段宽指厂房内墙之间的宽度。 2.上下部的划分： 厂房段上部：(1)发电机层楼板顶面以上的混凝土构筑物； (2)安装间和副厂房的梁、板、柱。 厂房段下部：发电机层楼板顶面以下的混凝土构筑物。 河床式厂房进出口段上部： (1)进水口底板顶面以上的混凝土构筑物； (2)尾水管顶板底面以上的混凝土构筑物。 河床式厂房进出口段下部： (1)进水口底板顶面以下的混凝土构筑物； (2)尾水管顶板底面以下的混凝土构筑物。 3.地下厂房、坝内式厂房顶拱、边墙按四-5节定额及规定计算，其上、下部混凝土采用本节定额，但地下 厂房人工定额乘以1.25系数。
四-3 厂房
适用范围：河床式、坝后式和引水式厂房。
单位：100m3
项目 | 单位 | 下 部 |  | 中 部 |  | 上 部
工长 | 工时 | 13.7 |  | 17.9 |  | 22
高级工 | 工时 | 27.3 |  | 50.3 |  | 73.3
中级工 | 工时 | 259.2 |  | 342.2 |  | 425.2
初级工 | 工时 | 154.7 |  | 183.7 |  | 212.6
合计 | 工时 | 454.9 |  | 594.1 |  | 733.1
混凝土 | m3 | 103 |  | 103 |  | 103
水 | m3 | 70 |  | 70 |  | 120
其他材料 | % | 4 |  | 4 |  | 4
振动器 1.1kW | 台时 | 23 |  | 38.88 |  | 54.75
风水枪 | 台时 | 8 |  | 4 |  | 2
其他机械费 | % | 20 |  | 20 |  | 20
混凝土拌制 | m3 | 103 |  | 103 |  | 103
混凝土运输 | m3 | 103 |  | 103 |  | 103
编号 |  | 40017 |  | 40018 |  | 40019
注：1.透用于抽水站、扬水站或泵站： (1)工作水头≤10m； (2)工作水头＞10m，装机容量≤500kW或泵径≤1m。 2.下部、中部、上部的划分： (1)下部：指底板自底面与天然或人工基础接触面起至进出水流道（管）底部接触面；有廊道的，至主廊道底板面层止的浇筑 层间部分；厂房、副厂房、过道间的地坪和设备基础； (2)中部：指底部与上部界线之间的各分部工程； (3)上部：指岸、翼墙顶面线以上，公路、工作桥大梁搁置面以上需要另设脚手层施工的部分；厂房、副厂房、过道间的地坪 面层以上的建筑物安装工程项目，以及出水管管顶面层以上的施工部分。
四-5 地下厂房衬砌
适用范围：地下厂房顶拱及边墙。
单位：100m3
项目 | 单位 | 厂 房 宽 度 (m)
|  | ≤15 |  |  | 15~20
衬 砌 厚 度 (m)
|  | 0.6 | 0.9 | 1.2 | 0.8 | 1.1 | 1.4
工长 | 工时 | 11.9 | 9.5 | 8.9 | 10.2 | 9.1 | 8.8
高级工 | 工时 | 19.8 | 15.8 | 14.8 | 17.1 | 15.2 | 14.7
中级工 | 工时 | 214.2 | 171.2 | 159.8 | 184.4 | 164.1 | 158.4
初级工 | 工时 | 150.7 | 120.5 | 112.5 | 129.8 | 115.4 | 111.4
合计 | 工时 | 396.6 | 317 | 296 | 341.5 | 303.8 | 293.3
混凝土 | m3 | 103 | 103 | 103 | 103 | 103 | 103
水 | m3 | 45 | 30 | 20 | 35 | 25 | 20
其他材料 | % | 2 | 2 | 2 | 2 | 2 | 2
混凝土泵 30m3/h | 台时 | 11.69 | 10.43 | 9.9 | 10.66 | 9.97 | 9.75
振动器 1.1kW | 台时 | 35.12 | 31.27 | 29.8 | 32.02 | 29.95 | 29.23
风水枪 | 台时 | 17.87 | 15.84 | 15.19 | 14.1 | 13.2 | 12.87
其他机械费 | % | 15 | 15 | 15 | 15 | 15 | 15
混凝土拌制 | m3 | 103 | 103 | 103 | 103 | 103 | 103
混凝土运输 | m3 | 103 | 103 | 103 | 103 | 103 | 103
编号 |  | 40020 | 40021 | 40022 | 40023 | 40024 | 40025
注：1.厂房上、下部构筑物按四-3节厂房定额及规定计算； 2.坝内式厂房的顶拱、边墙采用本节定额编号40034计算，但人工定额乘以0.8系数。
单位：100m3 | [6 empty] | 续表
项目 | 单位 | 厂 房 宽 度 (m)
|  | 20~25 |  |  | 25~30
衬 砌 厚 度 (m)
|  | 1 | 1.3 | 1.6 | 1.2 | 1.5 | 1.8
工长 | 工时 | 9.2 | 8.6 | 8.1 | 8.7 | 8.4 | 8.1
高级工 | 工时 | 15.4 | 14.3 | 13.4 | 14.4 | 14 | 13.4
中级工 | 工时 | 166.4 | 154.6 | 145.3 | 155.7 | 151.5 | 145.2
初级工 | 工时 | 117.1 | 108.8 | 102.2 | 109.6 | 106.6 | 102.2
合计 | 工时 | 308.1 | 286.3 | 269 | 288.4 | 280.5 | 268.9
混凝土 | m3 | 103 | 103 | 103 | 103 | 103 | 103
水 | m3 | 25 | 20 | 15 | 20 | 20 | 15
其他材料 | % | 2 | 2 | 2 | 2 | 2 | 2
混凝土泵 30m3/h | 台时 | 10.16 | 9.83 | 9.71 | 9.86 | 9.75 | 9.5
振动器 1.1kW | 台时 | 30.47 | 29.5 | 29.14 | 29.6 | 29.26 | 28.53
风水枪 | 台时 | 11.74 | 11.32 | 11.09 | 10.15 | 9.92 | 9.69
其他机械费 | % | 15 | 15 | 15 | 15 | 15 | 15
混凝土拌制 | m3 | 103 | 103 | 103 | 103 | 103 | 103
混凝土运输 | m3 | 103 | 103 | 103 | 103 | 103 | 103
编号 |  | 40026 | 40027 | 40028 | 40029 | 40030 | 40031
单位：100m3 |  |  |  | 续表
项目 | 单位 | 厂 房 宽 度 (m)
>30
衬 砌 厚 度 (m)
|  | 1.4 | 1.7 | 2
工长 | 工时 | 8.5 | 8.2 | 7.9
高级工 | 工时 | 14.3 | 13.7 | 13.1
中级工 | 工时 | 154 | 147.5 | 141.7
初级工 | 工时 | 108.4 | 103.8 | 99.7
合计 | 工时 | 285.2 | 273.2 | 262.4
混凝土 | m3 | 103 | 103 | 103
水 | m3 | 20 | 15 | 15
其他材料 | % | 2 | 2 | 2
混凝土泵 30m3/h | 台时 | 9.71 | 9.62 | 9.46
振动器 1.1kW | 台时 | 28.9 | 28.86 | 28.34
风水枪 | 台时 | 8.99 | 8.8 | 8.64
其他机械费 | % | 15 | 15 | 15
混凝土拌制 | m3 | 103 | 103 | 103
混凝土运输 | m3 | 103 | 103 | 103
编号 |  | 40032 | 40033 | 40034
四-6 隧洞衬砌
工作内容：仓面清洗，装拆混凝土导管（混凝土泵入仓），平仓振捣，钢筋、模板维护，混凝土养护及人工凿毛。
(1) 混凝土泵入仓浇筑
单位：100m3
项目 | 单位 | 开 挖 断 面 (m2)
|  | ≤10 |  |  | 10~30
衬 砌 厚 度 (m)
|  | 30 | 50 | 70 | 50 | 70 | 90
工长 | 工时 | 20.1 | 18.1 | 15.7 | 16.1 | 14.1 | 12.7
高级工 | 工时 | 33.6 | 30.2 | 26.3 | 26.9 | 23.6 | 21.3
中级工 | 工时 | 362.1 | 326.3 | 283.3 | 290.4 | 254.6 | 229.5
初级工 | 工时 | 254.8 | 229.6 | 199.3 | 204.4 | 179.1 | 161.5
合计 | 工时 | 670.6 | 604.2 | 524.6 | 537.8 | 471.4 | 425
混凝土 | m3 | 103 | 103 | 103 | 103 | 103 | 103
水 | m3 | 85 | 55 | 40 | 55 | 40 | 30
其他材料 | % | 0.5 | 0.5 | 0.5 | 0.5 | 0.5 | 0.5
振动器 1.1kW | 台时 | 44.74 | 40.05 | 34.98 | 40.05 | 30.6 | 27.85
风水枪 | 台时 | 30.4 | 29.52 | 20.2 | 29.52 | 20.2 | 15.52
混凝土泵 30m3/h | 台时 | 12.85 | 11.51 | 10.05 | 9.98 | 8.7 | 7.91
其他机械费 | % | 3 | 3 | 3 | 3 | 3 | 3
混凝土拌制 | m3 | 103 | 103 | 103 | 103 | 103 | 103
混凝土运输 | m3 | 103 | 103 | 103 | 103 | 103 | 103
编号 |  | 40035 | 40036 | 40037 | 40038 | 40039 | 40040
单位：100m3 | [6 empty] | 续表
项目 | 单位 | 开 挖 断 面 (m2)
|  | 30~100 |  |  | >100
衬 砌 厚 度 (m)
|  | 50 | 70 | 90 | 70 | 90 | 110
工长 | 工时 | 15.3 | 12.7 | 11.2 | 12.4 | 10.9 | 10.1
高级工 | 工时 | 25.6 | 21.1 | 18.6 | 20.6 | 18.3 | 16.9
中级工 | 工时 | 276.1 | 227.5 | 200.8 | 222.3 | 197.2 | 182.9
初级工 | 工时 | 194.3 | 160.1 | 141.2 | 156.4 | 138.8 | 128.7
合计 | 工时 | 511.3 | 421.4 | 371.8 | 411.7 | 365.2 | 338.6
混凝土 | m3 | 103 | 103 | 103 | 103 | 103 | 103
水 | m3 | 55 | 40 | 30 | 40 | 30 | 25
其他材料 | % | 0.5 | 0.5 | 0.5 | 0.5 | 0.5 | 0.5
振动器 1.1kW | 台时 | 40.05 | 29.19 | 25.7 | 28.2 | 24.81 | 23.4
风水枪 | 台时 | 29.52 | 20.2 | 15.52 | 20.2 | 12.44 | 10.64
混凝土泵 30m3/h | 台时 | 9.98 | 8.32 | 7.32 | 8.02 | 7.07 | 6.65
其他机械费 | % | 3 | 3 | 3 | 3 | 3 | 3
混凝土拌制 | m3 | 103 | 103 | 103 | 103 | 103 | 103
混凝土运输 | m3 | 103 | 103 | 103 | 103 | 103 | 103
编号 |  | 40041 | 40042 | 40043 | 40044 | 40045 | 40046
(2) 人工入仓浇筑
单位：100m3
项目 | 单位 | 开 挖 断 面 (m2)
|  | ≤5 |  | 5~10
衬 砌 厚 度 (m)
|  | 20 | 30 | 30 | 40 | 50
工长 | 工时 | 29.9 | 28.2 | 27.3 | 24.9 | 22.3
高级工 | 工时 | 49.8 | 46.9 | 45.4 | 41.5 | 37.2
中级工 | 工时 | 538 | 507 | 490.8 | 448.1 | 402.3
初级工 | 工时 | 378.6 | 356.7 | 345.4 | 315.3 | 283.1
合计 | 工时 | 996.3 | 938.8 | 908.9 | 829.8 | 744.9
混凝土 | m3 | 103 | 103 | 103 | 103 | 103
水 | m3 | 130 | 85 | 85 | 65 | 55
其他材料 | % | 0.5 | 0.5 | 0.5 | 0.5 | 0.5
振动器 1.1kW | 台时 | 49.97 | 44.74 | 44.74 | 40.05 | 34.98
风水枪 | 台时 | 50.8 | 30.4 | 30.4 | 29.52 | 20.2
其他机械费 | % | 3 | 3 | 3 | 3 | 3
混凝土拌制 | m3 | 103 | 103 | 103 | 103 | 103
混凝土运输 | m3 | 103 | 103 | 103 | 103 | 103
编号 |  | 40047 | 40048 | 40049 | 40050 | 40051
四-7 竖井衬砌
适用范围：竖井及调压井。
单位：100m3
项目 | 单位 | 衬 砌 厚 度 (cm)
|  | 50 | 70 | 90 | 110
工长 | 工时 | 18.5 | 16.5 | 15.7 | 15.1
高级工 | 工时 | 61.8 | 55.1 | 52.5 | 50.5
中级工 | 工时 | 302.5 | 270 | 257.1 | 247.3
初级工 | 工时 | 234.7 | 209.4 | 199.3 | 191.7
合计 | 工时 | 617.5 | 551 | 524.6 | 504.6
混凝土 | m3 | 103 | 103 | 103 | 103
水 | m3 | 55 | 40 | 30 | 25
其他材料 | % | 0.5 | 0.5 | 0.5 | 0.5
振动器 1.1kW | 台时 | 40.05 | 30.6 | 26.6 | 25.25
风水枪 | 台时 | 19.08 | 13.2 | 10.16 | 8.32
其他机械费 | % | 5 | 5 | 5 | 5
混凝土拌制 | m3 | 103 | 103 | 103 | 103
混凝土运输 | m3 | 103 | 103 | 103 | 103
编号 |  | 40052 | 40053 | 40054 | 40055
注：本定额是按溜筒下料拟定的。如用其他方式，可增加混凝土垂直运输。
四-8 混凝土面板
适用范围：堆石坝、砂砾石坝、岸坡等的防渗面板。
单位：100m3
项目 | 单位 | 数 量
工长 | 工时 | 15.7
高级工 | 工时 | 31.4
中级工 | 工时 | 169.5
初级工 | 工时 | 279.3
合计 | 工时 | 495.9
混凝土 | m3 | 103
水 | m3 | 160
其他材料费 | % | 4
振动器 1.1kW | 台时 | 38.29
其他机械费 | % | 5
混凝土拌制 | m3 | 103
混凝土运输 | m3 | 103
编号 |  | 40056
四-9 溢流面
适用范围：溢流段的溢流面。 工作内容：浇筑、凿毛、清洗、抹面、养护等。
单位：100m3
项目 | 单位 | 数 量
工长 | 工时 | 11.3
高级工 | 工时 | 18.9
中级工 | 工时 | 199.9
初级工 | 工时 | 147.1
合计 | 工时 | 377.2
混凝土 | m3 | 103
水 | m3 | 120
其他材料费 | % | 1
振动器 1.1kW | 台时 | 23.5
风水枪 | 台时 | 13.6
其他机械费 | % | 8
混凝土拌制 | m3 | 103
混凝土运输 | m3 | 103
编号 |  | 40057
四-10 底板
适用范围：溢流堰、护坦、铺盖、阻滑板、闸底板、趾板等。
单位：100m3
项目 | 单位 | 厚 度 (cm)
|  | 100 | 200 | 400
工长 | 工时 | 15.6 | 11 | 7.7
高级工 | 工时 | 20.9 | 14.6 | 10.2
中级工 | 工时 | 276.7 | 193.5 | 135.6
初级工 | 工时 | 208.8 | 146.1 | 102.3
合计 | 工时 | 522 | 365.2 | 255.8
混凝土 | m3 | 103 | 103 | 103
水 | m3 | 120 | 100 | 70
其他材料 | % | 0.5 | 0.5 | 0.5
振动器 1.1kW | 台时 | 40.05 | 40.05 | 40.05
风水枪 | 台时 | 14.92 | 10.44 | 7.31
其他机械费 | % | 3 | 3 | 3
混凝土拌制 | m3 | 103 | 103 | 103
混凝土运输 | m3 | 103 | 103 | 103
编号 |  | 40058 | 40059 | 40060
注：当溢流堰堰高>4m时,则选四-1节坝定额。
四-11 明渠
适用范围：引水、泄水、灌溉渠道及隧洞进出口明挖段的边坡、底板， 土壤基础上的槽形整体。
单位：100m3
项目 | 单位 | 衬 砌 厚 度 (cm)
|  | 15 | 25 | 35
工长 | 工时 | 24.9 | 19.1 | 15.3
高级工 | 工时 | 41.5 | 31.8 | 25.6
中级工 | 工时 | 332 | 255 | 204.5
初级工 | 工时 | 431.6 | 331.5 | 265.9
合计 | 工时 | 830 | 637.4 | 511.3
混凝土 | m3 | 103 | 103 | 103
水 | m3 | 180 | 180 | 140
其他材料 | % | 1 | 1 | 1
振动器 1.1kW | 台时 | 44 | 44 | 35.6
风水枪 | 台时 | 44 | 29.32 | 22
其他机械费 | % | 11 | 11 | 11
混凝土拌制 | m3 | 103 | 103 | 103
混凝土运输 | m3 | 103 | 103 | 103
编号 |  | 40061 | 40062 | 40063
注：对于土壤基础上的槽形整体或明渠，风水枪台时均改为2.00，用水量乘以 0.7系数。
四-12 暗渠
适用范围：直墙圆拱形暗渠、矩开暗渠、涵洞等。
单位：100m3
项目 | 单位 | 衬 砌 厚 度 (cm)
|  | 40 | 50 | 60
工长 | 工时 | 14.7 | 12.5 | 10.9
高级工 | 工时 | 24.5 | 20.8 | 18.1
中级工 | 工时 | 269.5 | 229.4 | 199.8
初级工 | 工时 | 181.3 | 154.3 | 134.4
合计 | 工时 | 490 | 417 | 363.2
混凝土 | m3 | 103 | 103 | 103
水 | m3 | 65 | 55 | 45
其他材料 | % | 0.5 | 0.5 | 0.5
振动器 1.1kW | 台时 | 43.26 | 35.6 | 28
风水枪 | 台时 | 27.52 | 21.39 | 17.99
其他机械费 | % | 10 | 10 | 10
混凝土拌制 | m3 | 103 | 103 | 103
混凝土运输 | m3 | 103 | 103 | 103
编号 |  | 40064 | 40065 | 40066
四-13 墩
适用范围：水闸闸墩、溢洪道闸墩、桥墩、靠船墩、渡槽墩、镇支墩等。
单位：100m3
项目 | 单位 | 数 量
工长 | 工时 | 11.7
高级工 | 工时 | 15.5
中级工 | 工时 | 209.7
初级工 | 工时 | 151.5
合计 | 工时 | 388.4
混凝土 | m3 | 103
水 | m3 | 70
其他材料 | % | 2
振动器 1.1kW | 台时 | 20
变频机组 8.5kVA | 台时 | 10
风水枪 | 台时 | 5.36
其他机械费 | % | 18
混凝土拌制 | m3 | 103
混凝土运输 | m3 | 103
编号 |  | 40067
注：当墩厚>4m时，则选四-1节坝定额。
四-14 墙
适用范围：坝体内截水墙、齿墙、心墙、斜墙，挡土墙，板桩墙，导水墙，防浪墙，胸墙，地面板式直墙，圬工砌体 外包混凝土等。
单位：100m3
项目 | 单位 | 墙 厚 (cm)
|  | 20 | 30 | 60 | 90 | 120 | 150
工长 | 工时 | 17.3 | 13.5 | 10.5 | 8.2 | 7.5 | 7
高级工 | 工时 | 40.5 | 31.6 | 24.6 | 19 | 17.7 | 16.3
中级工 | 工时 | 323.5 | 252.9 | 197.1 | 152.4 | 141.3 | 130.1
初级工 | 工时 | 196.4 | 153.5 | 119.7 | 92.6 | 85.8 | 79
合计 | 工时 | 577.7 | 451.5 | 351.9 | 272.2 | 252.3 | 232.4
混凝土 | m3 | 103 | 103 | 103 | 103 | 103 | 103
水 | m3 | 180 | 160 | 140 | 120 | 120 | 120
其他材料 | % | 2 | 2 | 2 | 2 | 2 | 2
振动器 1.1kW | 台时 | 49.5 | 49.5 | 40.05 | 40.05 | 18 | 18
风水枪 | 台时 | 12.36 | 12.36 | 10 | 10 | 4.49 | 4.49
混凝土泵 30m3/h | 台时 | 11.66 | 10.1 | 8.75 | 7.65 | 6.02 | 6.02
其他机械费 | % | 13 | 13 | 13 | 13 | 13 | 13
混凝土拌制 | m3 | 103 | 103 | 103 | 103 | 103 | 103
混凝土运输 | m3 | 103 | 103 | 103 | 103 | 103 | 103
编号 |  | 40068 | 40069 | 40070 | 40071 | 40072 | 40073
注：1.本节定额按混凝土泵入仓拟定。如采用人工入仓，则按下表增加人工并取消混凝土输送泵：
单位：100m3
项目 | 单位 | 墙 厚 (cm)
|  | 20 | 30 | 60 | 90 | 120 | 150
增加初级工 | 工时 | 171.8 | 165.1 | 158.5 | 151.8 | 145.2 | 138.6
注：2.当墙厚>200cm时，则选四-13节墩定额。
四-15 渡槽槽身
单位：100m3
项目 | 单位 | 矩形、U形 |  |  |  | 箱形
平 均 壁 厚 (cm)
|  | 10 | 20 | 30 | 40
工长 | 工时 | 31.5 | 27.1 | 23.3 | 19.5 | 29.1
高级工 | 工时 | 73.4 | 63.2 | 54.3 | 45.6 | 67.9
中级工 | 工时 | 587.5 | 505.7 | 434.8 | 364.4 | 542.8
初级工 | 工时 | 356.7 | 307 | 264 | 221.2 | 329.6
合计 | 工时 | 1049.1 | 903 | 776.4 | 650.7 | 969.4
混凝土 | m3 | 103 | 103 | 103 | 103 | 103
水 | m3 | 190 | 180 | 170 | 160 | 180
其他材料 | % | 3 | 3 | 3 | 3 | 3
振动器 1.1kW | 台时 | 44 | 44 | 44 | 44 | 44
风水枪 | 台时 | 2 | 2 | 2 | 2 | 2
其他机械费 | % | 14 | 14 | 14 | 14 | 14
混凝土拌制 | m3 | 103 | 103 | 103 | 103 | 103
混凝土运输 | m3 | 103 | 103 | 103 | 103 | 103
编号 |  | 40074 | 40075 | 40076 | 40077 | 40078
四-16 混凝土管
适用范围：圆形倒虹吸管、压力管道及各种现浇线型涵管。
单位：100m3
项目 | 单位 | 管 道 内 径 (m)
|  | ≤15 |  | 1~2
管 壁 厚 度 (m)
|  | 0.2 | 0.3 | 0.3 | 0.4
工长 | 工时 | 24.3 | 19.1 | 16.4 | 15.1
高级工 | 工时 | 56.7 | 44.6 | 38.1 | 35.3
中级工 | 工时 | 453.7 | 357 | 304.9 | 282.6
初级工 | 工时 | 275.4 | 216.7 | 185.1 | 171.6
合计 | 工时 | 810.1 | 637.4 | 544.5 | 504.6
混凝土 | m3 | 103 | 103 | 103 | 103
水 | m3 | 180 | 170 | 170 | 160
其他材料 | % | 0.5 | 0.5 | 0.5 | 0.5
振动器 1.1kW | 台时 | 44 | 44 | 44 | 44
风水枪 | 台时 | 44 | 28.4 | 26 | 18.4
其他机械费 | % | 10 | 10 | 10 | 10
混凝土拌制 | m3 | 103 | 103 | 103 | 103
混凝土运输 | m3 | 103 | 103 | 103 | 103
编号 |  | 40079 | 40080 | 40081 | 40082
单位：100m3 | [5 empty] | 续表
项目 | 单位 | 管 道 内 径 (m)
|  | 2~3 |  | 3~4
管 壁 厚 度 (m)
|  | 0.4 | 0.5 | 0.5 | 0.6 | 0.7
工长 | 工时 | 13.7 | 12.4 | 11.2 | 9.8 | 7.2
高级工 | 工时 | 32.1 | 29 | 26 | 22.8 | 16.7
中级工 | 工时 | 256.6 | 232 | 208.2 | 182.2 | 133.8
初级工 | 工时 | 155.8 | 140.9 | 126.4 | 110.6 | 81.3
合计 | 工时 | 458.2 | 414.3 | 371.8 | 325.4 | 239
混凝土 | m3 | 103 | 103 | 103 | 103 | 103
水 | m3 | 160 | 150 | 150 | 140 | 130
其他材料 | % | 0.5 | 0.5 | 0.5 | 0.5 | 0.5
振动器 1.1kW | 台时 | 44 | 35.6 | 35.6 | 35.6 | 35.6
风水枪 | 台时 | 18.4 | 14.8 | 14 | 11.84 | 10
其他机械费 | % | 10 | 10 | 10 | 10 | 10
混凝土拌制 | m3 | 103 | 103 | 103 | 103 | 103
混凝土运输 | m3 | 103 | 103 | 103 | 103 | 103
编号 |  | 40083 | 80084 | 80085 | 80086 | 80087
四-17 拱
适用范围：渡槽、桥梁。
单位：100m3
项目 | 单位 | 肋拱(含横系梁) |  | 板 拱
工长 | 工时 | 26.1 |  | 18.8
高级工 | 工时 | 78.3 |  | 56.5
中级工 | 工时 | 495.8 |  | 358.1
初级工 | 工时 | 269.6 |  | 194.7
合计 | 工时 | 869.8 |  | 628.1
混凝土 | m3 | 103 |  | 103
水 | m3 | 120 |  | 120
其他材料 | % | 3 |  | 3
振动器 1.1kW | 台时 | 44 |  | 44
风水枪 | 台时 | 2 |  | 2
其他机械费 | % | 20 |  | 20
混凝土拌制 | m3 | 103 |  | 103
混凝土运输 | m3 | 103 |  | 103
编号 |  | 40088 |  | 40089
四-18 排架
适用范围：渡槽、桥梁。
单位：100m3
项目 | 单位 | 管 道 内 径 (m2)
|  | 0.2 | 0.3 | 0.4 | 0.5
工长 | 工时 | 24.6 | 21.5 | 19.3 | 18.5
高级工 | 工时 | 73.8 | 64.7 | 57.8 | 55.5
中级工 | 工时 | 467.4 | 409.5 | 366 | 351.2
初级工 | 工时 | 254.2 | 222.7 | 199 | 191
合计 | 工时 | 820 | 718.4 | 642.1 | 616.2
混凝土 | m3 | 103 | 103 | 103 | 103
水 | m3 | 180 | 160 | 140 | 120
其他材料 | % | 3 | 3 | 3 | 3
振动器 1.1kW | 台时 | 44 | 44 | 35.6 | 35.6
风水枪 | 台时 | 2 | 2 | 2 | 2
其他机械费 | % | 20 | 20 | 20 | 20
混凝土拌制 | m3 | 103 | 103 | 103 | 103
混凝土运输 | m3 | 103 | 103 | 103 | 103
编号 |  | 40090 | 40091 | 40092 | 40093
注：排架高度大于25m时，人工和振动器乘以1.07系数； 排架高度小于10m时，人工和振动器乘以0.93系数。
四-19 回填混凝土
透用范围：隧洞回填：施工支洞封堵及塌方回填混凝土。 露天回填：露天各部位回填混凝土。 填 腹：箱形拱填腹及一般填腹。
单位：100m3
项目 | 单位 | 隧洞回填 | 露天回填 | 填腹
工长 | 工时 | 12 | 10 | 10.4
高级工 | 工时 | 15.9 | 13.3 | 13.8
中级工 | 工时 | 215.1 | 179.3 | 186.8
初级工 | 工时 | 155.4 | 129.5 | 134.9
合计 | 工时 | 398.4 | 332.1 | 345.9
混凝土 | m3 | 103 | 103 | 103
水 | m3 | 45 | 45 | 20
其他材料 | % | 0.5 | 0.5 | 0.5
振动器 1.1kW | 台时 | 40.05 | 40.05 | 20
风水枪 | 台时 | 4 | 4 | 6
其他机械费 | % | 8 | 8 | 8
混凝土拌制 | m3 | 103 | 103 | 103
混凝土运输 | m3 | 103 | 103 | 103
编号 |  | 40094 | 40095 | 40096
四-20 二期混凝土
单位：100m3
项目 | 单位 | 厂房二期 |  | 闸门槽二期
工长 | 工时 | 31.5 |  | 70.5
高级工 | 工时 | 104.9 |  | 235.1
中级工 | 工时 | 598 |  | 1339.8
初级工 | 工时 | 314.7 |  | 705.2
合计 | 工时 | 1049.1 |  | 2350.6
混凝土 | m3 | 103 |  | 103
水 | m3 | 100 |  | 140
其他材料 | % | 3 |  | 3
振动器 1.1kW | 台时 | 40.43 |  | 90.64
风水枪 | 台时 | 8 |  | 16
其他机械费 | % | 11 |  | 11
混凝土拌制 | m3 | 103 |  | 103
混凝土运输 | m3 | 103 |  | 103
编号 |  | 40097 |  | 40098
四-21 其他混凝土
透用范围:基 础:排架基础、一般设备基础等。 护坡框格:堤、坝、河岸块石护坡的混凝土框格。 细部结构:除本章其他现浇混凝土之外的细部结构、 小体积、梁、板、柱等。
单位：100m3
项目 | 单位 | 基础 | 护坡框格 | 细部结构
工长 | 工时 | 10.9 | 20.7 | 29.9
高级工 | 工时 | 18.1 | 62.2 | 99.6
中级工 | 工时 | 188.5 | 386.7 | 567.7
初级工 | 工时 | 145 | 221 | 298.8
合计 | 工时 | 362.5 | 690.6 | 996
混凝土 | m3 | 103 | 103 | 103
水 | m3 | 120 | 120 | 120
其他材料 | % | 2 | 2 | 2
振动器 1.1kW | 台时 | 20 | 44.5 | 35.6
风水枪 | 台时 | 26 | 14.92 | 7.44
其他机械费 | % | 10 | 10 | 10
混凝土拌制 | m3 | 103 | 103 | 103
混凝土运输 | m3 | 103 | 103 | 103
编号 |  | 40099 | 40100 | 401001
四-22 预制渡槽槽身
工作内容：模板制作、安装、拆除，混凝土拌制、场内运输、浇筑、养护、堆放。
单位：100m3
项目 | 单位 | U形 |  | 矩形肋板式
工长 | 工时 | 205.9 |  | 42.5
高级工 | 工时 | 669.1 |  | 138.3
中级工 | 工时 | 2573.5 |  | 531.7
初级工 | 工时 | 1698.5 |  | 350.9
合计 | 工时 | 5147 |  | 1063.4
锯材 | m3 | 0.88 |  | 3.04
组合钢模板 | Kg | 344.52
型钢 | Kg | 748.94
卡扣件 | Kg | 139.2
铁件 | Kg | 217.4 |  | 42.82
预埋铁件 | Kg | 354.36
电焊条 | Kg | 1.23
铁钉 | Kg | 4.23 |  | 10.55
混凝土 | m3 | 102 |  | 102
水 | m3 | 180 |  | 180
其他材料 | % | 3 |  | 3
振动器 1.1kW | 台时 | 44 |  | 44
搅拌机 0.4m3 | 台时 | 18.36 |  | 18.36
胶轮车 | 台时 | 92.8 |  | 92.8
载重汽车 5t | 台时 | 3.64 |  | 0.6
电焊机 25kVA | 台时 | 1.4
振动器 平板式2.2kW | 台时 |  |  | 26.46
其他机械费 | % | 15 |  | 15
编号 |  | 40102 |  | 40103
四-23 预制混凝土拱、拱波、横系梁及排架
透用范围:渡槽、桥梁或变电站等。 工作内容：模板制作、安装、拆除、混凝土拌制、场内运输、 浇筑、养护、堆放。
单位：100m3
项目 | 单位 | 矩形拱肋 | 横系梁 | 双曲拱波
工长 | 工时 | 41.1 | 61.8 | 115.9
高级工 | 工时 | 133.5 | 201 | 376.6
中级工 | 工时 | 513.5 | 773 | 1448.5
初级工 | 工时 | 338.9 | 510.2 | 956
合计 | 工时 | 1027 | 1546 | 2897
锯材 | m3 | 0.39 | 0.4
组合钢模板 | Kg | 85.43
专用钢模板 | Kg |  | 122.4 | 88.8
型钢 | Kg | 59.2 |  | 55.89
卡扣件 | Kg | 41.69
铁件 | Kg | 30.13 | 40.9
预埋铁件 | Kg | 1968.34 | 2735
电焊条 | Kg | 6.9 | 9.59
铁钉 | Kg | 1.49 | 1.8
混凝土 | m3 | 102 | 102 | 102
水 | m3 | 180 | 180 | 180
其他材料 | % | 2 | 2 | 2
振动器 1.1kW | 台时 | 44 | 44 | 44
搅拌机 0.4m3 | 台时 | 18.36 | 18.36 | 18.36
胶轮车 | 台时 | 92.8 | 92.8 | 92.8
载重汽车 5t | 台时 | 0.52 | 0.64 | 1.52
电焊机 25kVA | 台时 | 7.88 | 10.96
其他机械费 | % | 15 | 15 | 15
编号 |  | 40104 | 40105 | 40106
单位：100m3 |  |  |  | 续表
项目 | 单位 | 矩形拱肋 | 横系梁 | 双曲拱波
工长 | 工时 | 198.5 | 82.6 | 53.8
高级工 | 工时 | 644.9 | 268.6 | 174.9
中级工 | 工时 | 2480.5 | 1033 | 672.8
初级工 | 工时 | 1637.1 | 681.8 | 444
合计 | 工时 | 4961 | 2066 | 1345.5
锯材 | m3 | 0.52 | 0.68 | 0.2
组合钢模板 | Kg | 510.29 |  | 128.67
专用钢模板 | Kg |  | 91.98
型钢 | Kg | 350.27 | 70.35 | 51.55
卡扣件 | Kg | 224.37 | 147.17 | 75.91
铁件 | Kg | 18.22
预埋铁件 | Kg | 5600 |  | 479.55
电焊条 | Kg | 27.86 |  | 1.68
铁钉 | Kg | 1.11 | 2.03 | 0.66
混凝土 | m3 | 102 | 102 | 102
水 | m3 | 180 | 180 | 180
其他材料 | % | 2 | 2 | 2
振动器 1.1kW | 台时 | 44 | 44 | 44
搅拌机 0.4m3 | 台时 | 18.36 | 18.36 | 18.36
胶轮车 | 台时 | 92.8 | 92.8 | 92.8
载重汽车 5t | 台时 | 2.88 | 0.88 | 0.62
电焊机 25kVA | 台时 | 32.2 |  | 1.92
其他机械费 | % | 15 | 15 | 15
编号 |  | 40107 | 40108 | 40109
四-24 预制混凝土块
适用范围：截流用预制块。 工作内容：木模板制作、安装、浇筑、养护、预制块吊移。
单位：100m3
项目 | 单位 | 数 量
工长 | 工时 | 48.8
高级工 | 工时 | 158.5
中级工 | 工时 | 609.5
初级工 | 工时 | 402.3
合计 | 工时 | 1219.1
锯材 | m3 | 1.17
铁件 | Kg | 20
铁钉 | Kg | 16
混凝土 | m3 | 102
水 | m3 | 80
其他材料 | % | 0.5
塔式起重机 10t | 台时 | 10
振动器 1.1kW | 台时 | 35
载重汽车 5t | 台时 | 1.44
其他机械费 | % | 1
混凝土拌制 | m3 | 102
混凝土运输 | m3 | 102
编号 |  | 40110
四-18 混凝土板预制及砌筑
适用范围：渠道护坡、护底。 工作内容：预制：模板制定、拆除、修理，混凝土拌和、场内运输、浇筑、 养护、堆放。 砌筑：冲洗、拌浆、砌筑、勾缝。
单位：100m3
项目 | 单位 | 预 制
厚 度 (cm)
|  | 4~8 | 8~12 | 12~16 | 16~20
工长 | 工时 | 70.8 | 69.7 | 67.7 | 65.4
高级工 | 工时 | 230.1 | 226.5 | 220 | 212.7
中级工 | 工时 | 885 | 871 | 846 | 818
初级工 | 工时 | 584.1 | 574.8 | 558.3 | 539.9
合计 | 工时 | 1770 | 1742 | 1692 | 1636
专用钢模板 | Kg | 116.41 | 91.94 | 81.16 | 75.67
铁件 | Kg | 24.59 | 17.79 | 14.83 | 13.25
混凝土构件 | m3
混凝土 | m3 | 102 | 102 | 102 | 102
水泥砂浆 | m3
水 | m3 | 240 | 240 | 240 | 240
其他材料费 | % | 1 | 1 | 1 | 1
搅拌机 0.4m3 | 台时 | 18.36 | 18.36 | 18.36 | 18.36
胶轮车 | 台时 | 92.8 | 92.8 | 92.8 | 92.8
载重汽车 5t | 台时 | 1.6 | 1.28 | 1.12 | 1.04
振动器 平板式2.2kW | 台时 | 35.56 | 29.92 | 26.8 | 24
其他材料费 | % | 7 | 7 | 7 | 7
编号 |  | 40111 | 40112 | 40113 | 40114
单位：100m3 |  |  |  |  | 续表
项目 | 单位 | 预 制
厚 度 (cm)
|  | 4~8 | 8~12 | 12~16 | 16~20
工长 | 工时 | 45.4 | 32.9 | 27.5 | 24.4
高级工 | 工时 | 147.6 | 107 | 89.3 | 79.3
中级工 | 工时 | 567.5 | 411.5 | 343.5 | 305
初级工 | 工时 | 374.5 | 271.6 | 226.7 | 201.3
合计 | 工时 | 1135 | 823 | 687 | 610
专用钢模板 | Kg
铁件 | Kg
混凝土构件 | m3 | -90 | -90 | -90 | -90
混凝土 | m3
水泥砂浆 | m3 | 23.7 | 20.4 | 19 | 18.29
水 | m3
其他材料费 | % | 0.5 | 0.5 | 0.5 | 0.5
搅拌机 0.4m3 | 台时
胶轮车 | 台时
载重汽车 5t | 台时
振动器 平板式2.2kW | 台时
其他材料费 | %
编号 |  | 40115 | 40116 | 40117 | 40118
四-26 缆索吊装预制混凝土槽身、排架、拱助、梁
工作内容：构件吊装、校正、固定、焊接、二期混凝土浇筑、填缝灌浆。
单位：100m3
项目 | 单位 | 槽身 | 排架 | 矩形拱肋 | 箱形拱肋 | 梁
工长 | 工时 | 48.6 | 50.1 | 75.2 | 82.9 | 21.9
高级工 | 工时 | 534.6 | 551.4 | 827.3 | 911.4 | 241.2
中级工 | 工时 | 1036.8 | 1069.5 | 1604.5 | 1767.7 | 467.9
初级工 | 工时
合计 | 工时 | 1620 | 1671 | 2507 | 2762 | 731
锯材 | m3 | 1.47 | 2 | 1.21 | 1.21 | 0.7
组合钢模板 | Kg | 24.39 | 25.2 | 4.43
型钢 | Kg |  | 9.75 | 4.69
钢板 | Kg |  |  | 158.06
卡扣件 | Kg | 12.22 | 15.33 | 6.2
铁件 | Kg | 15.03 |  | 30.31 | 47.39
钢筋 | Kg |  | 626.85
电焊条 | Kg | 27.65 | 23.24 | 36.96 | 42.45
混凝土构件 | m3 | -100 | -100 | -100 | -100 | -100
环氧砂浆 | m3 | 0.1 |  |  | 0.56
膨胀混凝土 | m3 | 6.46 | 7.35 | 1.74
其他材料 | % | 0.5 | 0.5 | 0.5 | 0.5 | 0.5
电焊机 25kVA | 台时 | 31.6 | 26.56 | 42.24 | 48.28
卷扬机 3t | 台时 | 49 | 27 | 132 | 150.7
简易索机 40t | 台时 | 32 | 41.1 | 41.2 | 45.75 | 15.52
其他机械费 | % | 1 | 1 | 1 | 1 | 1
混凝土拌制 | m3 | 6.46 | 7.35 | 1.74
混凝土运输 | m3 | 6.46 | 7.35 | 1.74
编号 |  | 40119 | 40120 | 40121 | 40122 | 40123
注：1.本节简易缆索起重机跨距按实际选取； 2.双曲拱波吊装采用矩形拱肋子目； 3.腹拱肋吊装采用箱形拱肋子目。
四-27 混凝土管安装
适用范围：露天铺设的水泵站出水管、倒虹管及其他低压输水管。 工作内容：测量、就位、接头胶圈安放、抹砂浆。
单位：100m3延长米
项目 | 单位 | 平 段
管 道 内 径 (m)
|  | 0.8 | 1 | 1.2 | 1.4 | 1.6
工长 | 工时 | 15.9 | 21.3 | 23.9 | 34.5 | 39.8
高级工 | 工时 | 135.5 | 180.6 | 203.2 | 293.5 | 338.7
中级工 | 工时 | 139.4 | 185.9 | 209.2 | 302.1 | 348.6
初级工 | 工时 | 107.6 | 143.4 | 161.3 | 233.1 | 268.9
合计 | 工时 | 398.4 | 531.2 | 597.6 | 863.2 | 996
锯材 | m3 | 1 | 1 | 1 | 2 | 2
型钢 | Kg | 8 | 10 | 12 | 14 | 17
钢丝 | Kg | 27 | 34 | 40 | 47 | 55
混凝土管 | m | -100 | -100 | -100 | -100 | -100
水泥砂浆 | m3 | 1 | 1 | 1 | 1 | 1
橡胶止水圈 | 根 | 21 | 21 | 21 | 26 | 26
其他材料费 | % | 3 | 3 | 3 | 3 | 3
卷扬机 3t | 台时 | 30 | 40 | 45 | 60 | 65
电动葫芒 3t | 台时 | 55 | 75 | 85 | 120 | 130
其他机械费 | % | 10 | 10 | 10 | 10 | 10
编号 |  | 40124 | 40125 | 40126 | 40127 | 40128
单位：100m3延长米 | [5 empty] | 续表
项目 | 单位 | 平 段
管 道 内 径 (m)
|  | 0.8 | 1 | 1.2 | 1.4 | 1.6
工长 | 工时 | 23.9 | 34.5 | 37.2 | 50.5 | 58.4
高级工 | 工时 | 203.2 | 293.5 | 316.1 | 428.9 | 496.7
中级工 | 工时 | 209.2 | 302.1 | 325.3 | 441.6 | 511.3
初级工 | 工时 | 161.3 | 233.1 | 251 | 340.6 | 394.4
合计 | 工时 | 597.6 | 863.2 | 929.6 | 1261.6 | 1460.8
锯材 | m3 | 1 | 2 | 2 | 2 | 3
型钢 | Kg | 12 | 16 | 19 | 22 | 25
钢丝 | Kg | 40 | 52 | 61 | 71 | 82
混凝土管 | m | -100 | -100 | -100 | -100 | -100
水泥砂浆 | m3 | 1 | 1 | 1 | 1 | 1
橡胶止水圈 | 根 | 21 | 21 | 21 | 26 | 26
其他材料费 | % | 3 | 3 | 3 | 3 | 3
卷扬机 3t | 台时 | 40 | 55 | 65 | 90 | 100
电动葫芦 3t | 台时 | 85 | 115 | 125 | 175 | 200
其他机械费 | % | 10 | 10 | 10 | 10 | 10
编号 |  | 40129 | 40130 | 40131 | 40132 | 40133
四-28 搅拌机拌制混凝土
工作内容：场内配运水泥、骨料、投料、加水、加外加剂、搅拌、出料、清洗。
单位：100m3
项目 | 单位 | 搅 拌 机 出 料 (m3)
|  | 0.4 |  | 0.8
工长 | 工时
高级工 | 工时
中级工 | 工时 | 122.5 |  | 91.1
初级工 | 工时 | 162.4 |  | 120.7
合计 | 工时 | 284.9 |  | 211.8
零星材料费 | % | 2 |  | 2
搅拌机 | 台时 | 18 |  | 8.64
胶轮车 | 台时 | 83 |  | 83
编号 |  | 40134 |  | 40135
注：胶轮车斗容0.12m3左右，其他斗容近似的手推车，均适用本定额。
四-2 搅拌楼拌制混凝土
工作内容：储料、配料、分料、搅拌、加水、加外加剂、出料、机械清洗。
单位：100m3
项目 | 单位 | 搅 拌 楼 容 量 (m3)
|  | 2×1.0 | 2×1.5 | 3×1.5 | 4×3.0 | 4×3.0
工长 | 工时 | 2.3 | 1.7 | 1.1 | 0.9 | 0.5
高级工 | 工时 | 2.3 | 1.7 | 1.1 | 0.9 | 0.5
中级工 | 工时 | 17.1 | 13.1 | 8 | 6.6 | 4.1
初级工 | 工时 | 23.5 | 18 | 11 | 9.1 | 5.5
合计 | 工时 | 45.2 | 34.5 | 21.2 | 17.5 | 10.6
零星材料费 | % | 5 | 5 | 5 | 5 | 5
搅拌楼 | 台时 | 2.87 | 2 | 1.42 | 1.18 | 0.59
骨料系统 | 组时 | 2.87 | 2 | 1.42 | 1.18 | 0.59
水泥系统 | 组时 | 2.87 | 2 | 1.42 | 1.18 | 0.59
编号 |  | 40136 | 40137 | 40138 | 40139 | 40140
四-30 强制式搅拌楼拌制混凝土
工作内容：输入配合比程序、进料、加水、加外加剂、拌和、出料、机械清洗。
单位：100m3
项目 | 单位 | 搅 拌 机 出 料 (m3)
|  | 1×2.0 |  | 2×2.5
工长 | 工时 | 2.2 |  | 1
高级工 | 工时 | 2.2 |  | 2
中级工 | 工时 | 15.6 |  | 7.2
初级工 | 工时 | 13.3 |  | 6.2
合计 | 工时 | 33.3 |  | 16.4
零星材料费 | % | 5 |  | 5
搅拌楼 | 台时 | 1.67 |  | 0.77
骨料系统 | 组时 | 1.67 |  | 0.77
水泥系统 | 组时 | 1.67 |  | 0.77
编号 |  | 40141 |  | 40142
四-31 胶轮车运混凝土
工作内容：装、运、卸、清洗。
单位：100m3
项目 | 单位 | 运 距 (m) |  |  |  |  | 增运 50m
|  | 50 | 100 | 200 | 300 | 400
工长 | 工时
高级工 | 工时
中级工 | 工时
初级工 | 工时 | 74.4 | 99.6 | 156 | 212.5 | 268.9 | 28.2
合计 | 工时 | 74.4 | 99.6 | 156 | 212.5 | 268.9 | 28.2
零星材料费 | % | 6 | 6 | 6 | 6 | 6
胶轮车 | 台时 | 56 | 75 | 117.5 | 160 | 202.5 | 21.25
编号 |  | 40143 | 40144 | 40145 | 40146 | 40147 | 40148
注：洞内运输、人工、胶轮车定额乘以1.5系数。
四-32 斗车运混凝土
工作内容：装、运、卸、清洗。
单位：100m3
项目 | 单位 | 运 距 (m) |  |  |  |  | 增运 50m
|  | 100 | 200 | 300 | 400 | 500
工长 | 工时
高级工 | 工时
中级工 | 工时
初级工 | 工时 | 74.4 | 100.9 | 126.2 | 152.7 | 178.5 | 12.9
合计 | 工时 | 74.4 | 100.9 | 126.2 | 152.7 | 178.5 | 12.9
零星材料费 | % | 6 | 6 | 6 | 6 | 6
V型斗车 0.6m3 | 台时 | 28 | 38 | 47.5 | 57.5 | 66.7 | 4.6
编号 |  | 40149 | 40150 | 40151 | 40152 | 40153 | 40154
注：洞内运输运距≤100m，人工、斗车定额乘以1.25系数；运距>100m，人工、斗车定额乘以1.33系数。
四-33 机动翻斗车运混凝土
工作内容：装、运、卸、空回。
单位：100m3
项目 | 单位 | 运 距 (m) |  |  |  |  | 增运 100m
|  | 100 | 200 | 300 | 400 | 500
工长 | 工时
高级工 | 工时
中级工 | 工时 | 36.5 | 36.5 | 36.5 | 36.5 | 36.5
初级工 | 工时 | 29.9 | 29.9 | 29.9 | 29.9 | 29.9
合计 | 工时 | 66.4 | 66.4 | 66.4 | 66.4 | 66.4
零星材料费 | % | 5 | 5 | 5 | 5 | 5
机动翻斗车 1t | 台时 | 19.35 | 22.6 | 25.65 | 28.45 | 31.2 | 2.65
编号 |  | 40155 | 40156 | 40157 | 40158 | 40159 | 40160
注：洞内运输，人工、机械定额乘1.25系数。
四-34 内燃机车运混凝土
适用范围：配合缆机、门塔机直接入仓。 工作内容：等装、等卸、重运、空回、冲洗。
单位：100m3
项目 | 单位 | 运 距 (m) |  |  |  | 增运 100m
|  | 100 | 200 | 300 | 400
工长 | 工时
高级工 | 工时
中级工 | 工时 | 5.2 | 6 | 6.9 | 7.8 | 0.4
初级工 | 工时 | 2.8 | 3.3 | 3.7 | 4.2 | 0.3
合计 | 工时 | 8 | 9.3 | 10.6 | 12 | 0.7
零星材料费 | % | 15 | 15 | 15 | 15
内燃机车 88kW | 台时 | 3.5 | 4.35 | 5.1 | 6.1 | 0.25
平车 10t | 台时 | 10.5 | 13.05 | 15.3 | 18.3 | 0.75
混凝土吊罐 3m3 | 台时 | 7 | 8.7 | 10.2 | 12.2 | 0.5
编号 |  | 40161 | 40162 | 40163 | 40164 | 40165
注：1.混凝土吊罐按拖运3m3计，如拖运6m3吊罐，人工、机械定额乘以0.578系数，机车功率及平板 车吨位数按实际配备计算； 2.本定额适用于起重机吊混凝土罐直接入仓，如将吊罐混凝土卸入溜筒转运时，人工、机械定 额均乘以1.2系数。
四-35 自卸汽车运混凝土
适用范围：配合搅拌楼或设有贮料箱装车。 工作内容：装车、运输、卸料、空回、清洗。
单位：100m3
项目 | 单位 | 运 距 (m) |  |  |  | 增运 0.5km
|  | 0.5 | 1 | 2 | 3
工长 | 工时
高级工 | 工时
中级工 | 工时 | 13.8 | 13.8 | 13.8 | 13.8
初级工 | 工时 | 7.4 | 7.4 | 7.4 | 7.4
合计 | 工时 | 21.2 | 21.2 | 21.2 | 21.2
零星材料费 | % | 5 | 5 | 5 | 5
自卸汽车 3.5t | 台时 | 16.16 | 20.39 | 26.91 | 31.82 | 2.93
自卸汽车 5t | 台时 | 12.11 | 15.3 | 20.16 | 23.94 | 2.25
自卸汽车 8t | 台时 | 9.18 | 11.48 | 14.31 | 16.74 | 1.22
自卸汽车 10t | 台时 | 8.6 | 10.76 | 13.41 | 15.66 | 1.13
自卸汽车 15t | 台时 | 5.72 | 7.2 | 8.96 | 10.44 | 0.77
自卸汽车 20t | 台时 | 4.59 | 5.76 | 7.16 | 8.37 | 0.63
编号 |  | 40166 | 40167 | 40168 | 40169 | 40170
注：洞内运输，人工、机械定额乘以1.25系数。
四-36 泻槽运送混凝土
工作内容：开、关贮料斗活门，扒料，冲洗料斗泻槽。
单位：100m3
项目 | 单位 | 泻槽斜长(m) |  |  | 增运 2m
|  | 5 | 7 | 9
工长 | 工时
高级工 | 工时
中级工 | 工时
初级工 | 工时 | 31.9 | 35.2 | 39.2 | 4
合计 | 工时 | 31.9 | 35.2 | 39.2 | 4
零星材料费 | % | 20 | 20 | 20 | 20
编号 |  | 40171 | 40172 | 40173 | 40174
注：泻槽摊销费已计入零星材料费。
四-37 胶带机运送混凝土
工作内容：开、关贮料斗活门，扒料，冲洗料斗泻槽。
单位：100m3
项目 | 单位 | 胶带宽度(mm)
|  | 800 | 1000 | 1200 | 1400
工长 | 工时
高级工 | 工时
中级工 | 工时 | 6 | 4.3 | 3 | 2.6
初级工 | 工时 | 3.3 | 2.3 | 1.6 | 1.4
合计 | 工时 | 9.3 | 6.6 | 4.6 | 4
零星材料费 | % | 1 | 1 | 1 | 1
给料机 电磁式 | 台时 | 0.5 | 0.35 | 0.2 | 0.15
胶带输送机 | 组时 | 0.5 | 0.35 | 0.2 | 0.15
编号 |  | 40175 | 40176 | 40177 | 40178
四-38 搅拌车运混凝土
适用范围：配合搅拌楼（机）直接装车。 工作内容：装车、运输、卸料、空回、清洗。
单位：100m3
项目 | 单位 | 运 距 (m) |  |  |  | 增运 0.5km
|  | 0.5 | 1 | 2 | 3
工长 | 工时
高级工 | 工时
中级工 | 工时 | 14.4 | 14.4 | 14.4 | 14.4
初级工 | 工时 | 6.8 | 6.8 | 6.8 | 6.8
合计 | 工时 | 21.2 | 21.2 | 21.2 | 21.2
零星材料费 | % | 2 | 2 | 2 | 2
搅拌车 3m3 | 台时 | 15.45 | 18.19 | 21.86 | 24.79 | 1.5
编号 |  | 40179 | 40180 | 40181 | 40182 | 40183
注：1.如采用6m3混凝土搅拌车，机械定额乘以0.52系数； 2.洞内运输，人工、机械定额乘以1.25系数。
四-39 塔、胎带机运送混凝土
适用范围：配合胶带机或贮料斗（胎带机）。 工作内容：给料、运输、卸料、清洗皮带。
单位：100m3
项目 | 单位 | 塔带机 |  | 胎带机
工长 | 工时 | 0.1 |  | 0.4
高级工 | 工时 | 0.2 |  | 1.8
中级工 | 工时 | 0.3 |  | 2.3
初级工 | 工时 | 0.7 |  | 5.9
合计 | 工时 | 1.3 |  | 10.4
零星材料费 | % | 1 |  | 1
塔带机 TC/TB2400 | 台时 | 0.56
胎带机 | 台时 |  |  | 0.88
载重汽车 15t | 组时 |  |  | 0.06
汽车起重机 25t | 组时 |  |  | 0.06
编号 |  | 40184 |  | 40185
注：胎带机若配合胶带机进料，则取消载重汽车、汽车起重机。
四-40 缆索起重机吊运混凝土
适用范围：内燃机车或汽车运混凝土罐。
单位：100m3
项目 | 单位 | 混 凝 土 吊 罐 (m3)
|  | 3 |  |  | 6
|  | 提升50m 滑行50m | 提升每增 50m | 滑行每增 50m | 提升50m 滑行50m | 提升每增 50m | 滑行每增 50m
工长 | 工时
高级工 | 工时 | 7.9 | 0.6 | 0.6 | 4.5 | 0.4 | 0.4
中级工 | 工时 | 16.7 | 1.4 | 1.4 | 9.7 | 0.8 | 0.8
初级工 | 工时
合计 | 工时 | 24.6 | 2 | 2 | 14.2 | 1.2 | 1.2
零星材料费 | % | 6 |  |  | 6
缆索起重机 20t | 台时 | 1.95 | 0.2 | 0.1 | 1.13 | 0.12 | 0.06
混凝土吊罐 | 台时 | 1.95 | 0.2 | 0.1 | 1.13 | 0.12 | 0.06
编号 |  | 40186 | 40187 | 40188 | 40189 | 40190 | 40191
注：1.缆索起重机跨距按实际选取； 2.不适用于高速缆机。
四-41 门座式起重机吊运混凝土
适用范围：内燃机车或汽车运混凝土吊罐。
单位：100m3
项目 | 单位 | 混 凝 土 吊 罐 (m3)
|  | 6 |  |  | 3
吊 高 (m)
|  | ≤10 | 10~30 | >30 | ≤10 | 10~30 | >30
工长 | 工时
高级工 | 工时 | 2.5 | 3.2 | 3.6 | 2.8 | 3.6 | 4.2
中级工 | 工时 | 7 | 8.9 | 10.1 | 7.7 | 10.1 | 11.5
初级工 | 工时 | 2.5 | 3.2 | 3.6 | 2.8 | 3.6 | 4.2
合计 | 工时 | 12 | 15.3 | 17.3 | 13.3 | 17.3 | 19.9
零星材料费 | % | 6 | 6 | 6 | 6 | 6 | 6
门座起重机 1260/60型 | 台时 | 1.25 | 1.65 | 1.9
门座起重机 540/30型 | 台时 |  |  |  | 2.3 | 2.95 | 3.45
混凝土吊罐 | 台时 | 1.25 | 1.65 | 1.9 | 2.3 | 2.95 | 3.45
编号 |  | 40192 | 40193 | 40194 | 40195 | 40196 | 40197
注：适用于吊罐直接入仓，如卸入溜筒转运，人工、机械定额乘以1.25系数。
四-42 塔式起重机吊运混凝土
适用范围：内燃机车或汽车运混凝土吊罐。
单位：100m3
项目 | 单位 | 混 凝 土 吊 罐 (m3)
|  | 6 |  |  | 3
吊 高 (m)
|  | ≤10 | 10~30 | >30 | ≤10 | 10~30 | >30
工长 | 工时
高级工 | 工时 | 2.4 | 2.9 | 3.5 | 2.7 | 3.3 | 3.9
中级工 | 工时 | 7.2 | 8.8 | 10.3 | 7.9 | 10 | 11.5
初级工 | 工时 | 2.4 | 2.9 | 3.5 | 2.7 | 3.3 | 3.9
合计 | 工时 | 12 | 14.6 | 17.3 | 13.3 | 16.6 | 19.3
零星材料费 | % | 6 | 6 | 6 | 6 | 6 | 6
塔式起重机 1800/60型 | 台时 | 1.25 | 1.65 | 1.9
塔式起重机 25t | 台时 |  |  |  | 2.15 | 2.8 | 3.25
塔式起重机 6t | 台时
混凝土吊罐 | 台时 | 1.25 | 1.65 | 1.9 | 2.15 | 2.8 | 3.25
编号 |  | 40198 | 40199 | 40200 | 40201 | 40202 | 40203
注：适用于吊罐直接入仓，如卸入溜筒转运，人工、机械定额乘以1.25系数。
单位：100m3 | [6 empty] | 续表
项目 | 单位 | 混 凝 土 吊 罐 (m3)
|  | 6 |  |  | 3
吊 高 (m)
|  | ≤10 | 10~30 | >30 | ≤10 | 10~30 | >30
工长 | 工时
高级工 | 工时 | 6.4 | 8.1 | 9.7 | 15.9 | 18.7 | 21.4
中级工 | 工时 | 19.1 | 24.3 | 29.1 | 47.9 | 56.2 | 64.1
初级工 | 工时 | 6.4 | 8.1 | 9.7 | 15.9 | 18.7 | 21.4
合计 | 工时 | 31.9 | 40.5 | 48.5 | 79.7 | 93.6 | 106.9
零星材料费 | % | 6 | 6 | 6 | 6 | 6 | 6
塔式起重机 1800/60型 | 台时
塔式起重机 25t | 台时
塔式起重机 6t | 台时 | 4.45 | 5.65 | 6.75 | 11.05 | 13.2 | 14.85
混凝土吊罐 | 台时 | 4.45 | 5.65 | 6.75 | 11.05 | 13.2 | 14.85
编号 |  | 40204 | 40205 | 40206 | 40207 | 40208 | 40209
四-43 控制机吊运混凝土、块石
适用范围：挖掘机改装的起重机、内燃机车或汽车运送混凝土3m3，吊罐。 工作内容：指挥、挂脱吊钩、吊运、卸料入仓或贮料斗，装石入钢丝网、 冲洗毛石、吊回空网和混凝土罐、清洗。
单位：100m3
项目 | 单位 | 吊运混凝土 |  | 吊运块石
吊高(m)
|  | ≤15 | >15
工长 | 工时
高级工 | 工时
中级工 | 工时 | 7.6 | 10.7 | 18.2
初级工 | 工时 | 3.7 | 5.2 | 9
合计 | 工时 | 11.3 | 15.9 | 27.2
零星材料费 | % | 10 | 10 | 5
挖掘机 4m3 | 台时 | 1.6 | 2.3 | 4.05
混凝土吊罐 3m3 | 台时 | 1.6 | 2.3
编号 |  | 40210 | 40211 | 40212
注:1.适用于吊罐直接入仓,如卸入溜筒转运,人工、机械定额乘以1.25系数； 2.块石按松方计。
四-44 平洞衬砌混凝土运输
适用范围：用于平洞衬砌的混凝土运输。 工作内容：装料、平洞内外或井内运输、卸料、组车、空回。
单位：100m3
项目 | 单位 | 平洞段 |  | 斜井段 ≤900m | 竖井段 ≤100m
|  | 运距200m | 增运100m
工长 | 工时
高级工 | 工时
中级工 | 工时
初级工 | 工时 | 70 | 4 | 12 | 12
合计 | 工时 | 70 | 4 | 12 | 12
零星材料费 | % | 2 |  | 2 | 2
V型斗车 0.6m3 | 台时 | 91.6 | 4.8 | 32.4
电瓶机车 5t | 台时 | 7.6 | 0.7
移动胶带机 500×10 | 台时 | 7.6
双筒绞车 | 台时 |  |  | 5.5 | 5.5
吊桶 2m3 | 台时 |  |  |  | 11
其他机械费 | % | 3 |  | 5 | 5
编号 |  | 40213 | 40214 | 40215 | 40216
注:1.运距按洞内洞外运距之和计算； 2.当竖井井深>100m时，可参考冶金、煤炭建井定额； 3.绞车按井深、斜井倾角选型，详见第二章说明中绞车选型表； 4.通过斜井或竖井向平洞内运输混凝土时,采用斜井段(或竖井段)加平洞段定额计算。
四-45 斜、竖井衬砌混凝土运输
适用范围：斜井：用于斜井衬砌时，斜井段混凝土运输，井深≤900m，倾角≤30°。 竖井：用于竖井衬砌时，竖井段混凝土运输，井深≤100m。 工作内容：井口30m装料、斜（竖）井运输、卸料、空回。
单位：100m3
项目 | 单位 | 斜井 |  | 竖井
工长 | 工时
高级工 | 工时
中级工 | 工时
初级工 | 工时 | 65 |  | 82
合计 | 工时 | 65 |  | 82
零星材料费 | % | 2 |  | 2
V型斗车 1.0m3 | 台时 | 64.5
吊桶 2m3 | 台时 |  |  | 21
单筒绞车 | 台时 | 8.1 |  | 10.5
移动胶带机 500×10 | 台时 | 8.1
其他机械费 | % |  |  | 5
编号 |  | 40217 |  | 40218
注：1.当竖井井深>100m时，可参考冶金、煤炭建井定额。 2.绞车按井深、倾角选型，详见第二章说明中绞车选型表。
四-46 斜坡道吊运混凝土
工作内容：贮料斗滑槽装斗车、吊运、卸料、滑槽出料、清洗。
单位：100m3
项目 | 单位 | 运 距 (m) |  |  |  | 增运 5km
|  | 20 | 30 | 40 | 50
工长 | 工时
高级工 | 工时 | 5 | 6.2 | 7.7 | 8.4 | 0.6
中级工 | 工时 | 9.2 | 11.3 | 14.2 | 15.4 | 1.2
初级工 | 工时 | 13.6 | 16.9 | 21.1 | 22.9 | 1.7
合计 | 工时 | 27.8 | 34.4 | 43 | 46.7 | 3.5
零星材料费 | % | 6 | 6 | 6 | 6
卷扬机 10t | 台时 | 4.28 | 5.29 | 6.3 | 7.23 | 0.42
V型斗车 1.0m3 | 台时 | 4.28 | 5.29 | 6.3 | 7.23 | 0.42
编号 |  | 40219 | 40220 | 40221 | 40222 | 40223
四-47 胶轮车运混凝土预制板
工作内容：装、运、卸、堆、空回。
单位：100m3
项目 | 单位 | 斜井 |  | 竖井
工长 | 工时
高级工 | 工时
中级工 | 工时
初级工 | 工时 | 252.3 |  | 14.6
合计 | 工时 | 252.3 |  | 14.6
零星材料费 | % | 4
V型斗车 1.0m3 | 台时 | 190 |  | 11
编号 |  | 40224 |  | 40225
注：本节定额适用于运距≤200m。
四-48 人工装手扶拖拉机运混凝土预制板
工作内容：装、运、卸、堆、空回。
单位：100m3
项目 | 单位 | 运 距 (m) |  |  |  | 增运 50km
|  | 50 | 100 | 200 | 300
工长 | 工时
高级工 | 工时
中级工 | 工时
初级工 | 工时 | 176.6 | 176.6 | 176.6 | 176.6
合计 | 工时 | 176.6 | 176.6 | 176.6 | 176.6
零星材料费 | % | 3 | 3 | 3 | 3
手扶拖拉机 11kW | 台时 | 52.91 | 54.64 | 58.1 | 61.32 | 1.26
编号 |  | 40226 | 40227 | 40228 | 40229 | 40230
四-49 简易龙门式起重机吊运预制混凝土构件
适用范围：单件重小于40t的预制混凝土渡槽槽壳、拱助、排架等 大型构件由预制场至安装地点运输。 工作内容：装、平运200m以内、卸。
单位：100m3混凝土构件
项目 | 单位 | 槽壳 | 拱肋 | 其他
工长 | 工时
高级工 | 工时 | 23.7 | 40.4 | 20.9
中级工 | 工时 | 65.5 | 111.8 | 57.8
初级工 | 工时 | 23.7 | 40.4 | 20.9
合计 | 工时 | 112.9 | 192.6 | 99.6
锯材 | m3 | 0.3 | 0.3 | 0.2
铁件 | Kg | 12 | 12 | 8
其他材料费 | % | 10 | 10 | 10
龙门起重机 简易40t | 台时 | 12 | 20.5 | 10.5
其他机械费 | % | 10 | 10 | 10
编号 |  | 40231 | 40232 | 40233
四-50 汽车运预制混凝土构件
工作内容：装车、运输、卸车并按指定地点堆放等。
单位：100m3
项目 | 单位 | 一般混凝土构件
|  | 运 距 (km) |  |  | 增运 1km
|  | 1 | 2 | 3
工长 | 工时
高级工 | 工时
中级工 | 工时 | 43.2 | 43.2 | 43.2
初级工 | 工时 | 43.3 | 43.3 | 43.3
合计 | 工时 | 86.5 | 86.5 | 86.5
锯材 | m3 | 0.1 | 0.1 | 0.1
铁件 | Kg | 12 | 12 | 12
其他材料费 | % | 3 | 3 | 3
汽车起重机 10t | 台时
汽车起重机 5t | 台时 | 13 | 13 | 13
自卸汽车 20t | 台时
载重汽车 10t | 台时 | 23 | 26.08 | 29.04 | 2.85
其他机械费 | % | 1 | 1 | 1
编号 |  | 40234 | 40235 | 40236 | 40237
单位：100m3 |  |  |  |  | 续表
项目 | 单位 | 截流用预制块
|  | 运 距 (km) |  |  | 增运 1km
|  | 1 | 2 | 3
工长 | 工时
高级工 | 工时
中级工 | 工时 | 19.4 | 19.4 | 19.4
初级工 | 工时 | 19.4 | 19.4 | 19.4
合计 | 工时 | 38.8 | 38.8 | 38.8
锯材 | m3
铁件 | Kg
其他材料费 | %
汽车起重机 10t | 台时 | 5.83 | 5.83 | 5.83
汽车起重机 5t | 台时
自卸汽车 20t | 台时 | 9 | 11.5 | 13.89 | 1.39
载重汽车 10t | 台时
其他机械费 | % | 1 | 1 | 1
编号 |  | 40238 | 40239 | 40240 | 40241
四-51 胶轮车运沥青混凝土
适用范围：人工。 工作内容：装、运、卸、清理等。
单位：100m3
项目 | 单位 | 运 距 (m) |  |  |  |  | 增运 50m
|  | 50 | 100 | 200 | 300 | 400
工长 | 工时
高级工 | 工时
中级工 | 工时
初级工 | 工时 | 96.7 | 129.5 | 202.8 | 276.3 | 349.6 | 36.7
合计 | 工时 | 96.7 | 129.5 | 202.8 | 276.3 | 349.6 | 36.7
零星材料费 | % | 6 | 6 | 6 | 6 | 6
胶轮车 | 台时 | 72.8 | 97.5 | 152.75 | 208 | 263.25 | 27.63
编号 |  | 40242 | 40243 | 40244 | 40245 | 40246 | 40247
四-52 斗车运沥青混凝土
适用范围：人工。 工作内容：装、运、卸、清理等。
单位：100m3
项目 | 单位 | 运 距 (m) |  |  |  |  | 增运 50m
|  | 50 | 100 | 200 | 300 | 400
工长 | 工时
高级工 | 工时
中级工 | 工时
初级工 | 工时 | 79.5 | 96.7 | 131.2 | 164.1 | 198.5 | 16.8
合计 | 工时 | 79.5 | 96.7 | 131.2 | 164.1 | 198.5 | 16.8
零星材料费 | % | 6 | 6 | 6 | 6 | 6
V型斗车 0.6m3 | 台时 | 29.9 | 36.4 | 49.4 | 61.75 | 74.75 | 5.98
编号 |  | 40248 | 40249 | 40250 | 40251 | 40252 | 40253
四-53 机动翻斗车运沥青混凝土
适用范围：人工。 工作内容：装、运、卸、清理等。
单位：100m3
项目 | 单位 | 运 距 (m) |  |  |  |  | 增运 50m
|  | 50 | 100 | 200 | 300 | 400
工长 | 工时
高级工 | 工时
中级工 | 工时 | 47.5 | 47.5 | 47.5 | 47.5 | 47.5
初级工 | 工时 | 38.9 | 38.9 | 38.9 | 38.9 | 38.9
合计 | 工时 | 86.4 | 86.4 | 86.4 | 86.4 | 86.4
零星材料费 | % | 5 | 5 | 5 | 5 | 5
机动翻斗车 1t | 台时 | 25.16 | 29.38 | 33.35 | 36.99 | 40.56 | 3.45
编号 |  | 40254 | 40255 | 40256 | 40257 | 40258 | 40259
四-54 止水
单位：100m3
项目 | 单位 | 铜片止水 | 铁片止水 | 塑料止水 | 橡胶止水 | 菱形接缝
工长 | 工时 | 25.5 | 8.9 | 7.4 | 8.1 | 32.5
高级工 | 工时 | 178.7 | 62.5 | 51.9 | 57.2 | 227.8
中级工 | 工时 | 153.2 | 53.6 | 44.4 | 49 | 195.2
初级工 | 工时 | 153.2 | 53.6 | 44.4 | 49 | 195.2
合计 | 工时 | 510.6 | 178.6 | 148.1 | 163.3 | 650.7
沥青 | t | 1.7 | 1.7 |  |  | 2.4
木柴 | t | 0.57 | 0.57 |  |  | 0.8
紫铜片 厚15mm | Kg | 561
白铁皮 厚0.82mm | Kg |  | 203
塑料止水带 | m |  |  | 103
橡胶止水带 | m |  |  |  | 103
铜电焊条 | Kg | 3.12
焊锡 | Kg |  | 4.2
铁钉 | Kg |  | 1.8
伸缩节 | 节 |  |  |  |  | 67
镀锌铁管 | m |  |  |  |  | 210
混凝土管 U形 | m |  |  |  |  | 108
钢筋 | Kg |  |  |  |  | 330
铁件 | Kg |  |  |  |  | 52
水泥 | Kg |  |  |  |  | 200
其他材料费 | % | 1 | 1 | 1 | 1 | 1
电焊机 25kVA | 台时 | 13.48
胶轮车 | 台时 | 8.8 | 7.6 |  |  | 12.4
编号 |  | 40260 | 40261 | 40262 | 40263 | 40264
注：紫铜片规格为0.0015m×0.4m×1.5m，损耗率5%； 白铁皮规格为0.00082m×0.3m×20m，损耗率5%。
四-55 沥青砂柱止水
工作内容：清洗缝面、熔化沥青、烤砂、拌和、洗模、拆模、安装。
单位：100m3
项目 | 单位 | 重 量 配 合 比
|  | 1:02 |  |  | 2:00
直 径 (cm)
|  | 10 | 20 | 30 | 10 | 20 | 30
工长 | 工时 | 9.5 | 18.6 | 33.5 | 9.4 | 18.2 | 32.8
高级工 | 工时 | 66.4 | 130.3 | 234.7 | 65.7 | 127.8 | 229.6
中级工 | 工时 | 57 | 111.8 | 201.2 | 56.4 | 109.6 | 196.8
初级工 | 工时 | 57 | 111.8 | 201.2 | 56.4 | 109.6 | 196.8
合计 | 工时 | 189.9 | 372.5 | 670.6 | 187.9 | 365.2 | 656
沥青 | t | 0.5 | 2 | 4.5 | 0.85 | 3.4 | 7.65
木柴 | t | 0.33 | 1.33 | 3 | 0.57 | 2.27 | 5.13
砂 | m3 | 0.69 | 2.76 | 6.21 | 0.29 | 1.16 | 2.61
其他材料费 | % | bar: 直 径 (cm) 10 to 直 径 (cm) 30
胶轮车 | 台时 | 6 | 23.6 | 53.2 | 5.2 | 20.8 | 47.2
编号 |  | 40265 | 40266 | 40267 | 40268 | 40269 | 40270
四-56 渡槽止水及支座
工作内容：止水：模板制安、拆除、修理，填料配制、填塞、养护。 支座：放线、定位、校正、焊接、安装。
单位：100m3
项目 | 单位 | bar: 直 径 (cm) 10; 直 径 (cm) 10
|  | 100延长米 |  |  | 个
|  | 环氧粘 橡 皮 | 木屑 水泥 | 胶泥 填料 | 盆式橡胶 支 座
工长 | 工时 | 41.8 | 13.3 | 15.7 | 1.7
高级工 | 工时 | 292.8 | 93.4 | 110 | 12.3
中级工 | 工时 | 251 | 80.1 | 94.2 | 10.6
初级工 | 工时 | 251 | 80.1 | 94.2 | 10.6
合计 | 工时 | 836.6 | 266.9 | 314.1 | 35.2
锯材 | m3 | 直 径 (cm) 10: 0.3; 直 径 (cm) 20: 0.88
型钢 | Kg | 直 径 (cm) 10: 48.64
预埋铁件 | Kg | 直 径 (cm) 20: 83
铁钉 | Kg | 直 径 (cm) 20: 2.6
电焊条 | Kg | 直 径 (cm) 10: 3.11
环氧树脂 | Kg | 直 径 (cm) 10: 65.92
甲苯 | Kg | 直 径 (cm) 10: 9.95
二丁脂 | Kg | 直 径 (cm) 10: 9.95; 直 径 (cm) 30: 27.24
乙二胺 | Kg | 直 径 (cm) 10: 5.84
沥青 | Kg | 直 径 (cm) 10: 136
煤焦油 | Kg | 直 径 (cm) 30: 272.4
水 | m3 | 直 径 (cm) 10: 37; 直 径 (cm) 20: 6
聚氯乙烯粉 | Kg | 直 径 (cm) 30: 27.24
硬脂酸钙 | Kg | 直 径 (cm) 30: 2.72
粉煤灰 | Kg | 直 径 (cm) 30: 27.24
木屑 | Kg | 直 径 (cm) 20: 804
麻丝 | Kg | 直 径 (cm) 20: 13.4
水泥 | Kg | 直 径 (cm) 10: 168; 直 径 (cm) 20: 1770
砂 | m3 | 直 径 (cm) 10: 0.25
橡胶支座 | 个 | bar: 直 径 (cm) 10
钢筋 | Kg | 直 径 (cm) 10: 9.3
麻絮 | Kg | 直 径 (cm) 10: 92
橡胶止水带 | m | 直 径 (cm) 10: 105
其他材料费 | % | bar: 直 径 (cm) 10 to 直 径 (cm) 10
电焊机 25kVA | 台时 | 直 径 (cm) 10: 1.48
编号 |  | 40271 | 40272 | 40273 | 40274
四-57 趾板止水
适用范围：碾压堆石坝混凝土面板与趾板间的止水。 工作内容：底座清刷、烘干、涂料、嵌缝、固定扣板（或面膜）以及沥青杉板 制安、橡胶止水带铺设、止水铜片制安。
单位：100m3
项目 | 单位 | 直 径 (cm) 10: 三道止水; 直 径 (cm) 30: 二道止水
工长 | 工时 | 直 径 (cm) 10: 51.5; 直 径 (cm) 30: 17.3
高级工 | 工时 | 直 径 (cm) 10: 360.9; 直 径 (cm) 30: 121.3
中级工 | 工时 | 直 径 (cm) 10: 309.4; 直 径 (cm) 30: 104
初级工 | 工时 | 直 径 (cm) 10: 309.4; 直 径 (cm) 30: 104
合计 | 工时 | 直 径 (cm) 10: 1031.2; 直 径 (cm) 30: 346.6
塑性填料 | t | 直 径 (cm) 10: 5.67; 直 径 (cm) 30: 3.42
底料 | t | 直 径 (cm) 30: 0.12
PVC板 6mm | m2 | 直 径 (cm) 10: 58.9
氯丁橡胶管 | m2 | 直 径 (cm) 30: 47.3
氯丁橡胶管 ∮50mm | m | 直 径 (cm) 10: 103
氯丁橡胶管 ∮25mm | m | 直 径 (cm) 10: 206
橡胶止水带 | m | 直 径 (cm) 10: 103; 直 径 (cm) 30: 103
紫铜片 厚1mm | Kg | 直 径 (cm) 10: 497
铜电焊条 | Kg | 直 径 (cm) 10: 3.1
锯材 | m3 | 直 径 (cm) 10: 0.56; 直 径 (cm) 30: 0.28
沥青 | t | 直 径 (cm) 10: 0.5
木柴 | t | 直 径 (cm) 10: 0.55; 直 径 (cm) 30: 0.2
镀锌角钢 | Kg | 直 径 (cm) 10: 777
其他材料费 | % | 直 径 (cm) 10: 0.5; 直 径 (cm) 30: 0.5
胶轮车 | 台时 | 直 径 (cm) 10: 16; 直 径 (cm) 30: 8
电焊机 25kVA | 台时 | 直 径 (cm) 10: 13.48
编号 |  | 直 径 (cm) 10: 40275; 直 径 (cm) 30: 40276
注：1.三道止水是指塑性填料、橡胶止水、铜片止水，表面用扣板保护、镀锌角钢 固定，适用于较高坝体； 2.二道止水是指塑性填料、橡胶止水，表面用氯丁橡胶薄膜保护，适用于较低 的堤坝。
四-58 防水层
工作内容：抹水泥砂浆：清洗、拌和、抹面。 涂 沥 青：清洗、熔化、搭拆跳板。 麻 布 沥 青：清洗、熔化、裁铺麻布、浇涂、搭拆跳板。 青 麻 沥 青：清洗、熔化、浸刷塞缝、浇涂沥青。
单位：100m3
项目 | 单位 | 直 径 (cm) 10: 抹水泥砂浆; 直 径 (cm) 10: 涂沥青
|  | 立面 | 平面 | 拱面 | 立面拱面 | 平面
工长 | 工时 | 4.5 | 3.1 | 7.8 | 3.4 | 2.5
高级工 | 工时 | 31.1 | 21.7 | 54.6 | 23.5 | 17.5
中级工 | 工时 | 26.7 | 18.5 | 46.8 | 20.1 | 14.9
初级工 | 工时 | 26.7 | 18.5 | 46.8 | 20.1 | 14.9
合计 | 工时 | 89 | 61.8 | 156 | 67.1 | 49.8
沥青 | t | 直 径 (cm) 10: 0.29; 直 径 (cm) 20: 0.26
麻布 | m2
煤沥青 | t
木柴 | t | 直 径 (cm) 10: 0.1; 直 径 (cm) 20: 0.09
麻刀 | t
砂 | m3 | 直 径 (cm) 10: 3.33; 直 径 (cm) 20: 2.61; 直 径 (cm) 30: 2.61
水泥 | t | 直 径 (cm) 10: 1.52; 直 径 (cm) 20: 1.14; 直 径 (cm) 30: 1.14
水 | m3 | bar: 直 径 (cm) 10 to 直 径 (cm) 30
其他材料费 | % | 3 | 3 | 3 | 3 | 3
胶轮车 | 台时 | 直 径 (cm) 10: 5.44; 直 径 (cm) 20: 4.28; 直 径 (cm) 30: 4.28
编号 |  | 40277 | 40278 | 40279 | 40280 | 40281
注：1.砌体倾斜与水平交角30°以下为平面，大于30°为立面； 2.抹水泥砂浆适用于料石砌体，如抹条片石砌体，人工定额乘以1.3系数。
单位：100m3 | bar: 直 径 (cm) 30
项目 | 单位 | 直 径 (cm) 10: 麻布沥青; 直 径 (cm) 30: 青麻沥青
|  | 一布二油 | 二布三油
工长 | 工时 | 直 径 (cm) 10: 5.1; 直 径 (cm) 20: 7.4; 直 径 (cm) 30: 18.2
高级工 | 工时 | 直 径 (cm) 10: 35.8; 直 径 (cm) 20: 52.1; 直 径 (cm) 30: 127.5
中级工 | 工时 | 直 径 (cm) 10: 30.7; 直 径 (cm) 20: 44.6; 直 径 (cm) 30: 109.4
初级工 | 工时 | 直 径 (cm) 10: 30.7; 直 径 (cm) 20: 44.6; 直 径 (cm) 30: 109.4
合计 | 工时 | 直 径 (cm) 10: 102.3; 直 径 (cm) 20: 148.7; 直 径 (cm) 30: 364.5
沥青 | t | 直 径 (cm) 10: 0.59; 直 径 (cm) 20: 0.59; 直 径 (cm) 30: 0.87
麻布 | m2 | 直 径 (cm) 10: 120; 直 径 (cm) 20: 240
煤沥青 | t | 直 径 (cm) 30: 1.73
木柴 | t | 直 径 (cm) 10: 0.16; 直 径 (cm) 20: 0.21; 直 径 (cm) 30: 0.91
麻刀 | t | 直 径 (cm) 30: 0.44
砂 | m3
水泥 | t
水 | m3
其他材料费 | % | 直 径 (cm) 10: 3; 直 径 (cm) 20: 3; 直 径 (cm) 30: 3
胶轮车 | 台时
编号 |  | 直 径 (cm) 10: 40282; 直 径 (cm) 20: 40283; 直 径 (cm) 30: 40284
四-59 伸缩缝
工作内容：沥青油毛毡：清洗缝面、熔化、涂刷沥青、铺油毡。 沥 青 木 板：木板制作、熔化、涂沥青、安装。
单位：100m2
项目 | 单位 | 直 径 (cm) 10: 沥青油毛毡; 直 径 (cm) 10: 沥青木板
|  | 一毡二油 | 二毡三洞 | 三毡四油
工长 | 工时 | 6 | 8.9 | 11.8 | 11.5
高级工 | 工时 | 42.2 | 62.5 | 83 | 80.4
中级工 | 工时 | 36.3 | 53.6 | 71.1 | 68.9
初级工 | 工时 | 36.3 | 53.6 | 71.1 | 68.9
合计 | 工时 | 120.8 | 178.6 | 237 | 229.7
锯材 | m3 | 直 径 (cm) 10: 2.2
油毛毡 | m2 | 直 径 (cm) 10: 115; 直 径 (cm) 20: 226; 直 径 (cm) 30: 340
沥青 | t | 1.22 | 1.83 | 2.44 | 1.24
木柴 | t | 0.42 | 0.63 | 0.84 | 0.42
其他材料费 | % | bar: 直 径 (cm) 10 to 直 径 (cm) 10
胶轮车 | 台时 | 1.68 | 2.68 | 3.48 | 3.36
编号 |  | 40285 | 40286 | 40287 | 40288
四-60 钢筋制作与安装
适用范围：水工建筑物各部位及预制构件。 工作内容：回填、除锈、切断、弯制、焊接、绑扎及加工场至施工场地运输。
单位：1t
项目 | 单位 | 直 径 (cm) 10: 数 量
工长 | 工时 | 直 径 (cm) 10: 10.3
高级工 | 工时 | 直 径 (cm) 10: 28.8
中级工 | 工时 | 直 径 (cm) 10: 36
初级工 | 工时 | 直 径 (cm) 10: 27.8
合计 | 工时 | 直 径 (cm) 10: 102.9
钢筋 | t | 直 径 (cm) 10: 1.02
铁丝 | kg | 直 径 (cm) 10: 4
电焊条 | kg | 直 径 (cm) 10: 7.22
其他材料费 | % | bar: 直 径 (cm) 10
钢筋调直机 14kW | 台时 | 直 径 (cm) 10: 0.6
风砂枪 | 台时 | 直 径 (cm) 10: 1.5
钢筋切断机 20kW | 台时 | 直 径 (cm) 10: 0.4
钢筋弯曲机 ∮6~40 | 台时 | 直 径 (cm) 10: 1.05
电焊机 25kVA | 台时 | 直 径 (cm) 10: 10
对焊机 150型 | 台时 | 直 径 (cm) 10: 0.4
载重汽车 5t | 台时 | 直 径 (cm) 10: 0.45
塔式起重机 10t | 台时 | 直 径 (cm) 10: 0.1
其他机械费 | % | 直 径 (cm) 10: 2
编号 |  | 直 径 (cm) 10: 40289
注：定额中钢筋含加工损耗，不包括搭接长度及施工架立筋用量。
四-61 沥青混凝土面板
适用范围：沥青混凝土防渗面板。 工作内容：沥青混凝土拌制、运输1.5km、现场浇筑及养护等。
单位：100m3
项目 | 单位 | 直 径 (cm) 10: 坡面; 直 径 (cm) 30: 平面; 直 径 (cm) 20: 运输增减 0.5km
|  | 开级配 | 密级配 | 开级配 | 密级配
工长 | 工时 | 16 | 21.5 | 12.8 | 17.2
高级工 | 工时 | 48.1 | 64.6 | 38.5 | 51.7
中级工 | 工时 | 120.8 | 168.6 | 96.6 | 134.8
初级工 | 工时 | 88.7 | 125.5 | 71 | 100.4
合计 | 工时 | 273.6 | 380.2 | 218.9 | 304.1
沥青混凝土 | m3 | 103 | 103 | 103 | 103
其他材料费 | % | 0.5 | 0.5 | 0.5 | 0.5
搅拌楼 LB-1000型 | 台时 | 5.24 | 5.62 | 5.24 | 5.62
骨料沥青系统 | 台时 | 5.24 | 5.62 | 5.24 | 5.62
卷扬台车 | 台时 | 直 径 (cm) 10: 6.35; 直 径 (cm) 20: 9.52
摊铺机 GTLY750 | 台时 | 6.35 | 9.52 | 3.81 | 5.71
喂料小车 | 台时 | 直 径 (cm) 10: 6.35; 直 径 (cm) 20: 9.52
汽车起重机 10t | 台时 | 6.35 | 9.52 | 6.35 | 9.52
卷扬机 5t | 台时 | 直 径 (cm) 10: 0.35; 直 径 (cm) 20: 9.52
拖拉机 88kW | 台时 | 6.35 | 9.52 | 1.91 | 2.86
振动碾 1.5t | 台时 | 6.35 | 9.52 | 1.91 | 2.86
载重汽车 10t | 台时 | 26 | 28 | 26 | 28 | 2.12
保温罐 1.5m3 | 台时 | 52 | 56 | 52 | 56 | 4.24
其他机械费 | % | 0.5 | 0.5 | 0.5 | 0.5
编号 |  | 40290 | 40291 | 40292 | 40293 | 40294
四-62 沥青混凝土心墙
(1)人工摊铺、机械碾压
工作内容：模板转运、立拆模、清理、修整； 沥青混凝土拌和、运输、铺筑及养护； 施工层铺筑前的处理。
单位：100m3
项目 | 单位 | bar: 直 径 (cm) 10; 直 径 (cm) 30
工长 | 工时 | 直 径 (cm) 30: 5.5
高级工 | 工时 | 直 径 (cm) 10: 33.8; 直 径 (cm) 30: 18.3
中级工 | 工时 | 直 径 (cm) 10: 33.8; 直 径 (cm) 30: 49.3
初级工 | 工时 | 直 径 (cm) 10: 150.5; 直 径 (cm) 30: 180.7
合计 | 工时 | 直 径 (cm) 10: 218.1; 直 径 (cm) 30: 253.8
组合钢模板 | Kg | 直 径 (cm) 10: 75.48
卡扣件 | Kg | 直 径 (cm) 10: 118.6
沥青混凝土 | m3 | 直 径 (cm) 30: 105
其他材料费 | % | 直 径 (cm) 10: 0.5; 直 径 (cm) 30: 0.5
搅拌楼 LB-1000型 | 台时 | 直 径 (cm) 30: 6.56
骨料沥青系统 | 台时 | 直 径 (cm) 30: 6.56
振动碾 BW90AD | 台时 | 直 径 (cm) 30: 1.67
载重汽车 5t | 台时 | 直 径 (cm) 10: 19.73
自卸汽车 保温8t | 台时 | 直 径 (cm) 30: 11.34
其他机械费 | % | 直 径 (cm) 10: 2; 直 径 (cm) 30: 2
编号 |  | 直 径 (cm) 10: 40295; 直 径 (cm) 30: 40296
注：本定额是按心墙厚100cm拟定，若厚度不同时立模定额按下表系数调整：
心墙平均厚度(cm) | 50 | 60 | 70 | 80 | 90 | 100 | 110 | 120
调整系数 | 2 | 1.67 | 1.43 | 1.25 | 1.11 | 1 | 0.91 | 0.83
(2)机械摊铺碾压
工作内容：沥青混凝土拌和、运输、铺筑及养护； 沥青混凝土施工层铺筑前的处理； 过渡料铺筑。
单位：100m3
项目 | 单位 | bar: 直 径 (cm) 10; 直 径 (cm) 30
工长 | 工时 | 直 径 (cm) 10: 7.8; 直 径 (cm) 30: 1.6
高级工 | 工时 | 直 径 (cm) 10: 25.8; 直 径 (cm) 30: 5.3
中级工 | 工时 | 直 径 (cm) 10: 69.6; 直 径 (cm) 30: 14.2
初级工 | 工时 | 直 径 (cm) 10: 53.3; 直 径 (cm) 30: 10.9
合计 | 工时 | 直 径 (cm) 10: 156.5; 直 径 (cm) 30: 32
沥青混凝土 | m3 | 直 径 (cm) 10: 105
过渡料 | m3 | 直 径 (cm) 30: 115
其他材料费 | % | 直 径 (cm) 10: 0.5; 直 径 (cm) 30: 0.5
搅拌楼 LB-1000型 | 台时 | 直 径 (cm) 10: 6.56
骨料沥青系统 | 台时 | 直 径 (cm) 10: 6.56
摊铺机 DF130C | 台时 | 直 径 (cm) 10: 1.85; 直 径 (cm) 30: 1.85
振动碾 BW90AD | 台时 | 直 径 (cm) 10: 1.67
振动碾 BW120AD-3 | 台时 | 直 径 (cm) 30: 1.67
自卸汽车 保温8t | 台时 | 直 径 (cm) 10: 11.34
装载机 3m3 | 台时 | 直 径 (cm) 10: 1.85; 直 径 (cm) 30: 1.85
其他机械费 | % | 直 径 (cm) 10: 2; 直 径 (cm) 30: 2
过渡工料运输 | m3 | 直 径 (cm) 30: 115
编号 |  | 直 径 (cm) 10: 40297; 直 径 (cm) 30: 40298
注:若摊铺机仅摊铺沥青混凝土时,则沥青混凝土定额中的人工乘以1.4、难铺机乘以3.0。
四-61 沥青混凝土面板
适用范围：沥青混凝土防渗面板。 工作内容：沥青混凝土拌制、运输1.5km、现场浇筑及养护等。
单位：100m3
项目 | 单位 | 乳化沥青 |  | 稀释 沥青 | 热沥青 涂 层 | 封闭层 沥青胶 | 岸边接头
|  | 直 径 (cm) 10: 开级配; 直 径 (cm) 20: 密级配; 直 径 (cm) 30: 热沥青胶 | 再生胶粉沥青胶
工长 | 工时 | 0.4 | 0.2 | 1.8 | 2.2 | 2.9 | 2.9 | 5.8
高级工 | 工时 | 2.8 | 1.4 | 13 | 15.4 | 20.3 | 20.3 | 40.6
中级工 | 工时 | 2.4 | 1.2 | 11.2 | 13.1 | 17.3 | 17.3 | 34.9
初级工 | 工时 | 2.4 | 1.2 | 11.2 | 13.1 | 17.3 | 17.3 | 34.9
合计 | 工时 | 8 | 4 | 37.2 | 43.8 | 57.8 | 57.8 | 116.2
涂层 | m2 | 102 | 102 | 102 | 102 | 102 | 102 | 102
其他机械费 | % | 1 | 1 | 0.5 | 0.5 | 1 | 1 | 1
编号 |  | 40299 | 40300 | 40301 | 40302 | 40303 | 40304 | 40305
四-63 无砂混凝土垫层铺筑
工作内容：人工配料、机械拌和、翻斗车运输、卷扬机 牵引运料车至坝面、人工摊铺。
单位：100m3
项目 | 单位 | bar: 直 径 (cm) 10
工长 | 工时 | 直 径 (cm) 10: 56.6
高级工 | 工时 | 直 径 (cm) 10: 268.7
中级工 | 工时 | 直 径 (cm) 10: 311.1
初级工 | 工时 | 直 径 (cm) 10: 777.9
合计 | 工时 | 直 径 (cm) 10: 1414.3
混凝土 | m3 | 直 径 (cm) 10: 103
其他材料费 | % | 直 径 (cm) 10: 0.5
搅拌机 0.25m3 | 台时 | 直 径 (cm) 10: 34.3
摊铺机 TX150 | 台时 | 直 径 (cm) 10: 33.8
机动翻斗车 1t | 台时 | 直 径 (cm) 10: 38.2
卷扬机 5t | 台时 | 直 径 (cm) 10: 26.75
振动器 平板式2.2kW | 台时 | 直 径 (cm) 10: 33.8
其他机械费 | % | 直 径 (cm) 10: 0.5
编号 |  | 直 径 (cm) 10: 40306
四-65 斜墙碎石垫层面涂层
工作内容：沥青配制、运输、涂刷及坝面清扫等。
单位：100m3
项目 | 单位 | 直 径 (cm) 10: 浮化沥青; 直 径 (cm) 30: 稀释沥青
工长 | 工时 | 直 径 (cm) 10: 0.4; 直 径 (cm) 30: 1.1
高级工 | 工时 | 直 径 (cm) 10: 1.9; 直 径 (cm) 30: 4.7
中级工 | 工时 | 直 径 (cm) 10: 7.3; 直 径 (cm) 30: 18.3
初级工 | 工时 | 直 径 (cm) 10: 5; 直 径 (cm) 30: 12.4
合计 | 工时 | 直 径 (cm) 10: 14.6; 直 径 (cm) 30: 36.5
沥青 60# | Kg | 直 径 (cm) 10: 51; 直 径 (cm) 30: 62
柴油 | Kg | 直 径 (cm) 30: 143
水 | m3 | 直 径 (cm) 10: 0.15
烧碱 | Kg | 直 径 (cm) 10: 0.61
洗衣粉 | Kg | 直 径 (cm) 10: 0.82
水玻璃 | Kg | 直 径 (cm) 10: 0.61
其他机械费 | % | 直 径 (cm) 10: 10; 直 径 (cm) 30: 10
编号 |  | 直 径 (cm) 10: 40307; 直 径 (cm) 30: 40308

## 模板
五-1 悬臂组合钢模板
适用范围：各种混凝土坝、厂房下部结构等大体积混凝土的直立平面、倾斜平面、 坝体纵横缝键槽。 工作内容：钢架制作、面板拼装，预埋铁件制作，模板运输；模板安装、拆除、 除灰、刷脱模剂、维修、倒仓。
单位：100m2
项目 | 单位 | 制作 |  | 安装、拆除
工长 | 工时 | 3.9 |  | 9.5
高级工 | 工时 | 10.7 |  | 8.9
中级工 | 工时 | 22.8 |  | 68.6
初级工 | 工时 | 9.6 |  | 8.9
合计 | 工时 | 47 |  | 95.9
组合钢板模 | Kg | 98.59
型钢 | Kg | 483.02
卡扣件 | Kg | 16.75
铁件 | Kg | 25.4
预埋铁件 | Kg |  |  | 229.03
电焊条 | Kg | 10.63 |  | 3.72
其他材料费 | % | 2 |  | 5
型钢剪断机 13kW | 台时 | 0.94
钢筋切断机 20kW | 台时 | 0.12
钢筋弯曲机 ∮6~40 | 台时 | 0.31
汽车起重机 8t | 台时 |  |  | 8.89
载重汽车 5t | 台时 | 0.35
电焊机 25kVA | 台时 | 7.85 |  | 2
其他机械费 | % | 5 |  | 15
编号 |  | 50001 |  | 50002
注：1.向仓内倾斜的立模面，“安装、拆除”每100m2立模面，人工和汽车起重机定额 乘1.15系数； 2.用于坝体纵、横缝键槽部位时“制作”人工、材料、机械乘1.10系数；“安装、 拆除”人工和设备乘1.25系数； 3.坝体纵、横缝键槽立模面面积计算，按各立模面在竖直平面上的投影面积计算 （即与无键槽的纵、横缝立模面面积计算相同）。
五-2 普通标准钢模板
适用范围：直墙、挡土墙、防浪墙、闸墩、底板、趾板、柱、梁、板等。 工作内容：预埋铁件制作，模板运输；模板安装、拆除、除灰、刷脱模剂，维修、 倒仓、拉筋割断。
单位：100m2
项目 | 单位 | 制作 |  | 安装、拆除
工长 | 工时 | 1.1 |  | 17
高级工 | 工时 | 3.7 |  | 82.7
中级工 | 工时 | 4.1 |  | 119.6
初级工 | 工时 | 1.4
合计 | 工时 | 10.3 |  | 219.3
组合钢板模 | Kg | 79.57
型钢 | Kg | 42.97
卡扣件 | Kg | 25.33
铁件 | Kg | 1.5
预埋铁件 | Kg |  |  | 121.68
混凝土柱 | m3 |  |  | 0.28
电焊条 | Kg | 0.5 |  | 1.98
其他材料费 | % | 2 |  | 2
钢筋切断机 20kW | 台时 | 0.06
汽车起重机 5t | 台时 |  |  | 14.17
载重汽车 5t | 台时 | 0.36
电焊机 25kVA | 台时 | 0.7 |  | 2
其他机械费 | % | 5 |  | 5
编号 |  | 50003 |  | 50004
注：1.底板、趾板为岩石基础时，“安装、拆除”人工乘1.20系数，其他材料费按8% 计算； 2.用于混凝土柱、梁、板时，“安装、拆除”材料水计预埋铁件和混凝土柱,“安 装、拆除”人工乘1.25系数。
五-3 普通平面木模板
适用范围：混凝土坝、厂房下部结构等大体积混凝土的直立面、斜面；混凝土墙、 墩等； 工作内容：模板制作，立柱、围令制作，预埋铁件制作，模板运输；模板安装、 拆除、除灰、刷脱模剂，维修、倒仓，拉筋割断。
单位：100m2
项目 | 单位 | 制作 |  | 安装、拆除
工长 | 工时 | 4 |  | 10.7
高级工 | 工时 | 11.7 |  | 7.2
中级工 | 工时 | 32.6 |  | 108
初级工 | 工时 | 12.4 |  | 26.9
合计 | 工时 | 60.7 |  | 152.8
锯材 | m3 | 2.24
铁件 | Kg | 20.69
铁钉 | Kg | 4.23 |  | 1.17
铁丝 | Kg |  |  | 1.04
预埋铁件 | Kg |  |  | 312.82
混凝土柱 | m3 |  |  | 0.99
电焊条 | Kg |  |  | 5.08
其他材料费 | % | 2 |  | 2
圆盘锯 | 台时 | 4.55
双面刨床 | 台时 | 3.8
钢筋切断机 20kW | 台时 | 0.16
钢筋弯曲机 ∮6~40 | 台时 | 0.43
汽车起重机 5t | 台时 |  |  | 11.6
载重汽车 5t | 台时 | 1.63
电焊机 25kVA | 台时 |  |  | 6.51
其他机械费 | % | 5 |  | 5
编号 |  | 50005 |  | 50006
注：应优先选用钢模板，不适宜采用钢模板或采用木模板费用更低时可采用本定额。
五-4 普通曲面模板
适用范围：混凝土墩头、进水口侧和下收缩曲面等弧形柱面。 工作内容：钢架制作、面板拼装，预埋铁件制作，模板运输，模板安装、拆除、 除灰、刷脱模剂，维修、倒仓、拉筋割断。
单位：100m2
项目 | 单位 | 制作 |  | 安装、拆除
工长 | 工时 | 4.4 |  | 13.7
高级工 | 工时 | 14.3 |  | 57.6
中级工 | 工时 | 29.4 |  | 162.3
初级工 | 工时 | 11.6 |  | 36.1
合计 | 工时 | 59.7 |  | 269.7
锯材 | m3 | 0.34
组合钢模板 | Kg | 104.07
型钢 | Kg | 488.06
卡扣件 | Kg | 41.9
铁件 | Kg | 35.17
预埋铁件 | Kg |  |  | 350.36
电焊条 | Kg | 10.74 |  | 5.69
其他材料费 | % | 2 |  | 2
型钢剪断机 13kW | 台时 | 0.95
型材弯曲机 | 台时 | 1.49
钢筋切断机 20kW | 台时 | 0.18
钢筋弯曲机 ∮6~40 | 台时 | 0.48
汽车起重机 8t | 台时 |  |  | 12.5
载重汽车 5t | 台时 | 0.42
电焊机 25kVA | 台时 | 7.93 |  | 2
其他机械费 | % | 5 |  | 10
编号 |  | 50007 |  | 50008
五-5 尾水肘管模板
适用范围：水轮机混凝土尾水肘管（弯管段）模板。 工作内容：木模板制作，木排架制作，预埋铁件制作，整体试拼装，模板运输。
(1) 制作
单位：100m2
项目 | 单位 | 肘 管 进 口 直 径 D4 (m)
|  | 2 | 4 | 6 | 8 | 10 | 12 | 14
工长 | 工时 | 72.2 | 80 | 87.8 | 95.6 | 103.4 | 111.2 | 119
高级工 | 工时 | 341.1 | 380.1 | 419.1 | 458.1 | 497.1 | 536.1 | 575.2
中级工 | 工时 | 478.1 | 540.5 | 602.9 | 665.3 | 727.7 | 790.1 | 852.5
初级工 | 工时 | 209.1 | 240.3 | 271.5 | 302.7 | 333.9 | 365.1 | 396.4
合计 | 工时 | 1100.5 | 1240.9 | 1381.3 | 1521.7 | 1662.1 | 1802.5 | 1943.1
锯材 | m3 | 7.06 | 8.11 | 9.16 | 10.21 | 11.27 | 12.32 | 13.37
组合钢模板 | Kg | 28.59 | 28.59 | 28.59 | 28.59 | 28.59 | 28.59 | 28.59
型钢 | Kg | 402.56 | 554.48 | 706.39 | 858.3 | 1010.22 | 1162.13 | 1314.05
卡扣件 | Kg | 49.84 | 87.91 | 125.98 | 164.06 | 202.13 | 240.2 | 278.27
铁件 | Kg | 231.74 | 276.22 | 320.71 | 365.19 | 409.67 | 454.15 | 498.63
铁钉 | Kg | 41.91 | 41.91 | 41.91 | 41.91 | 41.91 | 41.91 | 41.91
电焊条 | Kg | 2 | 2 | 2 | 2 | 2 | 2 | 2
其他材料费 | % | 2 | 2 | 2 | 2 | 2 | 2 | 2
圆盘锯 | 台时 | 11.31 | 12.89 | 14.47 | 16.06 | 17.64 | 19.22 | 20.8
双面刨床 | 台时 | 6.87 | 7.38 | 7.88 | 8.39 | 8.9 | 9.41 | 9.92
小型带锯 | 台时 | 2.06 | 2.06 | 2.06 | 2.06 | 2.06 | 2.06 | 2.06
型钢剪断机 13kW | 台时 | 0.24 | 0.32 | 0.41 | 0.5 | 0.59 | 0.68 | 0.77
钢筋切断机 20kW | 台时 | 0.16 | 0.16 | 0.16 | 0.16 | 0.16 | 0.16 | 0.16
钢筋弯曲机 ∮6~40 | 台时 | 0.42 | 0.42 | 0.42 | 0.42 | 0.42 | 0.42 | 0.42
汽车起重机 8t | 台时 | 9.44 | 10.85 | 12.26 | 13.66 | 15.07 | 16.48 | 17.89
载重汽车 5t | 台时 | 2.44 | 2.8 | 3.16 | 3.52 | 3.88 | 4.23 | 4.59
电焊机 25kVA | 台时 | 2.16 | 2.16 | 2.16 | 2.16 | 2.16 | 2.16 | 2.16
其他机械费 | % | 5 | 5 | 5 | 5 | 5 | 5 | 5
编号 |  | 50009 | 50010 | 50011 | 50012 | 50013 | 50014 | 50015
工作内容：模板及排架安装、拆除，模板除灰、刷脱模剂，维修、倒仓，拉筋割断。
(2) 安装、拆除
单位：100m2
项目 | m3: 单位; 7.06: 肘 管 进 口 直 径 D4 (m)
|  | 2 | 4 | 6 | 8 | 10 | 12 | 14
工长 | 工时 | 52.2 | 60 | 67.8 | 75.5 | 83.3 | 91.1 | 98.9
高级工 | 工时 | 156.6 | 179.9 | 203.3 | 226.6 | 250 | 273.4 | 296.7
中级工 | 工时 | 313.1 | 359.8 | 406.8 | 453.3 | 500 | 546.7 | 593.4
初级工 | 工时 | 104.4 | 119.9 | 135.5 | 151.1 | 166.7 | 182.2 | 197.8
合计 | 工时 | 626.3 | 719.6 | 813.4 | 906.5 | 1000 | 1093.4 | 1186.8
铁钉 | Kg | 15.36 | 18.31 | 21.26 | 24.21 | 27.16 | 30.11 | 33.06
铁丝 | Kg | 8.34 | 9.93 | 11.51 | 13.1 | 14.68 | 16.27 | 17.85
预埋铁件 | Kg | 309.84 | 309.84 | 309.84 | 309.84 | 309.84 | 309.84 | 309.84
混凝土柱 | m3 | 0.61 | 0.61 | 0.61 | 0.61 | 0.61 | 0.61 | 0.61
电焊条 | Kg | 6.04 | 6.04 | 6.04 | 6.04 | 6.04 | 6.04 | 6.04
其他材料费 | % | 2 | 2 | 2 | 2 | 2 | 2 | 2
汽车起重机 8t | 台时 | 23.19 | 26.66 | 30.12 | 33.58 | 37.04 | 40.5 | 43.96
电焊机 25kVA | 台时 | 6.51 | 6.51 | 6.51 | 6.51 | 6.51 | 6.51 | 6.51
其他机械费 | % | 10 | 10 | 10 | 10 | 10 | 10 | 10
编号 |  | 50016 | 50017 | 50018 | 50019 | 50020 | 50021 | 50022
五-6 蜗壳模板
适用范围：水轮机混凝土蜗壳模板。 工作内容：木模板制作，木排架制作，预埋铁件制作，模板运输。
(1) 制作
单位：100m2
项目 | 单位 | 肘 管 进 口 直 径 D4 (m) 2: 水 轮 机 转 轮 直 径 D1 (m)
|  | 1 | 2 | 4 | 6 | 8 | 10 | 12
工长 | 工时 | 19.9 | 19.9 | 19.9 | 19.9 | 19.9 | 19.9 | 19.9
高级工 | 工时 | 44.9 | 45.3 | 46.1 | 46.9 | 47.7 | 48.5 | 49.3
中级工 | 工时 | 194.1 | 195.3 | 197.7 | 200.1 | 202.5 | 204.9 | 207.3
初级工 | 工时 | 23.6 | 25.8 | 30.1 | 34.5 | 38.8 | 43.2 | 47.5
合计 | 工时 | 282.5 | 286.3 | 293.8 | 301.4 | 308.9 | 316.5 | 324
锯材 | m3 | 3.54 | 3.94 | 4.75 | 5.56 | 6.36 | 7.17 | 7.98
组合钢模板 | Kg | 25.23 | 25.23 | 25.23 | 25.23 | 25.23 | 25.23 | 25.23
型钢 | Kg | 195.19 | 251.97 | 365.53 | 479.09 | 592.65 | 706.21 | 819.77
卡扣件 | Kg | 25.35 | 40.31 | 70.24 | 100.17 | 130.1 | 160.02 | 189.95
铁件 | Kg | 54.12 | 70.38 | 102.88 | 135.39 | 167.89 | 200.4 | 232.9
铁钉 | Kg | 9.88 | 9.88 | 9.88 | 9.88 | 9.88 | 9.88 | 9.88
电焊条 | Kg | 2 | 2 | 2 | 2 | 2 | 2 | 2
其他材料费 | % | 2 | 2 | 2 | 2 | 2 | 2 | 2
圆盘锯 | 台时 | 5.73 | 6.34 | 7.55 | 8.77 | 9.98 | 11.19 | 12.41
双面刨床 | 台时 | 6.05 | 6.64 | 7.81 | 8.98 | 10.15 | 11.32 | 12.49
小型带锯 | 台时 | 0.94 | 0.94 | 0.94 | 0.94 | 0.94 | 0.94 | 0.94
型钢剪断机 13kW | 台时 | 0.27 | 0.27 | 0.27 | 0.27 | 0.27 | 0.27 | 0.27
钢筋切断机 20kW | 台时 | 0.15 | 0.15 | 0.15 | 0.15 | 0.15 | 0.15 | 0.15
钢筋弯曲机 ∮6~40 | 台时 | 0.38 | 0.38 | 0.38 | 0.38 | 0.38 | 0.38 | 0.38
载重汽车 5t | 台时 | 1.84 | 1.98 | 2.27 | 2.55 | 2.84 | 3.13 | 3.41
电焊机 25kVA | 台时 | 2.25 | 2.25 | 2.25 | 2.25 | 2.25 | 2.25 | 2.25
其他机械费 | % | 5 | 5 | 5 | 5 | 5 | 5 | 5
编号 |  | 50023 | 50024 | 50025 | 50026 | 50027 | 50028 | 50029
注：蜗壳截取范围为自水轮机轴线起向上游1.3D1。
工作内容：模板及排架安装、拆除，模板除灰、刷脱模剂，维修、倒仓，拉筋割断。
(2) 安装、拆除
单位：100m2
项目 | 单位 | 水 轮 机 转 轮 直 径 D1 (m) 1: 水 轮 机 转 轮 直 径 D1 (m)
|  | 1 | 2 | 4 | 6 | 8 | 10 | 12
工长 | 工时 | 67.4 | 67.4 | 67.4 | 67.4 | 67.4 | 67.4 | 67.4
高级工 | 工时 | 359.1 | 370.3 | 392.7 | 415.1 | 437.5 | 459.9 | 482.3
中级工 | 工时 | 483.2 | 488.8 | 500 | 511.2 | 522.4 | 533.6 | 544.8
初级工 | 工时 | 7.5 | 13.1 | 24.3 | 35.5 | 46.7 | 57.9 | 69.1
合计 | 工时 | 917.2 | 939.6 | 984.4 | 1029.2 | 1074 | 1118.8 | 1163.6
铁钉 | Kg | 3.46 | 3.46 | 3.46 | 3.46 | 3.46 | 3.46 | 3.46
铁丝 | Kg | 3.08 | 3.08 | 3.08 | 3.08 | 3.08 | 3.08 | 3.08
预埋铁件 | Kg | 279.88 | 279.88 | 279.88 | 279.88 | 279.88 | 279.88 | 279.88
混凝土柱 | m3 | 0.67 | 0.67 | 0.67 | 0.67 | 0.67 | 0.67 | 0.67
电焊条 | Kg | 4.55 | 4.55 | 4.55 | 4.55 | 4.55 | 4.55 | 4.55
其他材料费 | % | 2 | 2 | 2 | 2 | 2 | 2 | 2
载重汽车 8t | 台时 | 27 | 29.01 | 31.03 | 33.04 | 35.06 | 37.08 | 39.09
电焊机 25kVA | 台时 | 6.51 | 6.51 | 6.51 | 6.51 | 6.51 | 6.51 | 6.51
其他机械费 | % | 10 | 10 | 10 | 10 | 10 | 10 | 10
编号 |  | 50030 | 50031 | 50032 | 50033 | 50034 | 50035 | 50036
五-7 进水口上收缩曲面模板
适用范围：进水口上部收缩曲面。 工作内容：钢架制作、面板拼装，预埋铁件制作，模板运输，模板及排架安装、 拆除，模板除灰、刷脱模剂，维修、倒仓，拉筋割断。
单位：100m2
项目 | 单位 | 水 轮 机 转 轮 直 径 D1 (m) 1: 制作; 水 轮 机 转 轮 直 径 D1 (m) 4: 安装、拆除
工长 | 工时 | 水 轮 机 转 轮 直 径 D1 (m) 1: 4.9; 水 轮 机 转 轮 直 径 D1 (m) 4: 32.2
高级工 | 工时 | 水 轮 机 转 轮 直 径 D1 (m) 1: 15.4; 水 轮 机 转 轮 直 径 D1 (m) 4: 135.1
中级工 | 工时 | 水 轮 机 转 轮 直 径 D1 (m) 1: 32; 水 轮 机 转 轮 直 径 D1 (m) 4: 245.8
初级工 | 工时 | 水 轮 机 转 轮 直 径 D1 (m) 1: 13.3
合计 | 工时 | 水 轮 机 转 轮 直 径 D1 (m) 1: 65.6; 水 轮 机 转 轮 直 径 D1 (m) 4: 413.1
锯材 | m3 | 水 轮 机 转 轮 直 径 D1 (m) 1: 0.34
组合钢模板 | Kg | 水 轮 机 转 轮 直 径 D1 (m) 1: 104.07
型钢 | Kg | 水 轮 机 转 轮 直 径 D1 (m) 1: 735.84
卡扣件 | Kg | 水 轮 机 转 轮 直 径 D1 (m) 1: 166.64
铁件 | Kg | 水 轮 机 转 轮 直 径 D1 (m) 1: 35.17
预埋铁件 | Kg | 水 轮 机 转 轮 直 径 D1 (m) 4: 245.25
电焊条 | Kg | 水 轮 机 转 轮 直 径 D1 (m) 1: 10.74; 水 轮 机 转 轮 直 径 D1 (m) 4: 5.69
其他材料费 | % | 水 轮 机 转 轮 直 径 D1 (m) 1: 2; 水 轮 机 转 轮 直 径 D1 (m) 4: 2
型钢剪断机 13kW | 台时 | 水 轮 机 转 轮 直 径 D1 (m) 1: 1.43
型材弯曲机 | 台时 | 水 轮 机 转 轮 直 径 D1 (m) 1: 1.49
钢筋切断机 20kW | 台时 | 水 轮 机 转 轮 直 径 D1 (m) 1: 0.13
钢筋弯曲机 ∮6~40 | 台时 | 水 轮 机 转 轮 直 径 D1 (m) 1: 0.33
汽车起重机 8t | 台时 | 水 轮 机 转 轮 直 径 D1 (m) 4: 17.79
载重汽车 5t | 台时 | 水 轮 机 转 轮 直 径 D1 (m) 1: 0.51
电焊机 25kVA | 台时 | 水 轮 机 转 轮 直 径 D1 (m) 1: 11.96; 水 轮 机 转 轮 直 径 D1 (m) 4: 2
其他机械费 | % | 水 轮 机 转 轮 直 径 D1 (m) 1: 5; 水 轮 机 转 轮 直 径 D1 (m) 4: 10
编号 |  | 水 轮 机 转 轮 直 径 D1 (m) 1: 50037; 水 轮 机 转 轮 直 径 D1 (m) 4: 50038
注：进水口下、侧收缩曲面采用“普通曲面模板”定额。
五-8 坝体孔洞顶面模板
适用范围：坝体孔洞顶部平面模板。 工作内容：预埋件制作，模板运输；模板及排架安装、拆除，模板除灰、 刷脱模剂，维修、倒仓，拉筋割断。
单位：100m2
项目 | 单位 | 水 轮 机 转 轮 直 径 D1 (m) 1: 制作; 水 轮 机 转 轮 直 径 D1 (m) 4: 安装、拆除
工长 | 工时 | 水 轮 机 转 轮 直 径 D1 (m) 1: 1.1; 水 轮 机 转 轮 直 径 D1 (m) 4: 25.7
高级工 | 工时 | 水 轮 机 转 轮 直 径 D1 (m) 1: 3.6; 水 轮 机 转 轮 直 径 D1 (m) 4: 114.9
中级工 | 工时 | 水 轮 机 转 轮 直 径 D1 (m) 1: 3.9; 水 轮 机 转 轮 直 径 D1 (m) 4: 214.5
初级工 | 工时 | bar: 水 轮 机 转 轮 直 径 D1 (m) 1
合计 | 工时 | 水 轮 机 转 轮 直 径 D1 (m) 1: 9.6; 水 轮 机 转 轮 直 径 D1 (m) 4: 355.1
组合钢模板 | Kg | 水 轮 机 转 轮 直 径 D1 (m) 1: 75.49
型钢 | Kg | 水 轮 机 转 轮 直 径 D1 (m) 1: 313.4
卡扣件 | Kg | 水 轮 机 转 轮 直 径 D1 (m) 1: 166.13
铁件 | Kg | 水 轮 机 转 轮 直 径 D1 (m) 1: 1.5
预埋铁件 | Kg | 水 轮 机 转 轮 直 径 D1 (m) 4: 85.18
电焊条 | Kg | 水 轮 机 转 轮 直 径 D1 (m) 1: 1.13; 水 轮 机 转 轮 直 径 D1 (m) 4: 1.98
其他材料费 | % | 水 轮 机 转 轮 直 径 D1 (m) 1: 2; 水 轮 机 转 轮 直 径 D1 (m) 4: 2
型钢剪断机 13kW | 台时 | 水 轮 机 转 轮 直 径 D1 (m) 1: 0.61
钢筋切断机 20kW | 台时 | 水 轮 机 转 轮 直 径 D1 (m) 1: 0.04
钢筋弯曲机 ∮6~40 | 台时 | 水 轮 机 转 轮 直 径 D1 (m) 1: 0.12
汽车起重机 8t | 台时 | 水 轮 机 转 轮 直 径 D1 (m) 4: 15.18
载重汽车 5t | 台时 | 水 轮 机 转 轮 直 径 D1 (m) 1: 0.25
电焊机 25kVA | 台时 | 水 轮 机 转 轮 直 径 D1 (m) 1: 5.09; 水 轮 机 转 轮 直 径 D1 (m) 4: 2
其他机械费 | % | 水 轮 机 转 轮 直 径 D1 (m) 1: 5; 水 轮 机 转 轮 直 径 D1 (m) 4: 5
编号 |  | 水 轮 机 转 轮 直 径 D1 (m) 1: 50039; 水 轮 机 转 轮 直 径 D1 (m) 4: 50040
五-9 键槽模板
适用范围：混凝土零星键槽。 工作内容：预埋件制作，预制混凝土制作，模板运输；模板安装、拆除、 模板除灰、 刷脱模剂，维修。
单位：100m2
项目 | 单位 | 水 轮 机 转 轮 直 径 D1 (m) 1: 制作; 水 轮 机 转 轮 直 径 D1 (m) 4: 安装、拆除
工长 | 工时 | 水 轮 机 转 轮 直 径 D1 (m) 1: 5.8; 水 轮 机 转 轮 直 径 D1 (m) 4: 10.4
高级工 | 工时 | 水 轮 机 转 轮 直 径 D1 (m) 1: 1.9
中级工 | 工时 | 水 轮 机 转 轮 直 径 D1 (m) 1: 51.7; 水 轮 机 转 轮 直 径 D1 (m) 4: 137.1
初级工 | 工时 | 水 轮 机 转 轮 直 径 D1 (m) 1: 9.7
合计 | 工时 | 水 轮 机 转 轮 直 径 D1 (m) 1: 69.1; 水 轮 机 转 轮 直 径 D1 (m) 4: 147.5
锯材 | m3 | 水 轮 机 转 轮 直 径 D1 (m) 1: 2.02
铁钉 | Kg | 水 轮 机 转 轮 直 径 D1 (m) 1: 38.7; 水 轮 机 转 轮 直 径 D1 (m) 4: 1.18
其他材料费 | % | 水 轮 机 转 轮 直 径 D1 (m) 1: 2; 水 轮 机 转 轮 直 径 D1 (m) 4: 2
圆盘锯 | 台时 | 水 轮 机 转 轮 直 径 D1 (m) 1: 4.17
双面刨床 | 台时 | 水 轮 机 转 轮 直 径 D1 (m) 1: 4.55
汽车起重机 5t | 台时 | 水 轮 机 转 轮 直 径 D1 (m) 4: 2
载重汽车 5t | 台时 | 水 轮 机 转 轮 直 径 D1 (m) 1: 0.51
其他机械费 | % | 水 轮 机 转 轮 直 径 D1 (m) 1: 5; 水 轮 机 转 轮 直 径 D1 (m) 4: 5
编号 |  | 水 轮 机 转 轮 直 径 D1 (m) 1: 50041; 水 轮 机 转 轮 直 径 D1 (m) 4: 50042
注：1.键槽模板“安装、拆除”定额以拼装在该部位的平面模板上为准； 2.键槽部位平面模板的立模面积计算，不扣除被键槽模板遮盖的面积； 3.混凝土坝体纵、横缝键槽模板见五-1节“悬臂组合钢模板”。
五-10 牛腿模板
适用范围：坝顶混凝土牛腿，坝前进水孔口、平台等的混凝土牛腿。 工作内容：钢围令及钢支架制作，预埋铁件制作，模板运输；钢支架安装， 模板安装、拆除、除灰、刷脱模剂，维修、倒仓，拉筋割断。
单位：100m2
项目 | 单位 | 水 轮 机 转 轮 直 径 D1 (m) 1: 制作; 水 轮 机 转 轮 直 径 D1 (m) 4: 安装、拆除
工长 | 工时 | 水 轮 机 转 轮 直 径 D1 (m) 1: 15.5; 水 轮 机 转 轮 直 径 D1 (m) 4: 33.2
高级工 | 工时 | 水 轮 机 转 轮 直 径 D1 (m) 1: 52.4; 水 轮 机 转 轮 直 径 D1 (m) 4: 38.5
中级工 | 工时 | 水 轮 机 转 轮 直 径 D1 (m) 1: 100.9; 水 轮 机 转 轮 直 径 D1 (m) 4: 264.3
初级工 | 工时 | 水 轮 机 转 轮 直 径 D1 (m) 1: 51.4; 水 轮 机 转 轮 直 径 D1 (m) 4: 38.5
合计 | 工时 | 水 轮 机 转 轮 直 径 D1 (m) 1: 220.2; 水 轮 机 转 轮 直 径 D1 (m) 4: 374.5
组合钢模板 | Kg | 水 轮 机 转 轮 直 径 D1 (m) 1: 63.17
型钢 | Kg | 水 轮 机 转 轮 直 径 D1 (m) 1: 219.83
卡扣件 | Kg | 水 轮 机 转 轮 直 径 D1 (m) 1: 18.08
铁件 | Kg | 水 轮 机 转 轮 直 径 D1 (m) 1: 4.24
预埋铁件 | Kg | 水 轮 机 转 轮 直 径 D1 (m) 4: 6313.8
电焊条 | Kg | 水 轮 机 转 轮 直 径 D1 (m) 1: 56.14; 水 轮 机 转 轮 直 径 D1 (m) 4: 51.3
其他材料费 | % | 水 轮 机 转 轮 直 径 D1 (m) 1: 2; 水 轮 机 转 轮 直 径 D1 (m) 4: 2
型钢剪断机 13kW | 台时 | 水 轮 机 转 轮 直 径 D1 (m) 1: 8.13
钢筋切断机 20kW | 台时 | 水 轮 机 转 轮 直 径 D1 (m) 1: 1.23
钢筋弯曲机 ∮6~40 | 台时 | 水 轮 机 转 轮 直 径 D1 (m) 1: 3.22
汽车起重机 8t | 台时 | 水 轮 机 转 轮 直 径 D1 (m) 4: 25.65
载重汽车 5t | 台时 | 水 轮 机 转 轮 直 径 D1 (m) 1: 2.41
电焊机 25kVA | 台时 | 水 轮 机 转 轮 直 径 D1 (m) 1: 46.89; 水 轮 机 转 轮 直 径 D1 (m) 4: 48.67
其他机械费 | % | 水 轮 机 转 轮 直 径 D1 (m) 1: 5; 水 轮 机 转 轮 直 径 D1 (m) 4: 15
编号 |  | 水 轮 机 转 轮 直 径 D1 (m) 1: 50043; 水 轮 机 转 轮 直 径 D1 (m) 4: 50044
五-11 矩形渡槽槽身模板
适用范围：矩形渡槽槽身。 工作内容：钢围令及钢支架制作，预埋铁件制作，模板运输；钢支架安装， 模板安装、拆除、除灰、刷脱模剂，维修、倒仓，拉筋割断。
单位：100m2
项目 | 单位 | 水 轮 机 转 轮 直 径 D1 (m) 1: 制作; 水 轮 机 转 轮 直 径 D1 (m) 4: 安装、拆除
工长 | 工时 | 水 轮 机 转 轮 直 径 D1 (m) 1: 1.4; 水 轮 机 转 轮 直 径 D1 (m) 4: 15.4
高级工 | 工时 | 水 轮 机 转 轮 直 径 D1 (m) 1: 6.6; 水 轮 机 转 轮 直 径 D1 (m) 4: 74.9
中级工 | 工时 | 水 轮 机 转 轮 直 径 D1 (m) 1: 12.1; 水 轮 机 转 轮 直 径 D1 (m) 4: 164.7
初级工 | 工时 | 水 轮 机 转 轮 直 径 D1 (m) 1: 1.9; 水 轮 机 转 轮 直 径 D1 (m) 4: 2.6
合计 | 工时 | 水 轮 机 转 轮 直 径 D1 (m) 1: 22; 水 轮 机 转 轮 直 径 D1 (m) 4: 257.6
锯材 | m3 | 水 轮 机 转 轮 直 径 D1 (m) 1: 0.24
组合钢模板 | Kg | 水 轮 机 转 轮 直 径 D1 (m) 1: 74.45
型钢 | Kg | 水 轮 机 转 轮 直 径 D1 (m) 1: 70.04
卡扣件 | Kg | 水 轮 机 转 轮 直 径 D1 (m) 1: 39.21
铁件 | Kg | 水 轮 机 转 轮 直 径 D1 (m) 1: 7.88
预埋铁件 | Kg | 水 轮 机 转 轮 直 径 D1 (m) 4: 61.71
混凝土柱 | m3 | 水 轮 机 转 轮 直 径 D1 (m) 4: 0.06
电焊条 | Kg | 水 轮 机 转 轮 直 径 D1 (m) 1: 0.5; 水 轮 机 转 轮 直 径 D1 (m) 4: 1
其他材料费 | % | 水 轮 机 转 轮 直 径 D1 (m) 1: 2; 水 轮 机 转 轮 直 径 D1 (m) 4: 2
圆盘锯 | 台时 | 水 轮 机 转 轮 直 径 D1 (m) 1: 0.38
双面刨床 | 台时 | 水 轮 机 转 轮 直 径 D1 (m) 1: 0.4
型钢剪断机 13kW | 台时 | 水 轮 机 转 轮 直 径 D1 (m) 1: 0.14
钢筋切断机 20kW | 台时 | 水 轮 机 转 轮 直 径 D1 (m) 1: 0.03
汽车起重机 5t | 台时 | 水 轮 机 转 轮 直 径 D1 (m) 4: 9.76
载重汽车 5t | 台时 | 水 轮 机 转 轮 直 径 D1 (m) 1: 0.23
电焊机 25kVA | 台时 | 水 轮 机 转 轮 直 径 D1 (m) 1: 1.14; 水 轮 机 转 轮 直 径 D1 (m) 4: 2
其他机械费 | % | 水 轮 机 转 轮 直 径 D1 (m) 1: 5; 水 轮 机 转 轮 直 径 D1 (m) 4: 5
编号 |  | 水 轮 机 转 轮 直 径 D1 (m) 1: 50045; 水 轮 机 转 轮 直 径 D1 (m) 4: 50046
五-12 箱形渡槽槽身模板
适用范围：箱形渡槽槽身。 工作内容：木模板制作，预埋铁件制作、模板运输；模板安装、拆除、 除灰、刷脱模剂，维修、倒仓、拉筋割断。
单位：100m2
项目 | 单位 | 水 轮 机 转 轮 直 径 D1 (m) 1: 制作; 水 轮 机 转 轮 直 径 D1 (m) 4: 安装、拆除
工长 | 工时 | 水 轮 机 转 轮 直 径 D1 (m) 1: 1.3; 水 轮 机 转 轮 直 径 D1 (m) 4: 15.6
高级工 | 工时 | 水 轮 机 转 轮 直 径 D1 (m) 1: 6.1; 水 轮 机 转 轮 直 径 D1 (m) 4: 83
中级工 | 工时 | 水 轮 机 转 轮 直 径 D1 (m) 1: 9.7; 水 轮 机 转 轮 直 径 D1 (m) 4: 176.6
初级工 | 工时 | 水 轮 机 转 轮 直 径 D1 (m) 1: 1.7; 水 轮 机 转 轮 直 径 D1 (m) 4: 2.6
合计 | 工时 | 水 轮 机 转 轮 直 径 D1 (m) 1: 18.8; 水 轮 机 转 轮 直 径 D1 (m) 4: 277.8
锯材 | m3 | 水 轮 机 转 轮 直 径 D1 (m) 1: 0.26
组合钢模板 | Kg | 水 轮 机 转 轮 直 径 D1 (m) 1: 74.44
型钢 | Kg | 水 轮 机 转 轮 直 径 D1 (m) 1: 69.69
卡扣件 | Kg | 水 轮 机 转 轮 直 径 D1 (m) 1: 39.51
铁件 | Kg | 水 轮 机 转 轮 直 径 D1 (m) 1: 3.13
预埋铁件 | Kg | 水 轮 机 转 轮 直 径 D1 (m) 4: 49.49
混凝土柱 | m3 | 水 轮 机 转 轮 直 径 D1 (m) 4: 0.05
电焊条 | Kg | 水 轮 机 转 轮 直 径 D1 (m) 1: 0.5; 水 轮 机 转 轮 直 径 D1 (m) 4: 0.8
其他材料费 | % | 水 轮 机 转 轮 直 径 D1 (m) 1: 2; 水 轮 机 转 轮 直 径 D1 (m) 4: 2
圆盘锯 | 台时 | 水 轮 机 转 轮 直 径 D1 (m) 1: 0.42
双面刨床 | 台时 | 水 轮 机 转 轮 直 径 D1 (m) 1: 0.44
型钢剪断机 13kW | 台时 | 水 轮 机 转 轮 直 径 D1 (m) 1: 0.14
钢筋切断机 20kW | 台时 | 水 轮 机 转 轮 直 径 D1 (m) 1: 0.03
钢筋弯曲机 ∮6~40 | 台时 | 水 轮 机 转 轮 直 径 D1 (m) 1: 0.07
汽车起重机 5t | 台时 | 水 轮 机 转 轮 直 径 D1 (m) 4: 11.38
载重汽车 5t | 台时 | 水 轮 机 转 轮 直 径 D1 (m) 1: 0.22
电焊机 25kVA | 台时 | 水 轮 机 转 轮 直 径 D1 (m) 1: 1.13; 水 轮 机 转 轮 直 径 D1 (m) 4: 2
其他机械费 | % | 水 轮 机 转 轮 直 径 D1 (m) 1: 5; 水 轮 机 转 轮 直 径 D1 (m) 4: 5
编号 |  | 水 轮 机 转 轮 直 径 D1 (m) 1: 50047; 水 轮 机 转 轮 直 径 D1 (m) 4: 50048
五-13 U形渡槽槽身模板
适用范围：U形渡槽槽身。 工作内容：木模板制作，钢支架制作，预埋铁件制作、模板运输；模板安装、 拆除、除灰、刷脱模剂，维修、倒仓、拉筋割断。
单位：100m2
项目 | 单位 | 水 轮 机 转 轮 直 径 D1 (m) 1: 制作; 水 轮 机 转 轮 直 径 D1 (m) 4: 安装、拆除
工长 | 工时 | 水 轮 机 转 轮 直 径 D1 (m) 1: 2.6; 水 轮 机 转 轮 直 径 D1 (m) 4: 28.2
高级工 | 工时 | 水 轮 机 转 轮 直 径 D1 (m) 1: 9.5; 水 轮 机 转 轮 直 径 D1 (m) 4: 90.8
中级工 | 工时 | 水 轮 机 转 轮 直 径 D1 (m) 1: 18.4; 水 轮 机 转 轮 直 径 D1 (m) 4: 209.9
初级工 | 工时 | 水 轮 机 转 轮 直 径 D1 (m) 1: 4.2; 水 轮 机 转 轮 直 径 D1 (m) 4: 26.4
合计 | 工时 | 水 轮 机 转 轮 直 径 D1 (m) 1: 34.7; 水 轮 机 转 轮 直 径 D1 (m) 4: 355.3
锯材 | m3 | 水 轮 机 转 轮 直 径 D1 (m) 1: 0.32
组合钢模板 | Kg | 水 轮 机 转 轮 直 径 D1 (m) 1: 73.5
型钢 | Kg | 水 轮 机 转 轮 直 径 D1 (m) 1: 124.95
卡扣件 | Kg | 水 轮 机 转 轮 直 径 D1 (m) 1: 27.79
铁件 | Kg | 水 轮 机 转 轮 直 径 D1 (m) 1: 61.79
预埋铁件 | Kg | 水 轮 机 转 轮 直 径 D1 (m) 4: 41.65
电焊条 | Kg | 水 轮 机 转 轮 直 径 D1 (m) 1: 1.65; 水 轮 机 转 轮 直 径 D1 (m) 4: 0.68
其他材料费 | % | 水 轮 机 转 轮 直 径 D1 (m) 1: 2; 水 轮 机 转 轮 直 径 D1 (m) 4: 2
圆盘锯 | 台时 | 水 轮 机 转 轮 直 径 D1 (m) 1: 0.53
双面刨床 | 台时 | 水 轮 机 转 轮 直 径 D1 (m) 1: 0.51
型钢剪断机 13kW | 台时 | 水 轮 机 转 轮 直 径 D1 (m) 1: 0.24
钢筋切断机 20kW | 台时 | 水 轮 机 转 轮 直 径 D1 (m) 1: 0.02
钢筋弯曲机 ∮6~40 | 台时 | 水 轮 机 转 轮 直 径 D1 (m) 1: 0.06
汽车起重机 5t | 台时 | 水 轮 机 转 轮 直 径 D1 (m) 4: 13.01
载重汽车 5t | 台时 | 水 轮 机 转 轮 直 径 D1 (m) 1: 0.23
电焊机 25kVA | 台时 | 水 轮 机 转 轮 直 径 D1 (m) 1: 2.03; 水 轮 机 转 轮 直 径 D1 (m) 4: 2
其他机械费 | % | 水 轮 机 转 轮 直 径 D1 (m) 1: 5; 水 轮 机 转 轮 直 径 D1 (m) 4: 5
编号 |  | 水 轮 机 转 轮 直 径 D1 (m) 1: 50049; 水 轮 机 转 轮 直 径 D1 (m) 4: 50050
五-14 圆形隧洞衬砌木模板
适用范围：圆形、马蹄形隧洞及渐变段混凝土衬砌。 工作内容：木模板制作，木排架制作，预埋铁件制作，模板运输。
(1) 制作
单位：100m2
项目 | 单位 | 水 轮 机 转 轮 直 径 D1 (m) 1: 曲面; 水 轮 机 转 轮 直 径 D1 (m) 2: 堵头; 水 轮 机 转 轮 直 径 D1 (m) 4: 键槽
工长 | 工时 | 水 轮 机 转 轮 直 径 D1 (m) 1: 5; 水 轮 机 转 轮 直 径 D1 (m) 2: 6.5; 水 轮 机 转 轮 直 径 D1 (m) 4: 5.2
高级工 | 工时 | 水 轮 机 转 轮 直 径 D1 (m) 1: 25.6; 水 轮 机 转 轮 直 径 D1 (m) 2: 13; 水 轮 机 转 轮 直 径 D1 (m) 4: 11
中级工 | 工时 | 水 轮 机 转 轮 直 径 D1 (m) 1: 68.4; 水 轮 机 转 轮 直 径 D1 (m) 2: 54.7; 水 轮 机 转 轮 直 径 D1 (m) 4: 37.7
初级工 | 工时 | 水 轮 机 转 轮 直 径 D1 (m) 1: 20.9; 水 轮 机 转 轮 直 径 D1 (m) 2: 14.1; 水 轮 机 转 轮 直 径 D1 (m) 4: 9
合计 | 工时 | 水 轮 机 转 轮 直 径 D1 (m) 1: 119.9; 水 轮 机 转 轮 直 径 D1 (m) 2: 88.3; 水 轮 机 转 轮 直 径 D1 (m) 4: 62.9
锯材 | m3 | 水 轮 机 转 轮 直 径 D1 (m) 1: 3.54; 水 轮 机 转 轮 直 径 D1 (m) 2: 2.64; 水 轮 机 转 轮 直 径 D1 (m) 4: 1.92
铁件 | Kg | 水 轮 机 转 轮 直 径 D1 (m) 1: 233.56; 水 轮 机 转 轮 直 径 D1 (m) 2: 58.39; 水 轮 机 转 轮 直 径 D1 (m) 4: 56.05
铁钉 | Kg | 水 轮 机 转 轮 直 径 D1 (m) 1: 20; 水 轮 机 转 轮 直 径 D1 (m) 2: 7.19; 水 轮 机 转 轮 直 径 D1 (m) 4: 8
其他材料费 | % | 水 轮 机 转 轮 直 径 D1 (m) 1: 2; 水 轮 机 转 轮 直 径 D1 (m) 2: 2; 水 轮 机 转 轮 直 径 D1 (m) 4: 2
圆盘锯 | 台时 | 水 轮 机 转 轮 直 径 D1 (m) 1: 5.96; 水 轮 机 转 轮 直 径 D1 (m) 2: 4.29; 水 轮 机 转 轮 直 径 D1 (m) 4: 3.2
双面刨床 | 台时 | 水 轮 机 转 轮 直 径 D1 (m) 1: 5.5; 水 轮 机 转 轮 直 径 D1 (m) 2: 3.74; 水 轮 机 转 轮 直 径 D1 (m) 4: 2.79
小型带锯 | 台时 | 水 轮 机 转 轮 直 径 D1 (m) 1: 1.4
载重汽车 5t | 台时 | 水 轮 机 转 轮 直 径 D1 (m) 1: 1.18; 水 轮 机 转 轮 直 径 D1 (m) 2: 0.72; 水 轮 机 转 轮 直 径 D1 (m) 4: 0.53
其他机械费 | % | 水 轮 机 转 轮 直 径 D1 (m) 1: 5; 水 轮 机 转 轮 直 径 D1 (m) 2: 5; 水 轮 机 转 轮 直 径 D1 (m) 4: 5
编号 |  | 水 轮 机 转 轮 直 径 D1 (m) 1: 50051; 水 轮 机 转 轮 直 径 D1 (m) 2: 50052; 水 轮 机 转 轮 直 径 D1 (m) 4: 50053
注：1.用于渐变段时“曲面”模板人工、材料、机械乘1.30系数； 2.当隧洞直径（衬砌后）<5.0m时，“制作”定额乘0.90系数。
工作内容：模板及排架安装、拆除，模板除灰、刷脱模剂，维修、 倒仓、拉筋割断。
(2) 安装、拆除
单位：100m2
项目 | 单位 | 水 轮 机 转 轮 直 径 D1 (m) 1: 曲面; 水 轮 机 转 轮 直 径 D1 (m) 2: 堵头; 水 轮 机 转 轮 直 径 D1 (m) 4: 键槽
工长 | 工时 | 水 轮 机 转 轮 直 径 D1 (m) 1: 105.9; 水 轮 机 转 轮 直 径 D1 (m) 2: 17; 水 轮 机 转 轮 直 径 D1 (m) 4: 23
高级工 | 工时 | 水 轮 机 转 轮 直 径 D1 (m) 1: 122.2; 水 轮 机 转 轮 直 径 D1 (m) 2: 34; 水 轮 机 转 轮 直 径 D1 (m) 4: 23
中级工 | 工时 | 水 轮 机 转 轮 直 径 D1 (m) 1: 472.6; 水 轮 机 转 轮 直 径 D1 (m) 2: 208.4; 水 轮 机 转 轮 直 径 D1 (m) 4: 175.8
初级工 | 工时 | 水 轮 机 转 轮 直 径 D1 (m) 1: 287.1; 水 轮 机 转 轮 直 径 D1 (m) 2: 68; 水 轮 机 转 轮 直 径 D1 (m) 4: 46.1
合计 | 工时 | 水 轮 机 转 轮 直 径 D1 (m) 1: 987.8; 水 轮 机 转 轮 直 径 D1 (m) 2: 327.4; 水 轮 机 转 轮 直 径 D1 (m) 4: 267.9
铁钉 | Kg | 水 轮 机 转 轮 直 径 D1 (m) 1: 5; 水 轮 机 转 轮 直 径 D1 (m) 2: 1.8; 水 轮 机 转 轮 直 径 D1 (m) 4: 2
其他材料费 | % | 水 轮 机 转 轮 直 径 D1 (m) 1: 2; 水 轮 机 转 轮 直 径 D1 (m) 2: 2; 水 轮 机 转 轮 直 径 D1 (m) 4: 2
载重汽车 5t | 台时 | 水 轮 机 转 轮 直 径 D1 (m) 1: 11.09; 水 轮 机 转 轮 直 径 D1 (m) 2: 4; 水 轮 机 转 轮 直 径 D1 (m) 4: 4
其他机械费 | % | 水 轮 机 转 轮 直 径 D1 (m) 1: 5; 水 轮 机 转 轮 直 径 D1 (m) 2: 5; 水 轮 机 转 轮 直 径 D1 (m) 4: 5
编号 |  | 水 轮 机 转 轮 直 径 D1 (m) 1: 50054; 水 轮 机 转 轮 直 径 D1 (m) 2: 50055; 水 轮 机 转 轮 直 径 D1 (m) 4: 50056
注：1.用于渐变段时“曲面”模板人工、材料、机械乘1.05系数； 2.当隧洞直径（衬砌后）<5.0m时，“安装、拆除”定额乘0.90 系数； 3.应优先选用钢模板，不适宜采用钢模板或采用木模板费用更低 时可采用本定额。
五-15 圆形隧洞衬砌钢模板
适用范围：圆形及马蹄形隧洞混凝土衬砌（渐变段见五-14节）。 工作内容：木模板制作，钢架制作，预埋铁件制作，模板运输。
(1) 制作
单位：100m2
项目 | 单位 | 水 轮 机 转 轮 直 径 D1 (m) 1: 曲面; 水 轮 机 转 轮 直 径 D1 (m) 2: 堵头; 水 轮 机 转 轮 直 径 D1 (m) 4: 键槽
工长 | 工时 | 水 轮 机 转 轮 直 径 D1 (m) 1: 0.5; 水 轮 机 转 轮 直 径 D1 (m) 2: 5.2; 水 轮 机 转 轮 直 径 D1 (m) 4: 5.8
高级工 | 工时 | 水 轮 机 转 轮 直 径 D1 (m) 1: 1.5; 水 轮 机 转 轮 直 径 D1 (m) 2: 15.6; 水 轮 机 转 轮 直 径 D1 (m) 4: 1.8
中级工 | 工时 | 水 轮 机 转 轮 直 径 D1 (m) 1: 2.9; 水 轮 机 转 轮 直 径 D1 (m) 2: 64.6; 水 轮 机 转 轮 直 径 D1 (m) 4: 51.6
初级工 | 工时 | 水 轮 机 转 轮 直 径 D1 (m) 1: 2.2; 水 轮 机 转 轮 直 径 D1 (m) 2: 11.9; 水 轮 机 转 轮 直 径 D1 (m) 4: 8
合计 | 工时 | 水 轮 机 转 轮 直 径 D1 (m) 1: 7.1; 水 轮 机 转 轮 直 径 D1 (m) 2: 97.3; 水 轮 机 转 轮 直 径 D1 (m) 4: 67.2
锯材 | m3 | 水 轮 机 转 轮 直 径 D1 (m) 1: 0.22; 水 轮 机 转 轮 直 径 D1 (m) 2: 2.14; 水 轮 机 转 轮 直 径 D1 (m) 4: 2.05
组合钢模板 | Kg | 水 轮 机 转 轮 直 径 D1 (m) 1: 76.59
型钢 | Kg | 水 轮 机 转 轮 直 径 D1 (m) 1: 78.63; 水 轮 机 转 轮 直 径 D1 (m) 2: 67.21
卡扣件 | Kg | 水 轮 机 转 轮 直 径 D1 (m) 1: 25.35
铁件 | Kg | 水 轮 机 转 轮 直 径 D1 (m) 1: 29.35
铁钉 | Kg | 水 轮 机 转 轮 直 径 D1 (m) 2: 10.57; 水 轮 机 转 轮 直 径 D1 (m) 4: 11.77
电焊条 | Kg | 水 轮 机 转 轮 直 径 D1 (m) 1: 4.11
其他材料费 | % | 水 轮 机 转 轮 直 径 D1 (m) 1: 2; 水 轮 机 转 轮 直 径 D1 (m) 2: 2; 水 轮 机 转 轮 直 径 D1 (m) 4: 2
圆盘锯 | 台时 | 水 轮 机 转 轮 直 径 D1 (m) 2: 3.5; 水 轮 机 转 轮 直 径 D1 (m) 4: 3.35
双面刨床 | 台时 | 水 轮 机 转 轮 直 径 D1 (m) 2: 3.43; 水 轮 机 转 轮 直 径 D1 (m) 4: 3.28
型钢剪断机 13kW | 台时 | 水 轮 机 转 轮 直 径 D1 (m) 1: 0.73; 水 轮 机 转 轮 直 径 D1 (m) 2: 0.22
型材切断机 | 台时 | 水 轮 机 转 轮 直 径 D1 (m) 1: 1.69
钢筋切断机 20kW | 台时 | 水 轮 机 转 轮 直 径 D1 (m) 1: 0.03
钢筋弯曲机 ∮6~40 | 台时 | 水 轮 机 转 轮 直 径 D1 (m) 1: 0.07
载重汽车 5t | 台时 | 水 轮 机 转 轮 直 径 D1 (m) 1: 0.19; 水 轮 机 转 轮 直 径 D1 (m) 2: 0.59; 水 轮 机 转 轮 直 径 D1 (m) 4: 0.54
电焊机 25kVA | 台时 | 水 轮 机 转 轮 直 径 D1 (m) 1: 4.83
其他机械费 | % | 水 轮 机 转 轮 直 径 D1 (m) 1: 5; 水 轮 机 转 轮 直 径 D1 (m) 2: 5; 水 轮 机 转 轮 直 径 D1 (m) 4: 5
编号 |  | 水 轮 机 转 轮 直 径 D1 (m) 1: 50057; 水 轮 机 转 轮 直 径 D1 (m) 2: 50058; 水 轮 机 转 轮 直 径 D1 (m) 4: 50059
注：当隧洞直径（衬砌后）≥6.0m时，“曲面”定额乘1.08系数； 洞径≥10.0m时，乘1.20系数。
工作内容：模板及钢架安装、拆除，模板除灰、刷脱模剂，维修、 倒仓，拉筋割断。
(2) 安装、拆除
单位：100m2
项目 | 单位 | 水 轮 机 转 轮 直 径 D1 (m) 1: 曲面; 水 轮 机 转 轮 直 径 D1 (m) 2: 堵头; 水 轮 机 转 轮 直 径 D1 (m) 4: 键槽
工长 | 工时 | 水 轮 机 转 轮 直 径 D1 (m) 1: 22; 水 轮 机 转 轮 直 径 D1 (m) 2: 26.9; 水 轮 机 转 轮 直 径 D1 (m) 4: 21.5
高级工 | 工时 | 水 轮 机 转 轮 直 径 D1 (m) 1: 66; 水 轮 机 转 轮 直 径 D1 (m) 2: 53.7; 水 轮 机 转 轮 直 径 D1 (m) 4: 43
中级工 | 工时 | 水 轮 机 转 轮 直 径 D1 (m) 1: 386.8; 水 轮 机 转 轮 直 径 D1 (m) 2: 219.1; 水 轮 机 转 轮 直 径 D1 (m) 4: 187.9
初级工 | 工时 | 水 轮 机 转 轮 直 径 D1 (m) 2: 53.7; 水 轮 机 转 轮 直 径 D1 (m) 4: 43
合计 | 工时 | 水 轮 机 转 轮 直 径 D1 (m) 1: 474.8; 水 轮 机 转 轮 直 径 D1 (m) 2: 353.4; 水 轮 机 转 轮 直 径 D1 (m) 4: 295.4
预埋铁件 | Kg | 水 轮 机 转 轮 直 径 D1 (m) 1: 244.37
混凝土柱 | m3 | 水 轮 机 转 轮 直 径 D1 (m) 1: 0.32
电焊条 | Kg | 水 轮 机 转 轮 直 径 D1 (m) 1: 1.99
其他材料费 | % | 水 轮 机 转 轮 直 径 D1 (m) 1: 2
汽车起重机 5t | 台时 | 水 轮 机 转 轮 直 径 D1 (m) 1: 14.38; 水 轮 机 转 轮 直 径 D1 (m) 2: 4; 水 轮 机 转 轮 直 径 D1 (m) 4: 4
电焊机 25kVA | 台时 | 水 轮 机 转 轮 直 径 D1 (m) 1: 2
其他机械费 | % | 水 轮 机 转 轮 直 径 D1 (m) 1: 5; 水 轮 机 转 轮 直 径 D1 (m) 2: 5; 水 轮 机 转 轮 直 径 D1 (m) 4: 5
编号 |  | 水 轮 机 转 轮 直 径 D1 (m) 1: 50060; 水 轮 机 转 轮 直 径 D1 (m) 2: 50061; 水 轮 机 转 轮 直 径 D1 (m) 4: 50062
注：1.用于弯段时曲面模板“安装、拆除”人工乘1.20系数； 2.当隧洞直径（衬砌后）≥6.0时，“曲面”定额乘1.08系数； 洞径≥10.0m时，乘1.20系数。
五-16 圆形隧洞衬砌针梁模板
适用范围：圆形隧洞混凝土衬砌。 工作内容：场内运输、安装、调试、拆除；运行（就位、架立、拆除模板、移位），维护保养。
单位：100m2
项目 | 单位 | 水 轮 机 转 轮 直 径 D1 (m) 1: 衬 砌 内 径 (m)
|  | 4 | 6 | 8 | 10 | 12
工长 | 工时 | 4.1 | 4.3 | 4.5 | 4.7 | 5
高级工 | 工时 | 78.1 | 57.8 | 48.9 | 44.4 | 41.9
中级工 | 工时 | 20.8 | 22.3 | 23.8 | 25.3 | 26.7
初级工 | 工时 | 18.3 | 18.9 | 19.6 | 20.2 | 20.8
合计 | 工时 | 121.3 | 103.3 | 96.8 | 94.6 | 94.4
针梁模板台车 <60t | 台时 | 水 轮 机 转 轮 直 径 D1 (m) 1: 43.6
针梁模板台车 60～95t | 台时 | 水 轮 机 转 轮 直 径 D1 (m) 2: 29.24
针梁模板台车 95～130t | 台时 | 水 轮 机 转 轮 直 径 D1 (m) 4: 22.41
针梁模板台车130～180t | 台时 | 水 轮 机 转 轮 直 径 D1 (m) 6: 18.58
针梁模板台车 >180t | 台时 | 水 轮 机 转 轮 直 径 D1 (m) 8: 16.03
载重汽车 15t | 台时 | 0.08 | 0.09 | 0.09 | 0.1 | 0.11
汽车起重机 25t | 台时 | 1.69 | 1.86 | 2.03 | 2.2 | 2.37
电焊机 25kVA | 台时 | 1.01 | 1.12 | 1.22 | 1.32 | 1.42
其他材料 | % | 5 | 5 | 5 | 5 | 5
编号 |  | 50063 | 50064 | 50065 | 50066 | 50067
注：立模面面积按内曲面面积计算。
五-17 直墙圆拱形隧洞衬砌钢模板
适用范围：直墙圆拱形隧洞混凝土衬砌。 工作内容：木模板制作，钢架制作，预埋铁件制作，模板运输。
(1) 制作
单位：100m2
项目 | 单位 | 水 轮 机 转 轮 直 径 D1 (m) 1: 顶拱; 水 轮 机 转 轮 直 径 D1 (m) 4: 边墙; 水 轮 机 转 轮 直 径 D1 (m) 8: 底板堵头; 水 轮 机 转 轮 直 径 D1 (m) 10: 键槽
|  | 圆弧拱 | 堵头 | 墙面 | 堵头
工长 | 工时 | 0.5 | 5.2 | 0.8 | 4.4 | 4.5 | 5.8
高级工 | 工时 | 1.4 | 15.6 | 3.6 | 13.2 | 13.6 | 1.8
中级工 | 工时 | 2.8 | 64.6 | 3.9 | 56.8 | 56.8 | 51.6
初级工 | 工时 | 2.1 | 11.9 | 1.5 | 8.8 | 11 | 8
合计 | 工时 | 6.8 | 97.3 | 9.8 | 83.2 | 85.9 | 67.2
锯材 | m3 | 0.22 | 2.14 |  | 2.14 | 2.44 | 2.05
组合钢模板 | Kg | 水 轮 机 转 轮 直 径 D1 (m) 1: 76.59; 水 轮 机 转 轮 直 径 D1 (m) 4: 70.54
型钢 | Kg | 水 轮 机 转 轮 直 径 D1 (m) 1: 65.52; 水 轮 机 转 轮 直 径 D1 (m) 2: 67.21; 水 轮 机 转 轮 直 径 D1 (m) 4: 65.03; 水 轮 机 转 轮 直 径 D1 (m) 6: 67.21
卡扣件 | Kg | 水 轮 机 转 轮 直 径 D1 (m) 1: 23.35; 水 轮 机 转 轮 直 径 D1 (m) 4: 25.35
铁件 | Kg | 水 轮 机 转 轮 直 径 D1 (m) 1: 24.46; 水 轮 机 转 轮 直 径 D1 (m) 4: 0.19; 水 轮 机 转 轮 直 径 D1 (m) 8: 56.26
铁钉 | Kg | 水 轮 机 转 轮 直 径 D1 (m) 2: 10.57; 水 轮 机 转 轮 直 径 D1 (m) 6: 10.57; 水 轮 机 转 轮 直 径 D1 (m) 8: 10.57; 水 轮 机 转 轮 直 径 D1 (m) 10: 11.77
电焊条 | Kg | 水 轮 机 转 轮 直 径 D1 (m) 1: 3.43; 水 轮 机 转 轮 直 径 D1 (m) 4: 0.5
其他材料费 | % | 2 | 2 | 2 | 2 | 2 | 2
圆盘锯 | 台时 | 水 轮 机 转 轮 直 径 D1 (m) 2: 3.5; 水 轮 机 转 轮 直 径 D1 (m) 6: 3.5; 水 轮 机 转 轮 直 径 D1 (m) 8: 3.95; 水 轮 机 转 轮 直 径 D1 (m) 10: 3.35
双面刨床 | 台时 | 水 轮 机 转 轮 直 径 D1 (m) 2: 3.43; 水 轮 机 转 轮 直 径 D1 (m) 6: 3.43; 水 轮 机 转 轮 直 径 D1 (m) 8: 3.98; 水 轮 机 转 轮 直 径 D1 (m) 10: 3.28
型钢剪断机 13kW | 台时 | 水 轮 机 转 轮 直 径 D1 (m) 1: 0.6; 水 轮 机 转 轮 直 径 D1 (m) 2: 0.22; 水 轮 机 转 轮 直 径 D1 (m) 4: 0.13; 水 轮 机 转 轮 直 径 D1 (m) 6: 0.22
型材切断机 | 台时 | 水 轮 机 转 轮 直 径 D1 (m) 1: 1.41
钢筋切断机 20kW | 台时 | 水 轮 机 转 轮 直 径 D1 (m) 4: 0.05
钢筋弯曲机 ∮6~40 | 台时 | 水 轮 机 转 轮 直 径 D1 (m) 4: 0.13
载重汽车 5t | 台时 | 0.17 | 0.59 | 0.38 | 0.59 | 0.69 | 0.54
电焊机 25kVA | 台时 | 水 轮 机 转 轮 直 径 D1 (m) 1: 4.03; 水 轮 机 转 轮 直 径 D1 (m) 4: 1.06
其他机械费 | % | 5 | 5 | 5 | 5 | 5 | 5
编号 |  | 50068 | 50069 | 50070 | 50071 | 50072 | 50073
注：当隧洞衬砌后的横断面面积≥35m2时，“顶拱圆弧面”和“边墙墙面”定额乘1.08系数；横断面面积 ≥80m2时，乘1.20系数。
工作内容：模板及钢架安装、拆除，模板除灰、刷脱模剂，维修、倒仓，拉筋割断。
(2) 安装、拆除
单位：100m2
项目 | 单位 | 水 轮 机 转 轮 直 径 D1 (m) 1: 顶拱; 水 轮 机 转 轮 直 径 D1 (m) 4: 边墙; 水 轮 机 转 轮 直 径 D1 (m) 8: 底板堵头; 水 轮 机 转 轮 直 径 D1 (m) 10: 键槽
|  | 圆弧拱 | 堵头 | 墙面 | 堵头
工长 | 工时 | 20 | 25.6 | 12.9 | 21.5 | 20.5 | 20.5
高级工 | 工时 | 60 | 51.2 | 38.7 | 43 | 41 | 41
中级工 | 工时 | 351.6 | 208.7 | 241.4 | 186.1 | 178.9 | 178.9
初级工 | 工时 | 水 轮 机 转 轮 直 径 D1 (m) 2: 51.2; 水 轮 机 转 轮 直 径 D1 (m) 6: 43; 水 轮 机 转 轮 直 径 D1 (m) 8: 41; 水 轮 机 转 轮 直 径 D1 (m) 10: 41
合计 | 工时 | 431.6 | 336.7 | 293 | 293.6 | 281.4 | 281.4
预埋铁件 | Kg | 水 轮 机 转 轮 直 径 D1 (m) 1: 244.37; 水 轮 机 转 轮 直 径 D1 (m) 4: 97.19
混凝土柱 | m3 | 水 轮 机 转 轮 直 径 D1 (m) 1: 0.32; 水 轮 机 转 轮 直 径 D1 (m) 4: 0.32
电焊条 | Kg | 水 轮 机 转 轮 直 径 D1 (m) 1: 1.99; 水 轮 机 转 轮 直 径 D1 (m) 4: 1.58
其他材料费 | % | 水 轮 机 转 轮 直 径 D1 (m) 1: 2; 水 轮 机 转 轮 直 径 D1 (m) 4: 2
载重汽车 5t | 台时 | 13.08 | 4 | 12.26 | 4 | 2 | 4
电焊机 25kVA | 台时 | 水 轮 机 转 轮 直 径 D1 (m) 1: 2; 水 轮 机 转 轮 直 径 D1 (m) 4: 3.12
其他机械费 | % | 5 | 5 | 5 | 5 | 5 | 5
编号 |  | 50074 | 50075 | 50076 | 50077 | 50078 | 50079
注：1.立模面面积按边墙墙面和顶拱圆弧面计算； 2.底板混凝土衬砌采用“直墙圆拱形隧洞衬砌钢模板”中相应定额。
五-18 直墙圆拱形隧洞衬砌钢模台车
适用范围：直墙圆拱隧洞边墙和顶拱混凝土衬砌。 工作内容：场内运输、安装、调试、拆除；运行（就位，架立、拆除模板，移位），维护保养。
单位：100m2
项目 | 单位 | 水 轮 机 转 轮 直 径 D1 (m) 1: 衬 砌 后 断 面 面 积 (m2)
|  | 10 | 20 | 40 | 70 | 110 | 150 | 200
工长 | 工时 | 4 | 4.1 | 4.1 | 4.2 | 4.3 | 4.5 | 4.7
高级工 | 工时 | 65 | 52.8 | 41.9 | 35 | 32.1 | 30.8 | 30
中级工 | 工时 | 72.9 | 60.9 | 50.1 | 43.1 | 40.4 | 39.2 | 38.6
初级工 | 工时 | 17.9 | 18.3 | 18.5 | 18.7 | 18.9 | 19.4 | 19.9
合计 | 工时 | 159.8 | 136.1 | 114.6 | 101 | 95.7 | 93.9 | 93.2
钢模台车 <30t | m3 | 水 轮 机 转 轮 直 径 D1 (m) 1: 53.07
钢模台车 30～50t | Kg | 水 轮 机 转 轮 直 径 D1 (m) 2: 40.01
钢模台车 50～70t | Kg | 水 轮 机 转 轮 直 径 D1 (m) 4: 28.85
钢模台车 70～100t | Kg | 水 轮 机 转 轮 直 径 D1 (m) 6: 22.28
钢模台车 100～130t | Kg | 水 轮 机 转 轮 直 径 D1 (m) 8: 18.17
钢模台车 130～160t | Kg | 水 轮 机 转 轮 直 径 D1 (m) 10: 15.84
钢模台车 >160t | Kg | 水 轮 机 转 轮 直 径 D1 (m) 12: 13.98
载重汽车 5t | 台时 | 0.06 | 0.07 | 0.07 | 0.08 | 0.09 | 0.09 | 0.1
汽车起重机 5t | 台时 | 2.11 | 2.27 | 2.32 | 2.4 | 2.47 | 2.65 | 2.83
电焊机 25kVA | 台时 | 1.27 | 1.36 | 1.39 | 1.43 | 1.48 | 1.59 | 1.7
其他机械费 | % | 5 | 5 | 5 | 5 | 5 | 5 | 5
编号 |  | 50080 | 50081 | 50082 | 50083 | 50084 | 50085 | 50086
注：1.立模面面积按边墙墙壁面和顶拱圆弧面计算； 2.底板混凝土衬砌采用“直墙圆拱形隧洞衬砌钢模板”中相应定额。
五-19 直墙圆拱形涵洞模板
适用范围：直墙圆拱形涵洞。 工作内容：木模板制作，钢架制作，预埋铁件制作，模板运输。
(1) 制作
单位：100m2
项目 | 单位 | 水 轮 机 转 轮 直 径 D1 (m) 1: 顶拱; 水 轮 机 转 轮 直 径 D1 (m) 4: 边墙; 水 轮 机 转 轮 直 径 D1 (m) 8: 底板堵头; 水 轮 机 转 轮 直 径 D1 (m) 10: 键槽
|  | 圆弧拱 | 堵头 | 墙面 | 堵头
工长 | 工时 | 1.2 | 5.1 | 0.8 | 4.4 | 4.5 | 5.8
高级工 | 工时 | 3.6 | 15.3 | 3.4 | 13.2 | 13.6 | 1.8
中级工 | 工时 | 7.2 | 63.9 | 3.6 | 56.8 | 57 | 51.6
初级工 | 工时 | 4.3 | 11.5 | 0.9 | 8.9 | 10.1 | 8
合计 | 工时 | 16.3 | 95.8 | 8.7 | 83.3 | 85.2 | 67.2
锯材 | m3 | 0.22 | 2.14 |  | 2.14 | 2.5 | 2.05
组合钢模板 | Kg | 水 轮 机 转 轮 直 径 D1 (m) 1: 76.59; 水 轮 机 转 轮 直 径 D1 (m) 4: 70.54
型钢 | Kg | 60.72 | 49.46 | 59.13 | 48.95 | 7.93
卡扣件 | Kg | 25.57 | 30.3 | 27.7 | 34.9 | 2.65
铁件 | Kg | 水 轮 机 转 轮 直 径 D1 (m) 1: 16.33; 水 轮 机 转 轮 直 径 D1 (m) 4: 0.67; 水 轮 机 转 轮 直 径 D1 (m) 8: 3.2
铁钉 | Kg | 水 轮 机 转 轮 直 径 D1 (m) 2: 10.57; 水 轮 机 转 轮 直 径 D1 (m) 6: 10.57; 水 轮 机 转 轮 直 径 D1 (m) 8: 10.57; 水 轮 机 转 轮 直 径 D1 (m) 10: 11.77
电焊条 | Kg | 水 轮 机 转 轮 直 径 D1 (m) 1: 1.34; 水 轮 机 转 轮 直 径 D1 (m) 4: 0.5
其他材料费 | % | 2 | 2 | 2 | 2 | 2 | 2
圆盘锯 | 台时 | 水 轮 机 转 轮 直 径 D1 (m) 2: 3.5; 水 轮 机 转 轮 直 径 D1 (m) 6: 3.5; 水 轮 机 转 轮 直 径 D1 (m) 8: 4.14; 水 轮 机 转 轮 直 径 D1 (m) 10: 3.35
双面刨床 | 台时 | 水 轮 机 转 轮 直 径 D1 (m) 2: 3.43; 水 轮 机 转 轮 直 径 D1 (m) 6: 3.43; 水 轮 机 转 轮 直 径 D1 (m) 8: 3.98; 水 轮 机 转 轮 直 径 D1 (m) 10: 3.64
型钢剪断机 13kW | 台时 | 水 轮 机 转 轮 直 径 D1 (m) 1: 0.27; 水 轮 机 转 轮 直 径 D1 (m) 4: 0.12; 水 轮 机 转 轮 直 径 D1 (m) 6: 0.22
型材弯曲机 | 台时 | 水 轮 机 转 轮 直 径 D1 (m) 1: 2.33
钢筋切断机 20kW | 台时 | 水 轮 机 转 轮 直 径 D1 (m) 1: 0.01; 水 轮 机 转 轮 直 径 D1 (m) 4: 0.04
钢筋弯曲机 ∮6~40 | 台时 | 水 轮 机 转 轮 直 径 D1 (m) 1: 0.02; 水 轮 机 转 轮 直 径 D1 (m) 4: 0.12
载重汽车 5t | 台时 | 0.18 | 0.6 | 0.24 | 0.6 | 0.67 | 0.54
电焊机 25kVA | 台时 | 水 轮 机 转 轮 直 径 D1 (m) 1: 0.79; 水 轮 机 转 轮 直 径 D1 (m) 4: 0.96
其他机械费 | % | 5 | 5 | 5 | 5 | 5 | 5
编号 |  | 50087 | 50088 | 50089 | 50090 | 50091 | 50092
工作内容：模板及钢架安装、拆除，模板除灰、刷脱模剂，维修、倒仓，拉筋割断。
(2) 安装、拆除
单位：100m2
项目 | 单位 | 水 轮 机 转 轮 直 径 D1 (m) 1: 顶拱; 水 轮 机 转 轮 直 径 D1 (m) 4: 边墙; 水 轮 机 转 轮 直 径 D1 (m) 8: 底板堵头; 水 轮 机 转 轮 直 径 D1 (m) 10: 键槽
|  | 圆弧拱 | 堵头号 | 墙面 | 堵头
工长 | 工时 | 16.9 | 9 | 10.8 | 7.6 | 20.5 | 23.1
高级工 | 工时 | 50.8 | 27 | 32.5 | 22.7 | 41
中级工 | 工时 | 305.5 | 213 | 196.9 | 190.9 | 177.4 | 195.4
初级工 | 工时 | 水 轮 机 转 轮 直 径 D1 (m) 8: 41
合计 | 工时 | 373.2 | 249 | 240.2 | 221.2 | 279.9 | 218.5
预埋铁件 | Kg | 水 轮 机 转 轮 直 径 D1 (m) 1: 125.13; 水 轮 机 转 轮 直 径 D1 (m) 4: 85.59
混凝土柱 | m3 | 水 轮 机 转 轮 直 径 D1 (m) 1: 0.06; 水 轮 机 转 轮 直 径 D1 (m) 4: 0.15
电焊条 | Kg | 水 轮 机 转 轮 直 径 D1 (m) 1: 2.03; 水 轮 机 转 轮 直 径 D1 (m) 4: 1.39
其他材料费 | % | 水 轮 机 转 轮 直 径 D1 (m) 1: 2; 水 轮 机 转 轮 直 径 D1 (m) 4: 2
汽车起重机 5t | 台时 | 15.84 | 4 | 11.43 | 4 | 2 | 4
电焊机 25kVA | 台时 | 水 轮 机 转 轮 直 径 D1 (m) 1: 3.13; 水 轮 机 转 轮 直 径 D1 (m) 4: 2
其他机械费 | % | 5 | 5 | 5 | 5 | 5 | 5
编号 |  | 50093 | 50094 | 50095 | 50096 | 50097 | 50098
五-20 矩形涵洞模板
适用范围：矩形涵洞。 工作内容：木模板制作，钢架制作，预埋铁件制作，模板运输。
(1) 制作
单位：100m2
项目 | 单位 | 水 轮 机 转 轮 直 径 D1 (m) 1: 组 合 钢模板; 水 轮 机 转 轮 直 径 D1 (m) 2: 堵头; 水 轮 机 转 轮 直 径 D1 (m) 4: 键槽
工长 | 工时 | 水 轮 机 转 轮 直 径 D1 (m) 1: 0.7; 水 轮 机 转 轮 直 径 D1 (m) 2: 4.4; 水 轮 机 转 轮 直 径 D1 (m) 4: 5.8
高级工 | 工时 | 水 轮 机 转 轮 直 径 D1 (m) 1: 2.8; 水 轮 机 转 轮 直 径 D1 (m) 2: 13.2; 水 轮 机 转 轮 直 径 D1 (m) 4: 1.8
中级工 | 工时 | 水 轮 机 转 轮 直 径 D1 (m) 1: 3.1; 水 轮 机 转 轮 直 径 D1 (m) 2: 56.8; 水 轮 机 转 轮 直 径 D1 (m) 4: 51.6
初级工 | 工时 | 水 轮 机 转 轮 直 径 D1 (m) 1: 0.8; 水 轮 机 转 轮 直 径 D1 (m) 2: 8.9; 水 轮 机 转 轮 直 径 D1 (m) 4: 8
合计 | 工时 | 水 轮 机 转 轮 直 径 D1 (m) 1: 7.4; 水 轮 机 转 轮 直 径 D1 (m) 2: 83.3; 水 轮 机 转 轮 直 径 D1 (m) 4: 67.2
锯材 | m3 | 水 轮 机 转 轮 直 径 D1 (m) 2: 2.14; 水 轮 机 转 轮 直 径 D1 (m) 4: 2.05
组合钢模板 | Kg | 水 轮 机 转 轮 直 径 D1 (m) 1: 70.54
型钢 | Kg | 水 轮 机 转 轮 直 径 D1 (m) 1: 50.62; 水 轮 机 转 轮 直 径 D1 (m) 2: 58.33
卡扣件 | Kg | 水 轮 机 转 轮 直 径 D1 (m) 1: 27.03; 水 轮 机 转 轮 直 径 D1 (m) 2: 19.18
铁件 | Kg | 水 轮 机 转 轮 直 径 D1 (m) 1: 0.2
铁钉 | Kg | 水 轮 机 转 轮 直 径 D1 (m) 2: 10.57; 水 轮 机 转 轮 直 径 D1 (m) 4: 11.77
电焊条 | Kg | 水 轮 机 转 轮 直 径 D1 (m) 1: 0.5
其他材料费 | % | 水 轮 机 转 轮 直 径 D1 (m) 1: 2; 水 轮 机 转 轮 直 径 D1 (m) 2: 2; 水 轮 机 转 轮 直 径 D1 (m) 4: 2
圆盘锯 | 台时 | 水 轮 机 转 轮 直 径 D1 (m) 2: 3.5; 水 轮 机 转 轮 直 径 D1 (m) 4: 3.35
双面刨床 | 台时 | 水 轮 机 转 轮 直 径 D1 (m) 2: 3.43; 水 轮 机 转 轮 直 径 D1 (m) 4: 3.28
型钢剪断机 13kW | 台时 | 水 轮 机 转 轮 直 径 D1 (m) 1: 0.1
钢筋切断机 20kW | 台时 | 水 轮 机 转 轮 直 径 D1 (m) 1: 0.03
钢筋弯曲机 ∮6~40 | 台时 | 水 轮 机 转 轮 直 径 D1 (m) 1: 0.09
载重汽车 5t | 台时 | 水 轮 机 转 轮 直 径 D1 (m) 1: 0.2; 水 轮 机 转 轮 直 径 D1 (m) 2: 0.6; 水 轮 机 转 轮 直 径 D1 (m) 4: 0.54
电焊机 25kVA | 台时 | 水 轮 机 转 轮 直 径 D1 (m) 1: 0.82
其他机械费 | % | 水 轮 机 转 轮 直 径 D1 (m) 1: 5; 水 轮 机 转 轮 直 径 D1 (m) 2: 5; 水 轮 机 转 轮 直 径 D1 (m) 4: 5
编号 |  | 水 轮 机 转 轮 直 径 D1 (m) 1: 50099; 水 轮 机 转 轮 直 径 D1 (m) 2: 50100; 水 轮 机 转 轮 直 径 D1 (m) 4: 50101
工作内容：模板及钢架安装、拆除，模板除灰、刷脱模剂，维修、 倒仓、拉筋割断。
(2) 安装、拆除
单位：100m2
项目 | 单位 | 水 轮 机 转 轮 直 径 D1 (m) 1: 曲面; 水 轮 机 转 轮 直 径 D1 (m) 2: 堵头; 水 轮 机 转 轮 直 径 D1 (m) 4: 键槽
工长 | 工时 | 水 轮 机 转 轮 直 径 D1 (m) 1: 16.7; 水 轮 机 转 轮 直 径 D1 (m) 2: 7.9; 水 轮 机 转 轮 直 径 D1 (m) 4: 23.1
高级工 | 工时 | 水 轮 机 转 轮 直 径 D1 (m) 1: 48.8; 水 轮 机 转 轮 直 径 D1 (m) 2: 23.8
中级工 | 工时 | 水 轮 机 转 轮 直 径 D1 (m) 1: 179.5; 水 轮 机 转 轮 直 径 D1 (m) 2: 198.4; 水 轮 机 转 轮 直 径 D1 (m) 4: 195.4
初级工 | 工时
合计 | 工时 | 水 轮 机 转 轮 直 径 D1 (m) 1: 245; 水 轮 机 转 轮 直 径 D1 (m) 2: 230.1; 水 轮 机 转 轮 直 径 D1 (m) 4: 218.5
预埋铁件 | Kg | 水 轮 机 转 轮 直 径 D1 (m) 1: 76.56
混凝土柱 | m3 | 水 轮 机 转 轮 直 径 D1 (m) 1: 0.19
电焊条 | Kg | 水 轮 机 转 轮 直 径 D1 (m) 1: 1.24
其他材料费 | % | 水 轮 机 转 轮 直 径 D1 (m) 1: 2
汽车起重机 5t | 台时 | 水 轮 机 转 轮 直 径 D1 (m) 1: 11.54; 水 轮 机 转 轮 直 径 D1 (m) 2: 4; 水 轮 机 转 轮 直 径 D1 (m) 4: 4
电焊机 25kVA | 台时 | 水 轮 机 转 轮 直 径 D1 (m) 1: 2
其他机械费 | % | 水 轮 机 转 轮 直 径 D1 (m) 1: 5; 水 轮 机 转 轮 直 径 D1 (m) 2: 5; 水 轮 机 转 轮 直 径 D1 (m) 4: 5
编号 |  | 水 轮 机 转 轮 直 径 D1 (m) 1: 50102; 水 轮 机 转 轮 直 径 D1 (m) 2: 50103; 水 轮 机 转 轮 直 径 D1 (m) 4: 50104
五-21 圆形涵洞模板
适用范围：圆形涵洞。 工作内容：木模板制作，钢架制作，预埋铁件制作，模板运输。
(1) 制作
单位：100m2
项目 | 单位 | 水 轮 机 转 轮 直 径 D1 (m) 1: 组 合 钢模板; 水 轮 机 转 轮 直 径 D1 (m) 2: 堵头; 水 轮 机 转 轮 直 径 D1 (m) 4: 键槽
工长 | 工时 | 水 轮 机 转 轮 直 径 D1 (m) 1: 2.1; 水 轮 机 转 轮 直 径 D1 (m) 2: 7.3; 水 轮 机 转 轮 直 径 D1 (m) 4: 5.8
高级工 | 工时 | 水 轮 机 转 轮 直 径 D1 (m) 1: 8.2; 水 轮 机 转 轮 直 径 D1 (m) 2: 14.5; 水 轮 机 转 轮 直 径 D1 (m) 4: 12.3
中级工 | 工时 | 水 轮 机 转 轮 直 径 D1 (m) 1: 9.4; 水 轮 机 转 轮 直 径 D1 (m) 2: 62; 水 轮 机 转 轮 直 径 D1 (m) 4: 41.2
初级工 | 工时 | 水 轮 机 转 轮 直 径 D1 (m) 1: 2; 水 轮 机 转 轮 直 径 D1 (m) 2: 12.4; 水 轮 机 转 轮 直 径 D1 (m) 4: 8
合计 | 工时 | 水 轮 机 转 轮 直 径 D1 (m) 1: 21.7; 水 轮 机 转 轮 直 径 D1 (m) 2: 96.2; 水 轮 机 转 轮 直 径 D1 (m) 4: 67.3
锯材 | m3 | 水 轮 机 转 轮 直 径 D1 (m) 1: 0.22; 水 轮 机 转 轮 直 径 D1 (m) 2: 2.14; 水 轮 机 转 轮 直 径 D1 (m) 4: 2.05
组合钢模板 | Kg | 水 轮 机 转 轮 直 径 D1 (m) 1: 90.7
型钢 | Kg | 水 轮 机 转 轮 直 径 D1 (m) 1: 44.21; 水 轮 机 转 轮 直 径 D1 (m) 2: 39.22
卡扣件 | Kg | 水 轮 机 转 轮 直 径 D1 (m) 1: 25.9; 水 轮 机 转 轮 直 径 D1 (m) 2: 21.51
铁件 | Kg | 水 轮 机 转 轮 直 径 D1 (m) 1: 6.45
铁钉 | Kg | 水 轮 机 转 轮 直 径 D1 (m) 2: 10.57; 水 轮 机 转 轮 直 径 D1 (m) 4: 11.77
电焊条 | Kg | 水 轮 机 转 轮 直 径 D1 (m) 1: 0.97
其他材料费 | % | 水 轮 机 转 轮 直 径 D1 (m) 1: 2; 水 轮 机 转 轮 直 径 D1 (m) 2: 2; 水 轮 机 转 轮 直 径 D1 (m) 4: 2
圆盘锯 | 台时 | 水 轮 机 转 轮 直 径 D1 (m) 2: 3.5; 水 轮 机 转 轮 直 径 D1 (m) 4: 3.35
双面刨床 | 台时 | 水 轮 机 转 轮 直 径 D1 (m) 2: 3.43; 水 轮 机 转 轮 直 径 D1 (m) 4: 3.28
型钢剪断机 13kW | 台时 | 水 轮 机 转 轮 直 径 D1 (m) 1: 0.09
型材弯曲机 | 台时 | 水 轮 机 转 轮 直 径 D1 (m) 1: 1.86
钢筋切断机 20kW | 台时 | 水 轮 机 转 轮 直 径 D1 (m) 1: 0.03
钢筋弯曲机 ∮6~40 | 台时 | 水 轮 机 转 轮 直 径 D1 (m) 1: 0.08
载重汽车 5t | 台时 | 水 轮 机 转 轮 直 径 D1 (m) 1: 0.28; 水 轮 机 转 轮 直 径 D1 (m) 2: 0.59; 水 轮 机 转 轮 直 径 D1 (m) 4: 0.54
电焊机 25kVA | 台时 | 水 轮 机 转 轮 直 径 D1 (m) 1: 0.72
其他机械费 | % | 水 轮 机 转 轮 直 径 D1 (m) 1: 5; 水 轮 机 转 轮 直 径 D1 (m) 2: 5; 水 轮 机 转 轮 直 径 D1 (m) 4: 5
编号 |  | 水 轮 机 转 轮 直 径 D1 (m) 1: 50105; 水 轮 机 转 轮 直 径 D1 (m) 2: 50106; 水 轮 机 转 轮 直 径 D1 (m) 4: 50107
工作内容：模板及钢架安装、拆除，模板除灰、刷脱模剂，维修、 倒仓、拉筋割断。
(2) 安装、拆除
单位：100m2
项目 | 单位 | 水 轮 机 转 轮 直 径 D1 (m) 1: 曲面; 水 轮 机 转 轮 直 径 D1 (m) 2: 堵头; 水 轮 机 转 轮 直 径 D1 (m) 4: 键槽
工长 | 工时 | 水 轮 机 转 轮 直 径 D1 (m) 1: 24.7; 水 轮 机 转 轮 直 径 D1 (m) 2: 9; 水 轮 机 转 轮 直 径 D1 (m) 4: 16.1
高级工 | 工时 | 水 轮 机 转 轮 直 径 D1 (m) 1: 49.5; 水 轮 机 转 轮 直 径 D1 (m) 2: 27; 水 轮 机 转 轮 直 径 D1 (m) 4: 14.4
中级工 | 工时 | 水 轮 机 转 轮 直 径 D1 (m) 1: 279; 水 轮 机 转 轮 直 径 D1 (m) 2: 214.5; 水 轮 机 转 轮 直 径 D1 (m) 4: 159.2
初级工 | 工时 | 水 轮 机 转 轮 直 径 D1 (m) 4: 28.8
合计 | 工时 | 水 轮 机 转 轮 直 径 D1 (m) 1: 353.2; 水 轮 机 转 轮 直 径 D1 (m) 2: 250.5; 水 轮 机 转 轮 直 径 D1 (m) 4: 218.5
预埋铁件 | Kg | 水 轮 机 转 轮 直 径 D1 (m) 1: 60.32
混凝土柱 | m3 | 水 轮 机 转 轮 直 径 D1 (m) 1: 0.2
电焊条 | Kg | 水 轮 机 转 轮 直 径 D1 (m) 1: 0.98
其他材料费 | % | 水 轮 机 转 轮 直 径 D1 (m) 1: 2
汽车起重机 5t | 台时 | 水 轮 机 转 轮 直 径 D1 (m) 1: 15.84; 水 轮 机 转 轮 直 径 D1 (m) 2: 4; 水 轮 机 转 轮 直 径 D1 (m) 4: 4
电焊机 25kVA | 台时 | 水 轮 机 转 轮 直 径 D1 (m) 1: 2
其他机械费 | % | 水 轮 机 转 轮 直 径 D1 (m) 1: 5; 水 轮 机 转 轮 直 径 D1 (m) 2: 5; 水 轮 机 转 轮 直 径 D1 (m) 4: 5
编号 |  | 水 轮 机 转 轮 直 径 D1 (m) 1: 50108; 水 轮 机 转 轮 直 径 D1 (m) 2: 50109; 水 轮 机 转 轮 直 径 D1 (m) 4: 50110
五-22 明渠衬砌模板
适用范围：引水、泄水、灌溉渠道及隧洞进出口明挖段的边坡、底板。 工作内容：木模板制作，预埋铁件制作，模板运输。
(1) 制作
单位：100m2
项目 | 单位 | 水 轮 机 转 轮 直 径 D1 (m) 1: 边坡模板
|  | 岩石坡 (陡于1:0.75) | 土坡 | 堵头
工长 | 工时 | 水 轮 机 转 轮 直 径 D1 (m) 1: 2.3; 水 轮 机 转 轮 直 径 D1 (m) 4: 4.3
高级工 | 工时 | 水 轮 机 转 轮 直 径 D1 (m) 1: 10.1; 水 轮 机 转 轮 直 径 D1 (m) 4: 12.8
中级工 | 工时 | 水 轮 机 转 轮 直 径 D1 (m) 1: 10.9; 水 轮 机 转 轮 直 径 D1 (m) 2: 2; 水 轮 机 转 轮 直 径 D1 (m) 4: 53.7
初级工 | 工时 | 水 轮 机 转 轮 直 径 D1 (m) 1: 3.1; 水 轮 机 转 轮 直 径 D1 (m) 4: 11.1
合计 | 工时 | 水 轮 机 转 轮 直 径 D1 (m) 1: 26.4; 水 轮 机 转 轮 直 径 D1 (m) 2: 2; 水 轮 机 转 轮 直 径 D1 (m) 4: 81.9
锯材 | m3 | 水 轮 机 转 轮 直 径 D1 (m) 4: 2.14
组合钢模板 | Kg | 水 轮 机 转 轮 直 径 D1 (m) 1: 78.61
型钢 | Kg | 水 轮 机 转 轮 直 径 D1 (m) 1: 42.97; 水 轮 机 转 轮 直 径 D1 (m) 2: 13; 水 轮 机 转 轮 直 径 D1 (m) 4: 30.14
卡扣件 | Kg | 水 轮 机 转 轮 直 径 D1 (m) 1: 25.33
铁件 | Kg | 水 轮 机 转 轮 直 径 D1 (m) 1: 2.99; 水 轮 机 转 轮 直 径 D1 (m) 4: 12.64
铁钉 | Kg | 水 轮 机 转 轮 直 径 D1 (m) 4: 10.57
电焊条 | Kg | 水 轮 机 转 轮 直 径 D1 (m) 1: 0.95; 水 轮 机 转 轮 直 径 D1 (m) 2: 0.29; 水 轮 机 转 轮 直 径 D1 (m) 4: 0.66
其他材料费 | % | 水 轮 机 转 轮 直 径 D1 (m) 1: 2; 水 轮 机 转 轮 直 径 D1 (m) 2: 2; 水 轮 机 转 轮 直 径 D1 (m) 4: 2
圆盘锯 | 台时 | 水 轮 机 转 轮 直 径 D1 (m) 4: 3.68
双面刨床 | 台时 | 水 轮 机 转 轮 直 径 D1 (m) 4: 3.33
型钢剪断机 13kW | 台时 | 水 轮 机 转 轮 直 径 D1 (m) 2: 0.02; 水 轮 机 转 轮 直 径 D1 (m) 4: 0.06
钢筋切断机 20kW | 台时 | 水 轮 机 转 轮 直 径 D1 (m) 1: 0.14
钢筋弯曲机 ∮6~40 | 台时 | 水 轮 机 转 轮 直 径 D1 (m) 1: 0.38
载重汽车 5t | 台时 | 水 轮 机 转 轮 直 径 D1 (m) 1: 0.77; 水 轮 机 转 轮 直 径 D1 (m) 2: 0.01; 水 轮 机 转 轮 直 径 D1 (m) 4: 0.59
电焊机 25kVA | 台时 | 水 轮 机 转 轮 直 径 D1 (m) 1: 0.7; 水 轮 机 转 轮 直 径 D1 (m) 2: 0.3; 水 轮 机 转 轮 直 径 D1 (m) 4: 1.08
其他机械费 | % | 水 轮 机 转 轮 直 径 D1 (m) 1: 5; 水 轮 机 转 轮 直 径 D1 (m) 2: 5; 水 轮 机 转 轮 直 径 D1 (m) 4: 5
编号 |  | 水 轮 机 转 轮 直 径 D1 (m) 1: 50111; 水 轮 机 转 轮 直 径 D1 (m) 2: 50112; 水 轮 机 转 轮 直 径 D1 (m) 4: 50113
工作内容：模板安装、拆除，除灰、刷脱模剂，维修、倒仓、拉筋割断。
(2) 安装、拆除
单位：100m2
项目 | 单位 | 水 轮 机 转 轮 直 径 D1 (m) 1: 边坡模板
|  | 岩石坡 (陡于1:0.75) | 土坡 | 堵头
工长 | 工时 | 水 轮 机 转 轮 直 径 D1 (m) 1: 11.53; 水 轮 机 转 轮 直 径 D1 (m) 4: 20.48
高级工 | 工时 | 水 轮 机 转 轮 直 径 D1 (m) 1: 69.2; 水 轮 机 转 轮 直 径 D1 (m) 4: 40.95
中级工 | 工时 | 水 轮 机 转 轮 直 径 D1 (m) 1: 182.86; 水 轮 机 转 轮 直 径 D1 (m) 2: 13; 水 轮 机 转 轮 直 径 D1 (m) 4: 178.91
初级工 | 工时 | 水 轮 机 转 轮 直 径 D1 (m) 2: 13; 水 轮 机 转 轮 直 径 D1 (m) 4: 40.95
合计 | 工时 | 水 轮 机 转 轮 直 径 D1 (m) 1: 263.59; 水 轮 机 转 轮 直 径 D1 (m) 2: 26; 水 轮 机 转 轮 直 径 D1 (m) 4: 281.29
预埋铁件 | Kg | 水 轮 机 转 轮 直 径 D1 (m) 1: 139.06
混凝土柱 | m3 | 水 轮 机 转 轮 直 径 D1 (m) 1: 0.66
电焊条 | Kg | 水 轮 机 转 轮 直 径 D1 (m) 1: 4.52
其他材料费 | % | 水 轮 机 转 轮 直 径 D1 (m) 1: 2
汽车起重机 5t | 台时 | 水 轮 机 转 轮 直 径 D1 (m) 1: 12.25; 水 轮 机 转 轮 直 径 D1 (m) 4: 4
电焊机 25kVA | 台时 | 水 轮 机 转 轮 直 径 D1 (m) 1: 2
其他机械费 | % | 水 轮 机 转 轮 直 径 D1 (m) 1: 5; 水 轮 机 转 轮 直 径 D1 (m) 4: 5
编号 |  | 水 轮 机 转 轮 直 径 D1 (m) 1: 50114; 水 轮 机 转 轮 直 径 D1 (m) 2: 50115; 水 轮 机 转 轮 直 径 D1 (m) 4: 50116
五-23 竖井滑模
适用范围：竖井混凝土衬砌。 工作内容：场内运输、安装、调试；拉滑模板，维护保养。
单位：100m2
项目 | 单位 | 水 轮 机 转 轮 直 径 D1 (m) 1: 竖 井 内 径 (m)
|  | 5 | 7 | 10 | 13 | 15 | 18
工长 | 工时 | 18.4 | 14.3 | 11 | 9.4 | 8.6 | 7.8
高级工 | 工时 | 65.5 | 58.2 | 50.7 | 48.2 | 46.6 | 45.2
中级工 | 工时 | 72.6 | 72.1 | 69.8 | 69.6 | 69.1 | 69
初级工 | 工时 | 21.5 | 21.5 | 21.5 | 22.1 | 22.1 | 22.2
合计 | 工时 | 178 | 166.1 | 153 | 149.3 | 146.4 | 144.2
滑模台车 <60t | 台时 | 水 轮 机 转 轮 直 径 D1 (m) 1: 36.38
滑模台车 25～40t | 台时 | 水 轮 机 转 轮 直 径 D1 (m) 2: 25.98
滑模台车 40～60t | 台时 | 水 轮 机 转 轮 直 径 D1 (m) 4: 18.19
滑模台车 60～85t | 台时 | 水 轮 机 转 轮 直 径 D1 (m) 6: 13.99
滑模台车 85～110t | 台时 | 水 轮 机 转 轮 直 径 D1 (m) 8: 12.13
滑模台车 >110t | 台时 | 水 轮 机 转 轮 直 径 D1 (m) 10: 10.11
载重汽车 15t | 台时 | 0.09 | 0.12 | 0.17 | 0.22 | 0.26 | 0.31
汽车起重机 25t | 台时 | 0.57 | 0.57 | 0.57 | 0.57 | 0.57 | 0.57
卷扬机 5t | 台时 | 2.3 | 2.3 | 2.3 | 2.3 | 2.3 | 2.3
电焊机 25kVA | 台时 | 0.69 | 0.69 | 0.69 | 0.69 | 0.69 | 0.69
其他材料 | % | 5 | 5 | 5 | 5 | 5 | 5
编号 |  | 50117 | 50118 | 50119 | 50120 | 50121 | 50122
五-24 溢流面滑模
适用范围：溢流面混凝土。 工作内容：场内运输；轨道及埋件制作、安装；滑模安装、调试、拆除； 拉滑模板，维护保养。
单位：100m2
项目 | 单位 | 水 轮 机 转 轮 直 径 D1 (m) 1: 分 缝 宽 度 (m)
|  | ≤10 |  | >10
工长 | 工时 | 水 轮 机 转 轮 直 径 D1 (m) 1: 41.1; 水 轮 机 转 轮 直 径 D1 (m) 4: 30.4
高级工 | 工时 | 水 轮 机 转 轮 直 径 D1 (m) 1: 117.1; 水 轮 机 转 轮 直 径 D1 (m) 4: 86.6
中级工 | 工时 | 水 轮 机 转 轮 直 径 D1 (m) 1: 191.8; 水 轮 机 转 轮 直 径 D1 (m) 4: 145.9
初级工 | 工时 | 水 轮 机 转 轮 直 径 D1 (m) 1: 104.4; 水 轮 机 转 轮 直 径 D1 (m) 4: 81.9
合计 | 工时 | 水 轮 机 转 轮 直 径 D1 (m) 1: 454.4; 水 轮 机 转 轮 直 径 D1 (m) 4: 344.8
型钢 | Kg | 水 轮 机 转 轮 直 径 D1 (m) 1: 355.91; 水 轮 机 转 轮 直 径 D1 (m) 4: 284.73
铁件 | Kg | 水 轮 机 转 轮 直 径 D1 (m) 1: 7.26; 水 轮 机 转 轮 直 径 D1 (m) 4: 5.81
预埋铁件 | Kg | 水 轮 机 转 轮 直 径 D1 (m) 1: 124.39; 水 轮 机 转 轮 直 径 D1 (m) 4: 99.52
电焊条 | Kg | 水 轮 机 转 轮 直 径 D1 (m) 1: 10.47; 水 轮 机 转 轮 直 径 D1 (m) 4: 8.38
其他材料费 | % | 水 轮 机 转 轮 直 径 D1 (m) 1: 2; 水 轮 机 转 轮 直 径 D1 (m) 4: 2
滑模台车 <10t | 台时 | 水 轮 机 转 轮 直 径 D1 (m) 1: 35.71
滑模台车 >10t | 台时 | 水 轮 机 转 轮 直 径 D1 (m) 4: 23.81
型钢剪断机 13kW | 台时 | 水 轮 机 转 轮 直 径 D1 (m) 1: 0.24; 水 轮 机 转 轮 直 径 D1 (m) 4: 0.19
型材弯曲机 | 台时 | 水 轮 机 转 轮 直 径 D1 (m) 1: 4.03; 水 轮 机 转 轮 直 径 D1 (m) 4: 3.22
钢筋切断机 20kW | 台时 | 水 轮 机 转 轮 直 径 D1 (m) 1: 0.06; 水 轮 机 转 轮 直 径 D1 (m) 4: 0.05
汽车起重机 5t | 台时 | 水 轮 机 转 轮 直 径 D1 (m) 1: 0.12; 水 轮 机 转 轮 直 径 D1 (m) 4: 0.1
汽车起重机 15t | 台时 | 水 轮 机 转 轮 直 径 D1 (m) 1: 0.17; 水 轮 机 转 轮 直 径 D1 (m) 4: 0.23
载重汽车 5t | 台时 | 水 轮 机 转 轮 直 径 D1 (m) 1: 12.16; 水 轮 机 转 轮 直 径 D1 (m) 4: 9.73
汽车起重机 25t | 台时 | 水 轮 机 转 轮 直 径 D1 (m) 1: 1.97; 水 轮 机 转 轮 直 径 D1 (m) 4: 1.45
电焊机 25kVA | 台时 | 水 轮 机 转 轮 直 径 D1 (m) 1: 11.88; 水 轮 机 转 轮 直 径 D1 (m) 4: 9.54
其他机械费 | % | 水 轮 机 转 轮 直 径 D1 (m) 1: 5; 水 轮 机 转 轮 直 径 D1 (m) 4: 5
编号 |  | 水 轮 机 转 轮 直 径 D1 (m) 1: 50123; 水 轮 机 转 轮 直 径 D1 (m) 4: 50124
五-25 混凝土面板滑模
适用范围：堆石坝混凝土面板。 工作内容：木模板制作，钢支架制作，预埋铁件制作，模板运输；模板安装、 拆除、除灰、刷脱模剂，维修、倒仓、拉筋割断。
(1) 侧模
单位：100m2
项目 | 单位 | 水 轮 机 转 轮 直 径 D1 (m) 1: 制作; 水 轮 机 转 轮 直 径 D1 (m) 4: 安装、拆除
工长 | 工时 | 水 轮 机 转 轮 直 径 D1 (m) 1: 1.8; 水 轮 机 转 轮 直 径 D1 (m) 4: 20.5
高级工 | 工时 | 水 轮 机 转 轮 直 径 D1 (m) 1: 5.4; 水 轮 机 转 轮 直 径 D1 (m) 4: 54.9
中级工 | 工时 | 水 轮 机 转 轮 直 径 D1 (m) 1: 18.4; 水 轮 机 转 轮 直 径 D1 (m) 4: 144.8
初级工 | 工时 | 水 轮 机 转 轮 直 径 D1 (m) 1: 12.7; 水 轮 机 转 轮 直 径 D1 (m) 4: 54.9
合计 | 工时 | 水 轮 机 转 轮 直 径 D1 (m) 1: 38.3; 水 轮 机 转 轮 直 径 D1 (m) 4: 275.1
锯材 | m3 | 水 轮 机 转 轮 直 径 D1 (m) 1: 1.64
型钢 | Kg | 水 轮 机 转 轮 直 径 D1 (m) 1: 78.09
铁件 | Kg | 水 轮 机 转 轮 直 径 D1 (m) 1: 141.66
预埋铁件 | Kg | 水 轮 机 转 轮 直 径 D1 (m) 4: 1432.16
电焊条 | Kg | 水 轮 机 转 轮 直 径 D1 (m) 1: 1.72; 水 轮 机 转 轮 直 径 D1 (m) 4: 1.27
其他材料费 | % | 水 轮 机 转 轮 直 径 D1 (m) 1: 2; 水 轮 机 转 轮 直 径 D1 (m) 4: 2
圆盘锯 | 台时 | 水 轮 机 转 轮 直 径 D1 (m) 1: 2.8
双面刨床 | 台时 | 水 轮 机 转 轮 直 径 D1 (m) 1: 1.88
型钢剪断机 13kW | 台时 | 水 轮 机 转 轮 直 径 D1 (m) 1: 0.16
钢筋切断机 20kW | 台时 | 水 轮 机 转 轮 直 径 D1 (m) 1: 0.74
载重汽车 5t | 台时 | 水 轮 机 转 轮 直 径 D1 (m) 1: 1.04
电焊机 25kVA | 台时 | 水 轮 机 转 轮 直 径 D1 (m) 1: 2.97; 水 轮 机 转 轮 直 径 D1 (m) 4: 2
其他机械费 | % | 水 轮 机 转 轮 直 径 D1 (m) 1: 5; 水 轮 机 转 轮 直 径 D1 (m) 4: 5
编号 |  | 水 轮 机 转 轮 直 径 D1 (m) 1: 50125; 水 轮 机 转 轮 直 径 D1 (m) 4: 50126
工作内容：场内运输、安装、调试、拆除；拉滑模板，维护保养。
(2) 滑模
单位：100m2
项目 | 单位 | 水 轮 机 转 轮 直 径 D1 (m) 1: 分 缝 宽 度 (m)
|  | ≤10 |  | >10
工长 | 工时 | 水 轮 机 转 轮 直 径 D1 (m) 1: 10.5; 水 轮 机 转 轮 直 径 D1 (m) 4: 7.3
高级工 | 工时 | 水 轮 机 转 轮 直 径 D1 (m) 1: 34; 水 轮 机 转 轮 直 径 D1 (m) 4: 24.2
中级工 | 工时 | 水 轮 机 转 轮 直 径 D1 (m) 1: 37.3; 水 轮 机 转 轮 直 径 D1 (m) 4: 26.7
初级工 | 工时 | 水 轮 机 转 轮 直 径 D1 (m) 1: 9.8; 水 轮 机 转 轮 直 径 D1 (m) 4: 7.3
合计 | 工时 | 水 轮 机 转 轮 直 径 D1 (m) 1: 91.6; 水 轮 机 转 轮 直 径 D1 (m) 4: 65.5
滑模台车 <10t | 台时 | 水 轮 机 转 轮 直 径 D1 (m) 1: 17.86
滑模台车 >10t | 台时 | 水 轮 机 转 轮 直 径 D1 (m) 4: 11.9
载重汽车 15t | 台时 | 水 轮 机 转 轮 直 径 D1 (m) 1: 0.15; 水 轮 机 转 轮 直 径 D1 (m) 4: 0.17
汽车起重机 25t | 台时 | 水 轮 机 转 轮 直 径 D1 (m) 1: 1.35; 水 轮 机 转 轮 直 径 D1 (m) 4: 1
电焊机 25kVA | 台时 | 水 轮 机 转 轮 直 径 D1 (m) 1: 1.16; 水 轮 机 转 轮 直 径 D1 (m) 4: 0.95
其他机械费 | % | 水 轮 机 转 轮 直 径 D1 (m) 1: 5; 水 轮 机 转 轮 直 径 D1 (m) 4: 5
编号 |  | 水 轮 机 转 轮 直 径 D1 (m) 1: 50127; 水 轮 机 转 轮 直 径 D1 (m) 4: 50128

## 砂石备料
六-1 人工开采砂砾料
工作内容：挖、装、运、卸、堆存、空回。
(1) 水上开采
单位：100m3成品堆方
项目 | 单位 | 挖 装 运 卸 50m |  |  |  |  | 增运 10m
含 砾 石 率 (%)
|  | ≤10及砂 | 10~30 | 30~50 | 50~70 | >70
工长 | 工时
高级工 | 工时
中级工 | 工时
初级工 | 工时 | 251 | 271 | 290 | 313 | 340 | 27
合计 | 工时 | 251 | 271 | 290 | 313 | 340 | 27
零星材料费 | % | 1 | 1 | 1 | 1 | 1
编号 |  | 60001 | 60002 | 60003 | 60004 | 60005 | 60006
(2) 水下开采
单位：100m3成品堆方
项目 | 单位 | 挖 装 运 卸 50m |  |  |  |  | 增运 10m
含 砾 石 率 (%)
|  | ≤10及砂 | 10~30 | 30~50 | 50~70 | >70
工长 | 工时
高级工 | 工时
中级工 | 工时
初级工 | 工时 | 294 | 318 | 342 | 371 | 404 | 27
合计 | 工时 | 294 | 318 | 342 | 371 | 404 | 27
零星材料费 | % | 1 | 1 | 1 | 1 | 1
编号 |  | 60007 | 60008 | 60009 | 60010 | 60011 | 60012
六-2 人工筛分砂石料
适用范围：经筛分后的堆存料。 工作内容：上料、过筛、堆存。
单位：100m3成品堆方
项目 | 单位 | 三层筛 |  | 四层筛
工长 | 工时
高级工 | 工时
中级工 | 工时
初级工 | 工时 | 162 |  | 184
合计 | 工时 | 162 |  | 184
零星材料费 | % | 3 |  | 3
编号 |  | 60013 |  | 60014
六-3 人工溜洗骨料
适用范围：经筛分后的骨料。 工作内容：上料、翻洗、堆存。
(1) 洗砂砾石
单位：100m3成品堆方
项目 | 单位 | 砂 | 砂石粒径 (mm)
|  |  | 50~20 | 20~40 | 40~80
工长 | 工时
高级工 | 工时
中级工 | 工时
初级工 | 工时 | 280 | 140 | 170 | 212
合计 | 工时 | 280 | 140 | 170 | 212
水 | m3 | 150 | 100 | 100 | 100
其他材料费 | % | 20 | 20 | 20 | 20
编号 |  | 60015 | 60016 | 60017 | 60018
(2) 洗碎石
单位：100m3成品堆方
项目 | 单位 | 砂石粒径 (mm)
|  | 5~20 | 20~40 | 40~80
工长 | 工时
高级工 | 工时
中级工 | 工时
初级工 | 工时 | 168 | 204 | 255
合计 | 工时 | 168 | 204 | 255
水 | m3 | 100 | 100 | 100
其他材料费 | % | 20 | 20 | 20
编号 |  | 60019 | 60020 | 60021
六-4 人工运砂石料
适用范围：经开采加工的堆存料。 工作内容：装、运、卸、堆存、空回。
单位：100m3成品堆方
项目 | 单位 | 挖 装 运 卸 50m |  |  |  | 增运10m
|  | 砂 | 砾石 | 碎石 | 砂砾料 | 骨料 | 砂砾料
工长 | 工时
高级工 | 工时
中级工 | 工时
初级工 | 工时 | 193 | 207 | 213 | 285 | 20 | 27
合计 | 工时 | 193 | 207 | 213 | 285 | 20 | 27
零星材料费 | % | 2 | 2 | 2 | 2
编号 |  | 60022 | 60023 | 60024 | 60025 | 60026 | 60027
六-5 人工装砂石料胶轮车运输
工作内容：装、运、卸、堆存、空回。
单位：100m3成品堆方
项目 | 单位 | 挖 装 运 卸 50m |  |  |  | 增运 50m
|  | 砂 | 砾石 | 碎石 | 砂砾料
工长 | 工时
高级工 | 工时
中级工 | 工时
初级工 | 工时 | 139 | 160 | 169 | 176 | 17
合计 | 工时 | 139 | 160 | 169 | 176 | 17
零星材料费 | % | 2 | 2 | 2 | 2
胶轮车 | 台时 | 61.8 | 62.4 | 62.4 | 62.4 | 9.5
编号 |  | 60028 | 60029 | 60030 | 60031 | 60032
六-6 人工装砂石料斗车运输
工作内容：装、运、卸、堆存、空回。
单位：100m3成品堆方
项目 | 单位 | 装 运 卸 50m |  |  |  | 增运 50m
|  | 砂 | 砾石 | 碎石 | 砂砾料
工长 | 工时
高级工 | 工时
中级工 | 工时
初级工 | 工时 | 80 | 90 | 94 | 97 | 11
合计 | 工时 | 80 | 90 | 94 | 97 | 11
零星材料费 | % | 4 | 4 | 2 | 2
V型斗车 0.6m3 | 台时 | 18 | 18 | 18 | 18 | 4.8
编号 |  | 6033 | 60034 | 60035 | 60036 | 60037
六-7 索式挖掘机挖砂砾料
工作内容：挖、卸、堆存。
(1) 1m3索式挖掘机
单位：100m3成品堆方
项目 | 单位 | 水上 |  | 水下
工长 | 工时
高级工 | 工时
中级工 | 工时
初级工 | 工时 | 10 |  | 12
合计 | 工时 | 10 |  | 12
零星材料费 | % | 8 |  | 8
挖掘机 1m3 | 台时 | 1.27 |  | 1.52
推土机 74kW | % | 0.64 |  | 0.76
编号 |  | 60038 |  | 60039
(2) 2m3索式挖掘机
单位：100m3成品堆方
项目 | 单位 | 水上 |  | 水下
工长 | 工时
高级工 | 工时
中级工 | 工时
初级工 | 工时 | 7 |  | 8
合计 | 工时 | 7 |  | 8
零星材料费 | % | 8 |  | 8
挖掘机 2m3 | 台时 | 0.82 |  | 0.98
推土机 74kW | % | 0.41 |  | 0.49
编号 |  | 60040 |  | 60041
(3) 3m3索式挖掘机
单位：100m3成品堆方
项目 | 单位 | 水上 |  | 水下
工长 | 工时
高级工 | 工时
中级工 | 工时
初级工 | 工时 | 5 |  | 6
合计 | 工时 | 5 |  | 6
零星材料费 | % | 7 |  | 7
挖掘机 3m3 | 台时 | 0.6 |  | 0.72
推土机 88kW | % | 0.3 |  | 0.36
编号 |  | 60042 |  | 60043
(4) 4m3索式挖掘机
单位：100m3成品堆方
项目 | 单位 | 水上 |  | 水下
工长 | 工时
高级工 | 工时
中级工 | 工时
初级工 | 工时 | 4 |  | 5
合计 | 工时 | 5 |  | 6
零星材料费 | % | 7 |  | 7
挖掘机 4m3 | 台时 | 0.5 |  | 0.6
推土机 88kW | % | 0.25 |  | 0.3
编号 |  | 60044 |  | 60045
六-8 液压反铲控制机挖砂砾料
工作内容：挖、卸、堆存。
(1) 2m3反铲挖掘机
单位：100m3成品堆方
项目 | 单位 | 水上 |  | 水下
工长 | 工时
高级工 | 工时
中级工 | 工时
初级工 | 工时 | 4 |  | 5
合计 | 工时 | 4 |  | 5
零星材料费 | % | 10 |  | 10
挖掘机 2m3 | 台时 | 0.51 |  | 0.61
推土机 74kW | % | 0.26 |  | 0.31
编号 |  | 60046 |  | 60047
(2) 3m3反铲挖掘机
单位：100m3成品堆方
项目 | 单位 | 水上 |  | 水下
工长 | 工时
高级工 | 工时
中级工 | 工时
初级工 | 工时 | 3 |  | 4
合计 | 工时 | 3 |  | 4
零星材料费 | % | 10 |  | 10
挖掘机 3m3 | 台时 | 0.38 |  | 0.46
推土机 88kW | % | 0.19 |  | 0.23
编号 |  | 60048 |  | 60049
(3) 4m3反铲挖掘机
单位：100m3成品堆方
项目 | 单位 | 水上 |  | 水下
工长 | 工时
高级工 | 工时
中级工 | 工时
初级工 | 工时 | 3 |  | 3
合计 | 工时 | 3 |  | 3
零星材料费 | % | 10 |  | 10
挖掘机 4m3 | 台时 | 0.3 |  | 0.36
推土机 88kW | % | 0.15 |  | 0.18
编号 |  | 60050 |  | 60051
六-9 采砂船挖砂砾料
适用范围：采挖水深≤7m。 工作内容：挖装、运输、卸至码头、空回、移位、转运上岸。
（1）120m3链斗式
单位：100m3
项目 | 单位 | 运 距 1km |  |  |  | 增运 1km
|  | 砂 | 砾 石 率 (%)
|  |  | ≤10 | 10~15 | >15
工长 | 工时
高级工 | 工时
中级工 | 工时 | 2 | 2 | 2 | 3
初级工 | 工时 | 3 | 3 | 3 | 4
合计 | 工时 | 5 | 5 | 5 | 7 | 0
零星材料费 | % | 2 | 2 | 2 | 2
采砂船 120m3 | 台时 | 0.83 | 0.92 | 1.1 | 1.32
拖轮 125kW | 台时 | 1.51 | 1.6 | 1.77 | 1.99 | 0.33
砂驳 60m3 | 台时 | 1.51 | 1.6 | 1.77 | 1.99 | 0.33
输砂趸船 800t/h | 台时 | 0.2 | 0.2 | 0.2 | 0.2
胶带输送机 800mm | 组时 | 0.2 | 0.2 | 0.2 | 0.2
其他机械费 | % | 3 | 3 | 3 | 3
编号 |  | 60052 | 60053 | 60054 | 60055 | 60056
（2）150m3链斗式
单位：100m3
项目 | 单位 | 运 距 1km |  |  |  | 增运 1km
|  | 砂 | 砾 石 率 (%)
|  |  | ≤10 | 10~15 | >15
工长 | 工时
高级工 | 工时
中级工 | 工时 | 1 | 2 | 2 | 2
初级工 | 工时 | 2 | 2 | 3 | 3
合计 | 工时 | 3 | 4 | 5 | 7 | 0
零星材料费 | % | 2 | 2 | 2 | 2
采砂船 150m3 | 台时 | 0.67 | 0.71 | 0.89 | 0.93
拖轮 125kW | 台时 | 1.34 | 1.39 | 1.57 | 1.61 | 0.33
砂驳 60m3 | 台时 | 1.34 | 1.39 | 1.57 | 1.61 | 0.33
输砂趸船 800t/h | 台时 | 0.2 | 0.2 | 0.2 | 0.2
胶带输送机 800mm | 组时 | 0.2 | 0.2 | 0.2 | 0.2
其他机械费 | % | 3 | 3 | 60059 | 3
编号 |  | 60057 | 60058 | 60059 | 60060 | 60061
适用范围：采挖水深≤12m。 工作内容：挖装、运输、卸至码头、空回、移位、转运上岸。
（3）250m3链斗式
单位：100m3
项目 | 单位 | 运 距 1km |  |  |  | 增运 1km
|  | 砂 | 砾 石 率 (%)
|  |  | ≤10 | 10~15 | >15
工长 | 工时
高级工 | 工时
中级工 | 工时 | 2 | 2 | 3 | 3
初级工 | 工时 | 3 | 3 | 3 | 4
合计 | 工时 | 5 | 5 | 6 | 7 | 0
零星材料费 | % | 2 | 2 | 2 | 2
采砂船 250m3 | 台时 | 0.4 | 0.45 | 0.5 | 0.6
拖轮 353kW | 台时 | 0.67 | 0.72 | 0.77 | 0.87 | 0.11
砂驳 180m3 | 台时 | 0.67 | 0.72 | 0.77 | 0.87 | 0.11
输砂趸船 1500t/h | 台时 | 0.11 | 0.11 | 0.11 | 0.11
胶带输送机 1200mm | 组时 | 0.11 | 0.11 | 0.11 | 0.11
其他机械费 | % | 3 | 3 | 3 | 3
编号 |  | 60062 | 60063 | 60064 | 60065 | 60066
适用范围：采挖水深≤20m。 工作内容：挖装、运输、卸至码头、空回、移位、转运上岸。
（4）750m3链斗式
单位：100m3
项目 | 单位 | 运 距 1km |  |  |  | 增运 1km
|  | 砂 | 砾 石 率 (%)
|  |  | ≤10 | 10~15 | >15
工长 | 工时
高级工 | 工时
中级工 | 工时 | 1 | 1 | 1 | 1
初级工 | 工时 | 1 | 1 | 1 | 1
合计 | 工时 | 2 | 2 | 2 | 2 | 0
零星材料费 | % | 3 | 3 | 3 | 3
采砂船 750m3 | 台时 | 0.13 | 0.15 | 0.18 | 0.22
拖轮 353kW | 台时 | 0.4 | 0.42 | 0.44 | 0.49 | 0.11
砂驳 180m3 | 台时 | 0.4 | 0.42 | 0.44 | 0.49 | 0.11
输砂趸船 1500t/h | 台时 | 0.11 | 0.11 | 0.11 | 0.11
胶带输送机 1200mm | 组时 | 0.11 | 0.11 | 0.11 | 0.11
其他机械费 | % | 3 | 3 | 3 | 3
编号 |  | 60067 | 60068 | 60069 | 60070 | 60071
六-10 天然砂砾料筛洗
适用范围：天然砂砾料筛洗。 工作内容：上料、筛洗、成品运输、堆存。
(1) 处理能力60~110t/h
单位：100t成品
项目 | 单位 | 筛组×处理能力(t/h)
|  | 1×60 |  | 1×110
工长 | 工时
高级工 | 工时
中级工 | 工时 | 10 |  | 9
初级工 | 工时 | 15 |  | 11
合计 | 工时 | 25 |  | 20
砂砾料采运 | t | 110 |  | 110
水 | m3 | 120 |  | 120
其他材料费 | % | 1 |  | 1
圆振动筛 1200×3600 | 台时 | 2.15
圆振动筛 3-1200×3600 | 台时 | 2.15
圆振动筛 1500×3600 | 台时 |  |  | 1.18
圆振动筛 3-1500×3600 | 台时 |  |  | 1.18
砂石洗选机 XL-450 | 台时 | 2.15
砂石洗选机 XL-914 | 台时 |  |  | 1.18
槽式给料机 1100×2700 | 台时 | 2.15 |  | 1.18
胶带运输机 B=500 | m·h | 410 |  | 246
胶带运输机 B=650 | m·h | 308 |  | 414
推土机 88kW | 台时 | 0.8 |  | 0.8
其他机械费 | % | 5 |  | 5
编号 |  | 60072 |  | 60073
注：*1.有超径石处理或砾石中间破碎时，砂砾料采运量改为113t。 2.有超径石处理同时有砾石中间破碎时，砂砾料采运量改为116t。
适用范围：天然砂砾料筛洗。 工作内容：上料、筛洗、机械脱水、成品运输、堆存。
（2）处理能力220~1100t/h
单位：100t成品
项目 | 单位 | 筛级×处理能力(t/h)
|  | 1×220 | 2×220 | 3×220 | 4×220 | 5×220
工长 | 工时
高级工 | 工时
中级工 | 工时 | 6 | 3 | 3 | 2 | 2
初级工 | 工时 | 8 | 5 | 4 | 6 | 3
合计 | 工时 | 14 | 8 | 7 | 8 | 5
砂砾料采运 | t | 110 | 110 | 110 | 110 | 110
水 | m3 | 120 | 120 | 120 | 120 | 120
其他材料费 | % | 0.83 | 0.92 | 1.1 | 1.32 | 1
圆振动筛 1500×3600 | 台时 | 0.59 | 0.29 | 0.2
圆振动筛 1800×3600 | 台时
圆振动筛 1800×4200 | 台时 | 1.17 | 1.17 | 1.17 | 1.17 | 1.17
螺旋分级机 1500 | 台时 | 0.59 | 0.59 | 0.59 | 0.59 | 0.59
直线脱水筛 1500×4800 | 台时 | 0.59 | 0.29
直线脱水筛 1800×4800 | 台时 |  |  | 0.2 | 0.29 | 0.23
槽式给料机 1100×2700 | 台时 | 0.59 | 0.59 | 0.59 | 0.59 | 0.59
胶带运输机 B=500 | m·h | 106 | 50
胶带运输机 B=650 | m·h | 134 | 50 | 51 | 34 | 36
胶带运输机 B=800 | m·h | 252 | 171 | 145 | 53 | 38
胶带运输机 B=1000 | m·h |  | 34 | 26 | 97 | 89
摇臂堆料机 500m3/h | 台时 |  |  | 0.2 | 0.15 | 0.23
推土机 88kW | 台时 | 0.8 | 0.8 | 0.8 | 0.8 | 0.8
其他机械费 | % | 5 | 5 | 5 | 5 | 5
编号 |  | 60074 | 60075 | 60076 | 60077 | 60078
六-11 超径石破碎
适用范围：天然砂砾料筛洗厂超径石处理及砾石破碎。 工作内容：进料、破碎、返回筛分。
（1）成品粒度d<150mm
单位：100t成品
项目 | 单位 | 粗碎机台数×处理能力(t/h)
|  | 1×40 | 1×60 | 1×80 | 1×160
工长 | 工时
高级工 | 工时
中级工 | 工时 | 3 | 3 | 2 | 1
初级工 | 工时 | 5 | 3 | 2 | 1
合计 | 工时 | 8 | 6 | 4 | 2
旋回破碎机 500/70 | 台时 |  |  |  | 0.74
颚式破碎机 600×900 | 台时 |  |  | 1.48
颚式破碎机 500×750 | 台时 |  | 1.97
颚式破碎机 400×600 | 台时 | 2.95
胶带运输机 B=500 | m·h | 118 | 79 | 60
胶带运输机 B=650 | m·h |  |  |  | 59
其他机械费 | % | 1 | 1 | 1 | 1
编号 |  | 60079 | 60080 | 60081 | 60082
（2）成品粒度d<80mm
单位：100t成品
项目 | 单位 | 粗碎机台数×处理能力(t/h)
|  | 1×20 | 2×20 | 1×60 | 1×80 | 1×160
工长 | 工时
高级工 | 工时
中级工 | 工时 | 9 | 4 | 4 | 3 | 1
初级工 | 工时 | 9 | 5 | 5 | 3 | 2
合计 | 工时 | 18 | 9 | 9 | 6 | 3
旋回破碎机 500/70 | 台时 |  |  |  |  | 0.74
颚式破碎机 600×900 | 台时 |  |  |  | 1.48
颚式破碎机 500×750 | 台时 |  |  | 1.97
颚式破碎机 400×600 | 台时 | 5.9 | 5.9 |  |  | 1.48
颚式破碎机 250×1000 | 台时 |  |  | 1.97 | 1.48
胶带运输机 B=500 | m·h | 295 | 248 | 216 | 192
胶带运输机 B=650 | m·h |  |  |  |  | 103
其他机械费 | % | 1 | 1 | 1 | 1 | 1
编号 |  | 60083 | 60084 | 60085 | 60086 | 60087
（3）成品粒度d<40mm
单位：100t成品
项目 | 单位 | 粗碎机台数×处理能力(t/h)
|  | 1×20 | 1×40 | 1×60 | 1×80 | 1×160
工长 | 工时
高级工 | 工时
中级工 | 工时 | 12 | 6 | 4 | 3 | 1
初级工 | 工时 | 14 | 7 | 5 | 3 | 2
合计 | 工时 | 26 | 13 | 9 | 6 | 3
旋回破碎机 500/70 | 台时 |  |  |  |  | 0.74
圆锥破碎机 1750 | 台时 |  |  |  |  | 0.74
颚式破碎机 600×900 | 台时 |  |  |  | 1.48
颚式破碎机 500×750 | 台时 |  |  | 1.97
颚式破碎机 400×600 | 台时 | 5.9 | 2.95
颚式破碎机 250×1000 | 台时 | 5.9 | 5.9 | 3.74 | 2.96
胶带运输机 B=500 | m·h | 295 | 248 | 216 | 192
胶带运输机 B=650 | m·h |  |  |  |  | 103
其他机械费 | % | 1 | 1 | 1 | 1 | 1
编号 |  | 60088 | 60089 | 60090 | 60091 | 60092
六-12 碎石原料开采
工作内容：钻孔、爆破、撬移、解小、堆集、清面。
(1) 风钻钻孔一般爆破
单位：100m3成品堆方
项目 | 单位 | 岩 石 级 别
|  | Ⅵ - Ⅷ | Ⅸ - Ⅹ | Ⅺ - Ⅻ | Ⅻ - ⅩⅣ
工长 | 工时 | 1.1 | 1.3 | 1.7 | 2.3
高级工 | 工时
中级工 | 工时 | 9 | 13.5 | 20.5 | 32.3
初级工 | 工时 | 43.5 | 51.2 | 61.9 | 78.2
合计 | 工时 | 53.6 | 66 | 84.1 | 112.8
合金钻头 | 个 | 0.87 | 1.33 | 1.95 | 2.79
炸药 | Kg | 21.08 | 26.17 | 31.19 | 36.16
雷管 | 个 | 18.02 | 22.37 | 26.65 | 30.91
导线 火线 | m | 51.47 | 63.9 | 76.16 | 88.31
导线 电线 | m | 94.37 | 117.15 | 139.62 | 161.9
其他材料费 | % | 10 | 10 | 10 | 10
风钻 手持式 | 台时 | 3.71 | 6.05 | 9.99 | 16.89
其他机械费 | % | 10 | 10 | 10 | 10
编号 |  | 60093 | 60094 | 60095 | 60096
(2) 100型潜孔钻钻孔深孔爆破
单位：100m3成品堆方
项目 | 单位 | 岩 石 级 别
|  | Ⅵ - Ⅷ | Ⅸ-Ⅹ | Ⅺ - Ⅻ | Ⅻ - ⅩⅣ
工长 | 工时 | 0.7 | 0.8 | 1 | 1.1
高级工 | 工时
中级工 | 工时 | 5.1 | 6.2 | 7.4 | 8.7
初级工 | 工时 | 17.3 | 20.3 | 23.8 | 28.1
合计 | 工时 | 23.1 | 27.3 | 32.2 | 37.9
合金钻头 | 个 | 0.08 | 0.12 | 0.17 | 0.24
钻头 100型 | 个 | 0.12 | 0.17 | 0.24 | 0.33
冲击器 | 个 | 0.01 | 0.02 | 0.02 | 0.03
炸药 | Kg | 31.53 | 35.51 | 39.94 | 44.89
火雷管 | 个 | 8.72 | 10.24 | 11.76 | 13.27
电雷管 | 个 | 5.47 | 6.19 | 7.02 | 7.96
导火线 | m | 18.32 | 21.5 | 24.69 | 27.88
导电线 | m | 47.01 | 52.2 | 58.09 | 64.79
其他材料费 | % | 15 | 15 | 15 | 15
风钻 手持式 | 台时 | 1.14 | 1.55 | 1.96 | 2.37
潜孔钻 100型 | 台时 | 1.51 | 2.09 | 2.95 | 4.21
其他机械费 | % | 10 | 10 | 10 | 10
编号 |  | 60097 | 60098 | 60099 | 60100
(3) 150型潜孔钻钻孔深孔爆破
单位：100m3成品堆方
项目 | 单位 | 岩 石 级 别
|  | Ⅵ - Ⅷ | Ⅸ-Ⅹ | Ⅺ - Ⅻ | Ⅻ - ⅩⅣ
工长 | 工时 | 0.6 | 0.7 | 0.9 | 1
高级工 | 工时
中级工 | 工时 | 4.7 | 5.7 | 6.7 | 7.9
初级工 | 工时 | 15.7 | 18.2 | 21 | 24.3
合计 | 工时 | 21 | 24.6 | 28.6 | 33.2
合金钻头 | 个 | 0.08 | 0.12 | 0.17 | 0.24
钻头 150型 | 个 | 0.04 | 0.05 | 0.08 | 0.11
冲击器 | 个 | 0.01 | 0.01 | 0.01 | 0.01
炸药 | Kg | 34.53 | 38.88 | 43.73 | 49.14
火雷管 | 个 | 8.72 | 10.24 | 11.76 | 13.27
电雷管 | 个 | 3.55 | 4 | 4.51 | 5.1
导火线 | m | 18.32 | 21.5 | 24.69 | 27.88
导电线 | m | 34.98 | 38.46 | 42.42 | 46.93
其他材料费 | % | 15 | 15 | 15 | 15
风钻 手持式 | 台时 | 1.14 | 1.55 | 1.96 | 2.37
潜孔钻 150型 | 台时 | 0.88 | 1.24 | 1.77 | 2.56
其他机械费 | % | 10 | 10 | 10 | 10
编号 |  | 60101 | 60102 | 60103 | 60104
(4) 液压履带钻钻孔深孔爆破(∮64~76mm)
单位：100m3成品堆方
项目 | 单位 | 岩 石 级 别
|  | Ⅵ - Ⅷ | Ⅸ-Ⅹ | Ⅺ - Ⅻ | Ⅻ - ⅩⅣ
工长 | 工时 | 0.7 | 0.8 | 0.9 | 1
高级工 | 工时
中级工 | 工时 | 5.3 | 6.4 | 7.6 | 8.8
初级工 | 工时 | 16.1 | 18.3 | 20.7 | 23.1
合计 | 工时 | 22.1 | 25.5 | 29.2 | 32.9
合金钻头 | 个 | 0.08 | 0.12 | 0.17 | 0.24
进口钻头 ∮64~76 | 个 | 0.03 | 0.04 | 0.05 | 0.05
钻杆 | m | 0.05 | 0.05 | 0.06 | 0.07
炸药 | Kg | 27.51 | 30.99 | 34.87 | 39.19
火雷管 | 个 | 8.72 | 10.24 | 11.76 | 13.27
电雷管 | 个 | 9.26 | 10.5 | 11.93 | 13.57
导火线 | m | 18.32 | 21.5 | 24.69 | 27.88
导电线 | m | 73.14 | 81.7 | 91.45 | 102.53
其他材料费 | % | 25 | 25 | 25 | 25
风钻 手持式 | 台时 | 1.14 | 1.55 | 1.96 | 2.37
液压履带钻 | 台时 | 0.35 | 0.44 | 0.55 | 0.68
其他机械费 | % | 10 | 10 | 10 | 10
编号 |  | 60105 | 60106 | 60107 | 60108
(5) 液压履带钻钻孔深孔爆破(∮89~102mm)
单位：100m3成品堆方
项目 | 单位 | 岩 石 级 别
|  | Ⅵ - Ⅷ | Ⅸ-Ⅹ | Ⅺ - Ⅻ | Ⅻ - ⅩⅣ
工长 | 工时 | 0.6 | 0.7 | 0.8 | 0.9
高级工 | 工时
中级工 | 工时 | 5.1 | 6.1 | 7.2 | 8.4
初级工 | 工时 | 15.5 | 17.6 | 19.8 | 22.2
合计 | 工时 | 21.2 | 24.4 | 27.8 | 31.5
合金钻头 | 个 | 0.08 | 0.12 | 0.17 | 0.24
进口钻头 ∮89~102 | 个 | 0.02 | 0.02 | 0.03 | 0.03
钻杆 | m | 0.03 | 0.03 | 0.04 | 0.04
炸药 | Kg | 31.53 | 35.51 | 39.94 | 44.89
火雷管 | 个 | 8.72 | 10.24 | 11.76 | 13.27
电雷管 | 个 | 5.47 | 6.19 | 7.02 | 7.96
导火线 | m | 18.32 | 21.5 | 24.69 | 27.88
导电线 | m | 47.01 | 52.2 | 58.09 | 64.79
其他材料费 | % | 25 | 25 | 25 | 25
风钻 手持式 | 台时 | 1.14 | 1.55 | 1.96 | 2.37
液压履带钻 | 台时 | 0.31 | 0.37 | 0.47 | 0.6
其他机械费 | % | 10 | 10 | 10 | 10
编号 |  | 60109 | 60110 | 60111 | 60112
六-13 含泥碎石预选
适用范围：碎石厂粗碎后预筛同时洗泥，原料含泥量5%-12%。 工作内容：水冲，筛下碎石搓洗，脱水，皮带运出。
单位：100t成品
项目 | 单位 | 工厂规模(按进炎计处理能力 t/h/台
|  | 30/1 | 100/1 | 300/1 | 500/2 | 700/3 | 900/4
工长 | 工时
高级工 | 工时
中级工 | 工时 | 5.25 | 1.54 | 0.51 | 0.62 | 0.44 | 0.43
初级工 | 工时 | 5.25 | 3.08 | 1.02 | 0.62 | 0.44 | 0.43
合计 | 工时 | 10.5 | 4.62 | 1.53 | 1.24 | 0.88 | 0.86
水 | m3 | 150 | 150 | 150 | 150 | 150 | 150
零星材料费 | % | 15 | 15 | 15 | 15 | 15 | 15
槽式洗矿机 1070×4600 | 台时 | 5.13
槽式洗矿机 1800×6900 | 台时 |  | 1.54
槽式洗矿机 2400×8300 | 台时 |  |  | 0.51 | 0.62 | 0.66 | 0.68
胶带运输机 B=500 | m·h | 260
胶带运输机 B=650 | m·h |  | 231 | 92
胶带运输机 B=800 | m·h |  |  |  | 62 | 51
胶带运输机 B=1000 | m·h | [5 empty] | 39
其他机械费 | % | 5 | 5 | 5 | 5 | 5 | 5
编号 |  | 60113 | 60114 | 60115 | 60116 | 60117 | 60118
六-14 制碎石
适用范围：混凝土所需碎石加工。 工作内容：上料、粗碎、预筛、中碎、筛洗、成品堆荐。
(1) 颚式破碎机
单位：100t成品
项目 | 单位 | 粗碎机台×处理能力(t/h)
|  | 1×20 | 2×20 | 1×60 | 1×80 | 2×60
工长 | 工时
高级工 | 工时
中级工 | 工时 | 34 | 21 | 17 | 15 | 12
初级工 | 工时 | 43 | 27 | 21 | 19 | 14
合计 | 工时 | 77 | 48 | 38 | 34 | 26
碎石料采运 | t | 128×(1+原料含泥率Ni)
水 | m3 | 100 | 100 | 100 | 100 | 100
零星材料费 | % | 1 | 1 | 1 | 1 | 1
颚式破碎机 600×900 | 台时 |  |  |  | 1.78
颚式破碎机 500×750 | 台时 |  |  | 2.36 |  | 2.36
颚式破碎机 400×600 | 台时 | 7.1 | 7.1
颚式破碎机 250×1000 | 台时 | 7.1 | 7.1 | 4.72 | 3.55 | 4.72
槽式给料机 1100×2700 | 台时 | 7.1 | 3.55 | 2.36 | 1.78 | 1.18
圆振动筛 1200×3600 | 台时 | 7.1 | 3.55 | 2.36 | 1.78
圆振动筛 1500×3600 | 台时 |  |  |  |  | 1.18
圆振动筛 3-1200×3600 | 台时 | 7.1 | 3.55 | 2.36 | 1.78
圆振动筛 3-1500×3600 | 台时 |  |  |  |  | 1.18
砂石洗选机 XL-450 | 台时 | 7.1 | 3.55 | 2.36 | 1.78
砂石洗选机 XL-914 | 台时 |  |  |  |  | 1.18
胶带运输机 B=500 | m·h | 512 | 608 | 533 | 472 | 368
胶带运输机 B=650 | m·h | 672 | 656 | 554 | 512 | 395
推土机 88kW | 台时 | 0.4 | 0.4 | 0.4 | 0.4 | 0.4
其他机械费 | % | 2 | 2 | 2 | 2 | 2
编号 |  | 60119 | 60120 | 60121 | 60122 | 60123
(2) 旋回破碎机
单位：100t成品
项目 | 单位 | 粗碎机台×处理能力(t/h)
|  | 1×160 | 1×300 | 1×500 | 1×700 | 1×900 | 1×1200
工长 | 工时
高级工 | 工时
中级工 | 工时 | 10 | 6 | 5 | 4 | 4 | 4
初级工 | 工时 | 12 | 8 | 7 | 6 | 6 | 5
合计 | 工时 | 22 | 14 | 12 | 10 | 10 | 9
碎石料采运 | t | 128×(1+原料含泥率Ni)
水 | m3 | 100 | 100 | 100 | 100 | 100 | 100
零星材料费 | % | 1 | 1 | 1 | 1 | 1 | 1
旋回破碎机 1200/170 | 台时 | [5 empty] | 0.12
旋回破碎机 900/130 | 台时 |  |  | 0.28 | 0.2 | 0.16
旋回破碎机 700/100 | 台时 |  | 0.47
旋回破碎机 500/70 | 台时 | 0.89
圆锥破硫机 2200 | 台时 |  |  |  | 0.2 | 0.32 | 0.24
圆锥破硫机 1750 | 台时 | 0.89 | 0.47 | 0.28
重型筛 1750×3500 | 台时 | 0.89 | 0.47 | 0.28 | 0.4 | 0.32 | 0.24
圆振动筛 1800×4800 | 台时 |  |  | 1.14 | 1.2 | 1.28 | 1.44
圆振动筛 1500×3600 | 台时 | 1.78 | 1.89
螺旋分级机 1500 | 台时 |  |  | 0.56 | 0.6 | 0.64 | 0.72
砂石洗选机 XL-914 | 台时 | 0.89 | 0.95
槽式给料机 1100×2700 | 台时 | 0.89 | 0.95 | 1.14 | 1.2 | 1.28 | 1.44
胶带运输机 B=500 | m·h | 316 | 81 | 31
胶带运输机 B=650 | m·h | 336 | 81 | 46 | 79 | 43
胶带运输机 B=800 | m·h |  | 119 | 228 | 134 | 102 | 144
胶带运输机 B=1000 | m·h |  | 247 | 77 | 114 | 120 | 43
胶带运输机 B=1200 | m·h | [5 empty] | 67
推土机 88kW | 台时 | 0.4 | 0.4 | 0.4 | 0.4 | 0.4 | 0.4
其他机械费 | % | 2 | 2 | 2 | 2 | 2 | 2
编号 |  | 60124 | 60125 | 60126 | 60127 | 60128 | 60129
六-15 制砂
适用范围：制混凝土用砂。 工作内容：上料、粗碎、细碎、筛洗、棒磨制砂、堆存脱水。
(1) 处理能力22-44t/h
单位：100t成品
项目 | 单位 | 粗碎机台数×处理能力(t/h)
|  | 1×100 |  | 2×100
工长 | 工时
高级工 | 工时
中级工 | 工时 | 77 |  | 51
初级工 | 工时 | 77 |  | 52
合计 | 工时 | 154 |  | 103
碎石料采运 | t | 141×(1+原料含泥率Ni)
水 | m3 | 200 |  | 200
钢棒消耗 | Kg | 400K |  | 40K
零星材料费 | % | 0.5 |  | 0.5
颚式破碎机 400×800 | 台时 | 7.14 |  | 7.14
颚式破碎机 250×1000 | 台时 | 7.14 |  | 7.14
圆锥破硫机 900 | 台时 | 7.14
圆锥破硫机 1200 | 台时 |  |  | 3.57
棒磨机 1500×3000 | 台时 | 7.14 |  | 7.14
圆振动筛 1200×3600 | 台时 | 7.14 |  | 3.57
圆振动筛 3-1200×3600 | 台时 | 7.14 |  | 3.57
砂石洗选机 XL-450 | 台时 | 14.28 |  | 10.71
槽式给料机 1100×2700 | 台时 | 7.14 |  | 3.57
胶带运输机 B=500 | m·h | 1327 |  | 569
胶带运输机 B=650 | m·h | 2970 |  | 1580
推土机 88kW | 台时 | 0.8 |  | 0.8
其他机械费 | % | 2 |  | 2
编号 |  | 60130 |  | 60131
(2) 处理能力100-200t/h
单位：100t成品
项目 | 单位 | 粗碎机台数×处理能力(t/h)
|  | 1×22 |  | 2×22
工长 | 工时
高级工 | 工时
中级工 | 工时 | 28 |  | 18
初级工 | 工时 | 29 |  | 18
合计 | 工时 | 57 |  | 36
碎石料采运 | t | 141×(1+原料含泥率Ni)
水 | m3 | 200 |  | 200
钢棒消耗 | Kg | 400K |  | 40K
零星材料费 | % | 0.5 |  | 0.5
颚式破碎机 600×900 | 台时 | 1.57 |  | 1.57
颚式破碎机 250×1000 | 台时 | 1.57 |  | 1.57
圆锥破硫机 1750 | 台时 | 1.57 |  | 1.57
棒磨机 2100×3600 | 台时 | 3 |  | 3
反击破碎机 1000×1000 | 台时 | 1.57 |  | 1.57
重型筛 1750×3500 | 台时 | 1.57 |  | 0.78
圆振动筛 1500×3600 | 台时 | 1.57 |  | 1.57
圆振动筛 1800×4800 | 台时 | 1.57 |  | 1.57
螺旋分级机 1500 | 台时 | 4.71 |  | 4.71
直线振动筛 1800×4800 | 台时 | 1.57 |  | 0.78
槽式给料机 1100×2700 | 台时 | 1.57 |  | 1.57
胶带运输机 B=500 | m·h | 139 |  | 139
胶带运输机 B=650 | m·h | 667 |  | 327
胶带运输机 B=800 | m·h | 459 |  | 365
推土机 88kW | 台时 | 0.8 |  | 0.8
其他机械费 | % | 2 |  | 2
编号 |  | 60132 |  | 60133
(3) 处理能力300-400t/h
单位：100t成品
项目 | 单位 | 粗碎机台数×处理能力(t/h)
|  | 1×300 |  | 1×400
工长 | 工时
高级工 | 工时
中级工 | 工时 | 14 |  | 12
初级工 | 工时 | 15 |  | 13
合计 | 工时 | 29 |  | 25
碎石料采运 | t | 141×(1+原料含泥率Ni)
水 | m3 | 200 |  | 200
钢棒消耗 | Kg | 400K |  | 40K
零星材料费 | % | 0.5 |  | 0.5
旋回破碎机 700/100 | 台时 | 0.5 |  | 0.39
圆锥破硫机 1750 | 台时 | 1.5 |  | 0.39
圆锥破硫机 2200 | 台时 |  |  | 0.78
棒磨机 2100×3600 | 台时 | 3 |  | 3
反击破碎机 1200×1000 | 台时 | 0.5 |  | 0.78
重型筛 1750×3500 | 台时 | 0.5 |  | 0.39
圆振动筛 1500×3600 | 台时 | 1.5 |  | 1.17
圆振动筛 1800×4800 | 台时 | 1.5 |  | 1.17
螺旋分级机 1500 | 台时 | 4.71 |  | 4.71
直线振动筛 1800×4800 | 台时 | 1 |  | 0.78
槽式给料机 1100×2700 | 台时 | 1.5 |  | 1.17
胶带运输机 B=500 | m·h | 167 |  | 139
胶带运输机 B=650 | m·h | 269 |  | 240
胶带运输机 B=800 | m·h | 290 |  | 252
推土机 88kW | 台时 | 0.8 |  | 0.8
其他机械费 | % | 2 |  | 2
编号 |  | 60134 |  | 60135
(4) d<40mm砾石制砂
适用范围：利用筛洗后的天然砾石制砂。 工作内容：上料、细碎、棒磨制砂、转运、堆存脱水。
单位：100t成品
项目 | 单位 | 粗碎机台×处理能力(t/h)
|  | 1×20 | 1×50 | 2×50 | 3×50 | 4×50
工长 | 工时
高级工 | 工时
中级工 | 工时 | 46 | 31 | 17 | 14 | 11
初级工 | 工时 | 46 | 31 | 17 | 14 | 11
合计 | 工时 | 92 | 62 | 34 | 28 | 22
碎石料采运 | t | 128
水 | m3 | 200 | 200 | 200 | 200 | 200
钢棒消耗** | Kg | 40K | 40K | 40K | 40K | 40K
零星材料费 | % | 0.5 | 0.5 | 0.5 | 0.5 | 0.5
圆锥破碎机 900 | 台时 | 7.14
圆锥破碎机 1200 | 台时 |  | 3
圆锥破碎机 1750 | 台时 |  |  | 1.5 | 1.5 | 1.5
棒磨机 1500×3000 | 台时 | 7.14
棒磨机 2100×3600 | 台时 |  | 3 | 3 | 3 | 3
反击破碎机 1200×1000 | 台时 |  |  | 1.5 | 1 | 0.75
螺书记处分级机 1500 | 台时 | 7.14
直线振动筛 1800×4800 | 台时 |  | 3 | 3 | 3 | 3
振动给料机 45DA | 台时 | 7.14 | 3 | 3 | 2 | 1.5
圆振动筛 3-1500×3600 | 台时 | 7.14 | 3 | 3 | 3 | 3
胶带运输机 B=500 | m·h | 571 | 270 | 75 | 75 | 75
胶带运输机 B=650 | m·h | 1642 | 750 | 360 | 235 | 176
胶带运输机 B=800 | m·h |  |  | 248 | 210 | 195
推土机 88kW | 台时 | 0.8 | 0.8 | 0.8 | 0.8 | 0.8
其他机械费 | % | 2 | 2 | 2 | 2 | 2
编号 |  | 60136 | 60137 | 60138 | 60139 | 60140
注：砾石粒度d<20mm时，应不计破碎机定额，人工定额乘以0.7系数。
六-16 制碎石和砂
适用范围：制混凝土用碎石和砂。 工作内容：上料、粗、中、细碎、筛洗、棒磨制砂、成品堆存。
(1) 处理能力40t/h
单位：100t成品
项目 | 单位 | 粗碎机台数×处理能力(t/h)
1×40(t/h)
|  | 碎石 |  | 砂
工长 | 工时
高级工 | 工时
中级工 | 工时 | 27 |  | 21
初级工 | 工时 | 27 |  | 81
合计 | 工时 | 54 |  | 102
碎石料采运 | t | 111×(1+Ni) |  | 141×(1+Ni)
水 | m3 | 200 |  | 200
钢棒消耗** | Kg
零星材料费 | % | 1 |  | 1
颚式破碎机 400×600 | 台时 | 3.26 |  | 3.26
颚式破碎机 250×1000 | 台时 | 6.53 |  | 6.53
圆锥破硫机 900 | 台时 |  |  | 6.53
棒磨机 1500×3000 | 台时 |  |  | 6.53
圆振动筛 1200×3600 | 台时 | 3.26 |  | 3.26
圆振动筛 3-1200×3600 | 台时 | 3.26 |  | 3.26
砂石洗选机 XL-450 | 台时 |  |  | 13.06
槽式给料机 1100×2700 | 台时 | 3.26 |  | 3.26
胶带运输机 B=500 | m·h | 620 |  | 1208
胶带运输机 B=650 | m·h | 686 |  | 2285
推土机 88kW | 台时 | 0.4 |  | 0.8
其他机械费 | % | 5 |  | 2
编号 |  | 60141 |  | 60142
注：**不同岩石钢棒消耗应乘调整系数K。
(2) 处理能力100t/h
单位：100t成品
项目 | 单位 | 粗碎机台数×处理能力
1×100 (t/h)
|  | 小磨机制砂 |  | 大磨机制砂
|  | 碎石 | 砂 | 碎石 | 砂
工长 | 工时
高级工 | 工时
中级工 | 工时 | 15 | 25 | 15 | 25
初级工 | 工时 | 16 | 45 | 16 | 45
合计 | 工时 | 31 | 70 | 31 | 70
碎石料采运 | t | 碎石为111×(1+Ni), 砂为141×(1+Ni)
水 | m3 | 100 | 200 | 100 | 200
钢棒消耗** | Kg |  | 40K |  | 40K
零星材料费 | % | 0.5 | 0.5 | 0.5 | 0.5
颚式破碎机 600×900 | 台时 | 1.28 | 1.28 | 1.28 | 1.28
颚式破碎机 250×1000 | 台时 | 1.28 | 1.28 | 1.28 | 1.28
圆锥破硫机 1750 | 台时 |  | 3.17 |  | 2.58
棒磨机 2100×3600 | 台时 |  |  |  | 2.58
棒磨机 1500×3000 | 台时 |  | 6.34
圆振动筛 1200×3600 | 台时 | 1.28 | 1.28 | 1.28 | 1.28
圆振动筛 3-1500×3600 | 台时 | 1.28 | 1.28 | 1.28 | 1.28
砂石洗选机 XL-914 | 台时 |  | 9.51 |  | 7.74
槽式给料机 1100×2700 | 台时 | 1.28 | 1.28 | 1.28 | 1.28
胶带运输机 B=500 | m·h | 435 | 748 | 416 | 671
胶带运输机 B=650 | m·h | 447 | 1205 | 441 | 1071
推土机 88kW | 台时 | 0.4 | 0.8 | 0.4 | 0.8
其他机械费 | % | 5 | 2 | 5 | 2
编号 |  | 60143 | 60144 | 60145 | 60146
(3) 处理能力200t/h
单位：100t成品
项目 | 单位 | 粗碎机台数×处理能力
2×100 (t/h)
|  | 小磨机制砂 |  | 大磨机制砂
|  | 碎石 | 砂 | 碎石 | 砂
工长 | 工时
高级工 | 工时
中级工 | 工时 | 9 | 20 | 9 | 20
初级工 | 工时 | 11 | 22 | 11 | 22
合计 | 工时 | 20 | 42 | 20 | 42
碎石料采运 | t | 碎石为111×(1+Ni), 砂为141×(1+Ni)
水 | m3 | 100 | 200 | 100 | 200
钢棒消耗** | Kg |  | 40K |  | 40K
零星材料费 | % | 0.5 | 0.5 | 0.5 | 0.5
颚式破碎机 600×900 | 台时 | 1.28 | 1.28 | 1.28 | 1.28
圆锥破硫机 1750 | 台时 | 0.64 | 2.78 | 0.64 | 1.94
棒磨机 2100×3600 | 台时 |  |  |  | 2.58
棒磨机 1500×3000 | 台时 |  | 6.4
圆振动筛 1200×3600 | 台时 | 1.28 | 1.28 | 1.28 | 1.28
圆振动筛 3-1500×3600 | 台时 | 1.28 | 1.28 | 1.28 | 1.28
砂石洗选机 XL-914 | 台时 |  | 10.67 |  | 7.74
槽式给料机 1100×2700 | 台时 | 0.64 | 0.64 | 0.64 | 0.64
胶带运输机 B=500 | m·h | 263 | 690 | 250 | 512
胶带运输机 B=650 | m·h | 270 | 758 | 265 | 568
胶带运输机 B=800 | m·h |  | 256 |  | 413
推土机 88kW | 台时 | 0.4 | 0.8 | 0.4 | 0.8
其他机械费 | % | 5 | 2 | 5 | 2
编号 |  | 60147 | 60148 | 60149 | 60150
(4) 处理能力300-700t/h
单位：100t成品
项目 | 单位 | 粗碎机台数×处理能力 (t/h)
|  | 1×300 |  | 1×500 |  | 1×700
|  | 碎石 | 砂 | 碎石 | 砂 | 砂 | 砂
工长 | 工时
高级工 | 工时
中级工 | 工时 | 7 | 16 | 6 | 13 | 4 | 10
初级工 | 工时 | 9 | 16 | 7 | 13 | 6 | 10
合计 | 工时 | 16 | 32 | 13 | 26 | 10 | 20
碎石料采运 | t | 碎石为111×(1+Ni), 砂为141×(1+Ni)
水 | m3 | 100 | 200 | 100 | 200 | 100 | 202
钢棒消耗** | Kg |  | 40K |  | 40K |  | 42K
零星材料费 | % | 0.5 | 0.5 | 0.5 | 0.5 | 1 | 0.5
旋回破碎机 900/130 | 台时 |  |  | 0.25 | 0.25 | 0.18 | 0.18
旋回破碎机 700/100 | 台时 | 0.42 | 0.42
圆锥破硫机 2200 | 台时 |  |  |  | 0.83 | 0.18 | 0.77
圆锥破硫机 1750 | 台时 | 0.42 | 1.8 | 0.25 | 0.25
反击破碎机 1000×1000 | 台时 |  |  |  | 0.83 |  | 1.19
棒磨机 2100×3600 | 台时 |  | 2.78 |  | 2.5 |  | 2.37
重型筛 1750×3500 | 台时 | 0.42 | 0.42 | 0.25 | 0.25 | 0.36 | 0.36
圆振动筛 1500×4800 | 台时 | 1.68 | 1.68
圆振动筛 2100×4800 | 台时 |  |  | 1 | 1 | 1.08 | 1.08
螺旋分级机 1500 | 台时 |  | 5.55 |  | 4.14 |  | 4.16
直线振动筛 1500×4800 | 台时 |  | 1.39 |  | 0.83 |  | 1.19
槽式给料机 1100×2700 | 台时 | 0.84 | 0.84 | 0.75 | 0.75 | 0.72 | 0.72
胶带运输机 B=500 | m·h | 79 | 246 | 30 | 179 |  | 119
胶带运输机 B=650 | m·h | 116 | 464 | 45 | 252 | 77 | 255
胶带运输机 B=800 | m·h | 241 | 423 | 222 | 387 | 130 | 308
胶带运输机 B=1000 | m·h |  |  | 75 | 75 | 112 | 111
推土机 88kW | 台时 | 0.4 | 0.8 | 0.4 | 0.8 | 0.4 | 0.8
其他机械费 | % | 5 | 2 | 5 | 2 | 5 | 2
编号 |  | 60151 | 60152 | 60153 | 60154 | 60155 | 60156
(4) 处理能力900-1200t/h
单位：100t成品
项目 | 单位 | 粗碎机台数×处理能力(t/h)
|  | 1×900 |  | 1×1200
|  | 碎石 | 砂 | 碎石 | 砂
工长 | 工时
高级工 | 工时
中级工 | 工时 | 3 | 8 | 3 | 7
初级工 | 工时 | 5 | 8 | 4 | 7
合计 | 工时 | 8 | 16 | 7 | 14
碎石料采运 | t | 碎石为111×(1+Ni), 砂为141×(1+Ni)
水 | m3 | 100 | 200 | 100 | 200
钢棒消耗** | Kg |  | 40K |  | 40K
零星材料费 | % | 0.5 | 0.5 | 0.5 | 0.5
旋回破碎机 1200/170 | 台时 |  |  | 0.1 | 0.1
旋回破碎机 900/130 | 台时 | 0.14 | 0.14
圆锥破硫机 2200 | 台时 | 0.28 | 0.74 | 0.2 | 0.9
反击破碎机 1200×1000 | 台时 |  | 0.93 |  | 1.04
棒磨机 2100×3600 | 台时 |  | 2.31 |  | 2.43
重型筛 1750×3500 | 台时 | 0.28 | 0.28 | 0.2 | 0.2
圆振动筛 2100×4800 | 台时 | 1.11 | 1.11 | 1 | 1
螺旋分级机 1500 | 台时 |  | 4.16 |  | 4.16
直线振动筛 1800×4800 | 台时 |  | 0.46 |  | 0.69
槽式给料机 1100×2700 | 台时 | 0.56 | 0.56 | 0.6 | 0.6
胶带运输机 B=500 | m·h |  | 139 |  | 122
胶带运输机 B=650 | m·h | 42 | 181 |  | 122
胶带运输机 B=800 | m·h | 99 | 262 | 141 | 210
胶带运输机 B=1000 | m·h | 116 | 117 | 42 | 94
胶带运输机 B=1200 | m·h |  |  | 66 | 65
推土机 88kW | 台时 | 0.4 | 0.8 | 0.4 | 0.8
其他机械费 | % | 5 | 2 | 5 | 2
编号 |  | 60157 | 60158 | 60159 | 60160
六-17 拖轮运骨料
工作内容：进料，胶带输送机装砂驳、运输、卸除、空回。
单位：100m3成品堆方
项目 | 单位 | 运 距 (km) |  |  | 增运 1km
|  | 1 | 2 | 3
工长 | 工时
高级工 | 工时
中级工 | 工时
初级工 | 工时 | 9 | 11 | 12
合计 | 工时 | 9 | 11 | 12
零星材料费 | % | 1 | 1 | 1
电磁给料机 | 台时 | 0.72 | 0.72 | 0.72
胶带输送机 800-1000mm | 台时 | 0.36 | 0.36 | 0.36
拖轮 353kW | 台时 | 0.84 | 1 | 1.16 | 0.11
砂驳 180m3 | 台时 | 0.84 | 1 | 1.16 | 0.11
其他机械费 | % | 3 | 3 | 3
编号 |  | 60161 | 60162 | 60163 | 60164
六-18 胶带输送机运砂石料
工作内容：漏斗进料、运输、堆存。
单位：100m3成品堆方
项目 | 单位 | 砂砾料、碎石原料
胶带宽度(mm)
|  | 800 | 1000 | 1200 | 1400
工长 | 工时
高级工 | 工时
中级工 | 工时
初级工 | 工时 | 4 | 3 | 2 | 2
合计 | 工时 | 4 | 3 | 2 | 2
零星材料费 | % | 15 | 15 | 15 | 15
电磁给料机 | 台时 | 0.29 | 0.18 | 0.13 | 0.1
胶带输送机 | 台时 | 0.29 | 0.18 | 0.13 | 0.1
推土机 132kW | 台时 | 0.14 | 0.09 | 0.06 | 0.05
堆料机 | 台时 | 0.29 | 0.18 | 0.13 | 0.1
其他机械费 | % | 3 | 3 | 3 | 3
编号 |  | 60165 | 60166 | 60167 | 60168
注：胶带机长度，根据实际运距配量。
续表
项目 | 单位 | 骨料
胶带宽度(mm)
|  | 800 | 1000 | 1200 | 1400
工长 | 工时
高级工 | 工时
中级工 | 工时
初级工 | 工时 | 5 | 3 | 2 | 2
合计 | 工时 | 5 | 3 | 2 | 2
零星材料费 | % | 15 | 15 | 15 | 15
电磁给料机 | 台时 | 0.35 | 0.21 | 0.14 | 0.11
胶带输送机 | 台时 | 0.35 | 0.21 | 0.14 | 0.11
推土机 132kW | 台时 | 0.17 | 0.11 | 0.07 | 0.05
堆料机 | 台时 | 0.35 | 0.21 | 0.14 | 0.11
其他机械费 | % | 3 | 3 | 3 | 3
编号 |  | 60169 | 60170 | 60171 | 60172
六-19 胶带输送机装骨料自卸汽车运输
适用范围：廊道斗门喂料，胶带输送机送料装车。 工作内容：装、运、卸、空回。
单位：100m3成品堆方
项目 | 单位 | 运 距 (km) |  |  |  |  | 增运 1km
|  | 1 | 2 | 3 | 4 | 5
工长 | 工时
高级工 | 工时
中级工 | 工时
初级工 | 工时 | 8.4 | 8.4 | 8.4 | 8.4 | 8.4
合计 | 工时 | 8.4 | 8.4 | 8.4 | 8.4 | 8.4
零星材料费 | % | 2 | 2 | 2 | 2 | 2
胶带输送机 800mm | 台时 | 0.45 | 0.42 | 0.45 | 0.45 | 0.45
自卸汽车 8t | 台时 | 4.3 | 5.86 | 7.29 | 8.64 | 9.93 | 1.19
自卸汽车 10t | 台时 | 3.72 | 4.97 | 6.11 | 7.19 | 8.22 | 0.95
自卸汽车 12t | 台时 | 3.19 | 4.23 | 5.18 | 6.08 | 6.94 | 0.79
自卸汽车 15t | 台时 | 2.66 | 3.49 | 4.25 | 4.97 | 5.66 | 0.64
自卸汽车 18t | 台时 | 2.41 | 3.1 | 3.73 | 4.33 | 4.91 | 0.53
自卸汽车 20t | 台时 | 2.22 | 2.84 | 3.41 | 3.95 | 4.47 | 0.48
自卸汽车 25t | 台时 | 1.88 | 2.38 | 2.84 | 3.27 | 3.68 | 0.38
自卸汽车 27t | 台时 | 1.78 | 2.24 | 2.67 | 3.07 | 3.45 | 0.35
自卸汽车 32t | 台时 | 1.59 | 1.98 | 2.34 | 2.67 | 3 | 0.3
自卸汽车 45t | 台时 | 1.32 | 1.6 | 1.86 | 2.1 | 2.32 | 0.21
编号 |  | 60173 | 60174 | 60175 | 60176 | 60177 | 60178
六-20 胶带输送机装砂砾料自卸汽车运输
适用范围：水上运输，砂驳经胶带输送机直接给料装车。 工作内容：装、运、卸、空回。
单位：100m3成品堆方
项目 | 单位 | 运 距 (km) |  |  |  |  | 增运 1km
|  | 1 | 2 | 3 | 4 | 5
工长 | 工时
高级工 | 工时
中级工 | 工时
初级工 | 工时 | 11.8 | 11.8 | 11.8 | 11.8 | 11.8
合计 | 工时 | 11.8 | 11.8 | 11.8 | 11.8 | 11.8
零星材料费 | % | 2 | 2 | 2 | 2 | 2
胶带输送机 800mm | 台时 | 0.63 | 0.63 | 0.63 | 0.63 | 0.63
自卸汽车 8t | 台时 | 4.72 | 6.36 | 7.87 | 9.29 | 10.66 | 1.26
自卸汽车 10t | 台时 | 4.11 | 5.43 | 6.63 | 7.77 | 8.86 | 1
自卸汽车 12t | 台时 | 3.55 | 4.65 | 5.65 | 6.6 | 7.51 | 0.84
自卸汽车 15t | 台时 | 2.99 | 3.87 | 4.67 | 5.43 | 6.16 | 0.67
自卸汽车 18t | 台时 | 2.72 | 3.45 | 4.12 | 4.75 | 5.36 | 0.56
自卸汽车 20t | 台时 | 2.53 | 3.18 | 3.79 | 4.35 | 4.9 | 0.5
自卸汽车 25t | 台时 | 2.17 | 2.7 | 3.18 | 3.63 | 4.07 | 0.4
自卸汽车 27t | 台时 | 2.07 | 2.55 | 3 | 3.42 | 3.83 | 0.37
自卸汽车 32t | 台时 | 1.86 | 2.27 | 2.65 | 3.01 | 3.35 | 0.31
自卸汽车 45t | 台时 | 1.58 | 1.88 | 2.14 | 2.4 | 2.64 | 0.22
编号 |  | 60179 | 60180 | 60181 | 60182 | 60183 | 60184
六-21 人工装砂石料自卸汽车运输
工作内容：装、运、卸、空回。
单位：100m3成品堆方
项目 | 单位 | 装运卸 1km
|  | 砂 | 砾石 | 碎石 | 砂砾石
工长 | 工时
高级工 | 工时
中级工 | 工时
初级工 | 工时 | 119 | 196 | 215.6 | 165.2
合计 | 工时 | 119 | 196 | 215.6 | 165.2
零星材料费 | % | 1 | 1 | 1 | 1
自卸汽车 5t | 台时 | 12.19 | 16.43 | 18.23 | 18.55
自卸汽车 8t | 台时 | 8.8 | 12.61 | 13.5 | 14.94
编号 |  | 60185 | 60186 | 60187 | 60188
续表
项目 | 单位 | 增 运 1km
|  | 砂 | 砾石 | 碎石 | 砂砾石
工长 | 工时
高级工 | 工时
中级工 | 工时
初级工 | 工时
合计 | 工时 | 0 | 0 | 0 | 0
零星材料费 | %
自卸汽车 5t | 台时 | 1.73 | 1.91 | 1.97 | 2.01
自卸汽车 8t | 台时 | 1.08 | 1.19 | 1.23 | 1.26
编号 |  | 60189 | 60190 | 60191 | 60192
六-22 1m3挖掘机装砂石料自卸汽车运输
工作内容：挖装、运输、卸除、空回。
(1) 运骨料
单位：100m3成品堆方
项目 | 单位 | 运 距 (km) |  |  |  |  | 增运 1km
|  | 1 | 2 | 3 | 4 | 5
工长 | 工时
高级工 | 工时
中级工 | 工时
初级工 | 工时 | 4.7 | 4.7 | 4.7 | 4.7 | 4.7
合计 | 工时 | 4.7 | 4.7 | 4.7 | 4.7 | 4.7
零星材料费 | % | 1 | 1 | 1 | 1 | 1
挖掘机 1m3 | 台时 | 0.7 | 0.7 | 0.7 | 0.7 | 0.7
推土机 74kW | 台时 | 0.35 | 0.35 | 0.35 | 0.35 | 0.35
自卸汽车 5t | 台时 | 8.47 | 11.01 | 13.32 | 15.59 | 17.77 | 2
自卸汽车 8t | 台时 | 5.42 | 7.05 | 8.52 | 9.97 | 11.37 | 1.2
自卸汽车 10t | 台时 | 5.04 | 6.44 | 7.74 | 8.94 | 10.1 | 1.07
编号 |  | 60193 | 60194 | 60195 | 60196 | 60197 | 60198
(2) 运砂砾料
单位：100m3成品堆方
项目 | 单位 | 运 距 (km) |  |  |  |  | 增运 1km
|  | 1 | 2 | 3 | 4 | 5
工长 | 工时
高级工 | 工时
中级工 | 工时
初级工 | 工时 | 5.8 | 5.8 | 5.8 | 5.8 | 5.8
合计 | 工时 | 5.8 | 5.8 | 5.8 | 5.8 | 5.8
零星材料费 | % | 1 | 1 | 1 | 1 | 1
挖掘机 1m3 | 台时 | 0.87 | 0.87 | 0.87 | 0.87 | 0.87
推土机 74kW | 台时 | 0.44 | 0.44 | 0.44 | 0.44 | 0.44
自卸汽车 5t | 台时 | 8.57 | 11.22 | 13.66 | 15.97 | 18.17 | 2.03
自卸汽车 8t | 台时 | 5.67 | 7.32 | 8.85 | 10.29 | 11.67 | 1.27
自卸汽车 10t | 台时 | 5.28 | 6.68 | 7.97 | 9.19 | 10.36 | 1.07
编号 |  | 60199 | 60200 | 60201 | 60202 | 60203 | 60204
(3) 运砂石原料
单位：100m3成品堆方
项目 | 单位 | 运 距 (km) |  |  |  |  | 增运 1km
|  | 1 | 2 | 3 | 4 | 5
工长 | 工时
高级工 | 工时
中级工 | 工时
初级工 | 工时 | 9.8 | 9.8 | 9.8 | 9.8 | 9.8
合计 | 工时 | 9.8 | 9.8 | 9.8 | 9.8 | 9.8
零星材料费 | % | 2 | 2 | 2 | 2 | 2
挖掘机 1m3 | 台时 | 1.47 | 1.47 | 1.47 | 1.47 | 1.47
推土机 88kW | 台时 | 0.74 | 0.74 | 0.74 | 0.74 | 0.74
自卸汽车 5t | 台时 | 10.41 | 13.4 | 16.16 | 18.75 | 21.24 | 2.29
自卸汽车 8t | 台时 | 7.07 | 8.93 | 10.65 | 12.26 | 13.81 | 1.43
编号 |  | 60205 | 60206 | 60207 | 60208 | 60209 | 60210
六-23 2m3挖掘机装砂石料自卸汽车运输
工作内容：挖装、运输、卸除、空回。
(1) 运骨料
单位：100m3成品堆方
项目 | 单位 | 运 距 (km) |  |  |  |  | 增运 1km
|  | 1 | 2 | 3 | 4 | 5
工长 | 工时
高级工 | 工时
中级工 | 工时
初级工 | 工时 | 2.9 | 2.9 | 2.9 | 2.9 | 2.9
合计 | 工时 | 2.9 | 2.9 | 2.9 | 2.9 | 2.9
零星材料费 | % | 1 | 1 | 1 | 1 | 1
挖掘机 2m3 | 台时 | 0.44 | 0.44 | 0.44 | 0.44 | 0.44
推土机 74kW | 台时 | 0.22 | 0.22 | 0.22 | 0.22 | 0.22
自卸汽车 10t | 台时 | 4.78 | 6.18 | 7.46 | 8.68 | 9.84 | 1.07
自卸汽车 12t | 台时 | 4.1 | 5.27 | 6.34 | 7.35 | 8.32 | 0.89
自卸汽车 15t | 台时 | 3.38 | 4.31 | 5.17 | 5.98 | 6.75 | 0.71
自卸汽车 18t | 台时 | 3.01 | 3.79 | 4.5 | 5.17 | 5.82 | 0.6
自卸汽车 20t | 台时 | 2.78 | 3.48 | 4.12 | 4.73 | 5.31 | 0.54
编号 |  | 60211 | 60212 | 60213 | 60214 | 60215 | 60216
(2) 运砂砾料
单位：100m3成品堆方
项目 | 单位 | 运 距 (km) |  |  |  |  | 增运 1km
|  | 1 | 2 | 3 | 4 | 5
工长 | 工时
高级工 | 工时
中级工 | 工时
初级工 | 工时 | 3.7 | 3.7 | 3.7 | 3.7 | 3.7
合计 | 工时 | 3.7 | 3.7 | 3.7 | 3.7 | 3.7
零星材料费 | % | 1 | 1 | 1 | 1 | 1
挖掘机 2m3 | 台时 | 0.56 | 0.56 | 0.56 | 0.56 | 0.56
推土机 74kW | 台时 | 0.28 | 0.28 | 0.28 | 0.28 | 0.28
自卸汽车 8t | 台时 | 5.33 | 6.99 | 8.52 | 9.96 | 11.34 | 1.27
自卸汽车 10t | 台时 | 4.86 | 6.27 | 7.56 | 8.78 | 9.94 | 1.07
自卸汽车 12t | 台时 | 4.4 | 5.63 | 6.76 | 7.83 | 8.85 | 0.94
自卸汽车 15t | 台时 | 3.64 | 4.62 | 5.53 | 6.37 | 7.19 | 0.75
自卸汽车 18t | 台时 | 3.33 | 4.15 | 4.91 | 5.62 | 6.3 | 0.63
自卸汽车 20t | 台时 | 3.08 | 3.83 | 4.53 | 5.18 | 5.82 | 0.56
编号 |  | 60217 | 60218 | 60219 | 60220 | 60221 | 60222
(3) 运碎石原料
单位：100m3成品堆方
项目 | 单位 | 运 距 (km) |  |  |  |  | 增运 1km
|  | 1 | 2 | 3 | 4 | 5
工长 | 工时
高级工 | 工时
中级工 | 工时
初级工 | 工时 | 5.3 | 5.3 | 5.3 | 5.3 | 5.3
合计 | 工时 | 5.3 | 5.3 | 5.3 | 5.3 | 5.3
零星材料费 | % | 2 | 2 | 2 | 2 | 2
挖掘机 2m3 | 台时 | 0.79 | 0.79 | 0.79 | 0.79 | 0.79
推土机 88kW | 台时 | 0.4 | 0.4 | 0.4 | 0.4 | 0.4
自卸汽车 8t | 台时 | 6.27 | 8.13 | 9.84 | 11.46 | 13.01 | 1.43
自卸汽车 10t | 台时 | 5.64 | 7.13 | 8.5 | 9.8 | 11.03 | 1.14
自卸汽车 12t | 台时 | 4.91 | 6.16 | 7.3 | 8.38 | 9.41 | 0.96
自卸汽车 15t | 台时 | 4.1 | 5.1 | 6.01 | 6.87 | 7.7 | 0.76
编号 |  | 60223 | 60224 | 60225 | 60226 | 60227 | 60228
六-24 3m3挖掘机装砂石料自卸汽车运输
工作内容：挖装、运输、卸除、空回。
(1) 运骨料
单位：100m3成品堆方
项目 | 单位 | 运 距 (km) |  |  |  |  | 增运 1km
|  | 1 | 2 | 3 | 4 | 5
工长 | 工时
高级工 | 工时
中级工 | 工时
初级工 | 工时 | 2.3 | 2.3 | 2.3 | 2.3 | 2.3
合计 | 工时 | 2.3 | 2.3 | 2.3 | 2.3 | 2.3
零星材料费 | % | 1 | 1 | 1 | 1 | 1
挖掘机 3m3 | 台时 | 0.34 | 0.34 | 0.34 | 0.34 | 0.34
推土机 88kW | 台时 | 0.17 | 0.17 | 0.17 | 0.17 | 0.17
自卸汽车 15t | 台时 | 3.23 | 4.16 | 5.02 | 5.83 | 6.6 | 0.71
自卸汽车 18t | 台时 | 2.97 | 3.75 | 4.47 | 5.14 | 5.79 | 0.6
自卸汽车 20t | 台时 | 2.68 | 3.38 | 4.02 | 4.63 | 5.21 | 0.54
自卸汽车 25t | 台时 | 2.21 | 2.77 | 3.28 | 3.77 | 4.23 | 0.43
自卸汽车 27t | 台时 | 2.05 | 2.56 | 3.04 | 3.49 | 3.92 | 0.4
自卸汽车 32t | 台时 | 1.78 | 2.21 | 2.62 | 3 | 3.36 | 0.33
编号 |  | 60229 | 60230 | 60231 | 60232 | 60233 | 60234
(2) 运砂砾料
单位：100m3成品堆方
项目 | 单位 | 运 距 (km) |  |  |  |  | 增运 1km
|  | 1 | 2 | 3 | 4 | 5
工长 | 工时
高级工 | 工时
中级工 | 工时
初级工 | 工时 | 2.7 | 2.7 | 2.7 | 2.7 | 2.7
合计 | 工时 | 2.7 | 2.7 | 2.7 | 2.7 | 2.7
零星材料费 | % | 1 | 1 | 1 | 1 | 1
挖掘机 3m3 | 台时 | 0.4 | 0.4 | 0.4 | 0.4 | 0.4
推土机 88kW | 台时 | 0.2 | 0.2 | 0.2 | 0.2 | 0.2
自卸汽车 12t | 台时 | 4.29 | 5.52 | 6.65 | 7.72 | 8.74 | 0.94
自卸汽车 15t | 台时 | 3.44 | 4.42 | 5.32 | 6.17 | 6.99 | 0.75
自卸汽车 18t | 台时 | 3.17 | 3.99 | 4.74 | 5.46 | 6.14 | 0.63
自卸汽车 20t | 台时 | 2.93 | 3.68 | 4.38 | 5.03 | 5.66 | 0.56
自卸汽车 25t | 台时 | 2.46 | 3.07 | 3.64 | 4.17 | 4.68 | 0.45
自卸汽车 27t | 台时 | 2.31 | 2.9 | 3.43 | 3.92 | 4.4 | 0.41
自卸汽车 32t | 台时 | 2 | 2.46 | 2.9 | 3.3 | 3.69 | 0.35
编号 |  | 60235 | 60236 | 60237 | 60238 | 60239 | 60240
(3) 运碎石原料
单位：100m3成品堆方
项目 | 单位 | 运 距 (km) |  |  |  |  | 增运 1km
|  | 1 | 2 | 3 | 4 | 5
工长 | 工时
高级工 | 工时
中级工 | 工时
初级工 | 工时 | 3.8 | 3.8 | 3.8 | 3.8 | 3.8
合计 | 工时 | 3.8 | 3.8 | 3.8 | 3.8 | 3.8
零星材料费 | % | 2 | 2 | 2 | 2 | 2
挖掘机 3m3 | 台时 | 0.57 | 0.57 | 0.57 | 0.57 | 0.57
推土机 103kW | 台时 | 0.29 | 0.29 | 0.29 | 0.29 | 0.29
自卸汽车 12t | 台时 | 4.54 | 5.78 | 6.92 | 8 | 9.04 | 0.96
自卸汽车 15t | 台时 | 3.81 | 4.81 | 5.72 | 6.58 | 7.41 | 0.76
自卸汽车 18t | 台时 | 3.53 | 4.36 | 5.12 | 5.84 | 6.53 | 0.64
自卸汽车 20t | 台时 | 3.18 | 3.92 | 4.61 | 5.25 | 5.88 | 0.57
自卸汽车 25t | 台时 | 2.65 | 3.25 | 3.8 | 4.32 | 4.81 | 0.46
编号 |  | 60241 | 60242 | 60243 | 60244 | 60245 | 60246
六-25 4m3挖掘机装砂石料自卸汽车运输
工作内容：挖装、运输、卸除、空回。
(1) 运骨料
单位：100m3成品堆方
项目 | 单位 | 运 距 (km) |  |  |  |  | 增运 1km
|  | 1 | 2 | 3 | 4 | 5
工长 | 工时
高级工 | 工时
中级工 | 工时
初级工 | 工时 | 1.7 | 1.7 | 1.7 | 1.7 | 1.7
合计 | 工时 | 1.7 | 1.7 | 1.7 | 1.7 | 1.7
零星材料费 | % | 1 | 1 | 1 | 1 | 1
挖掘机 4m3 | 台时 | 0.26 | 0.26 | 0.26 | 0.26 | 0.23
推土机 88kW | 台时 | 0.13 | 0.13 | 0.13 | 0.13 | 0.13
自卸汽车 18t | 台时 | 2.89 | 3.67 | 4.39 | 5.06 | 5.71 | 0.6
自卸汽车 20t | 台时 | 2.61 | 3.31 | 3.95 | 4.56 | 5.14 | 0.54
自卸汽车 25t | 台时 | 2.15 | 2.71 | 3.23 | 3.71 | 4.18 | 0.43
自卸汽车 27t | 台时 | 1.99 | 2.51 | 2.99 | 3.44 | 3.87 | 0.4
自卸汽车 32t | 台时 | 1.74 | 2.17 | 2.58 | 2.96 | 3.32 | 0.33
自卸汽车 45t | 台时 | 1.39 | 1.7 | 1.99 | 2.26 | 2.51 | 0.24
编号 |  | 60247 | 60248 | 60249 | 60250 | 60251 | 60252
(2) 运砂砾料
单位：100m3成品堆方
项目 | 单位 | 运 距 (km) |  |  |  |  | 增运 1km
|  | 1 | 2 | 3 | 4 | 5
工长 | 工时
高级工 | 工时
中级工 | 工时
初级工 | 工时 | 2.1 | 2.1 | 2.1 | 2.1 | 2.1
合计 | 工时 | 2.1 | 2.1 | 2.1 | 2.1 | 2.1
零星材料费 | % | 1 | 1 | 1 | 1 | 1
挖掘机 4m3 | 台时 | 0.31 | 0.31 | 0.31 | 0.31 | 0.31
推土机 88kW | 台时 | 0.16 | 0.16 | 0.16 | 0.16 | 0.16
自卸汽车 18t | 台时 | 3.08 | 3.9 | 4.65 | 5.36 | 6.04 | 0.63
自卸汽车 20t | 台时 | 2.84 | 3.59 | 4.29 | 4.94 | 5.58 | 0.56
自卸汽车 25t | 台时 | 2.39 | 3.01 | 3.57 | 4.11 | 4.61 | 0.45
自卸汽车 27t | 台时 | 2.25 | 2.83 | 3.36 | 3.86 | 4.34 | 0.41
自卸汽车 32t | 台时 | 1.88 | 2.35 | 2.78 | 3.19 | 3.58 | 0.35
自卸汽车 45t | 台时 | 1.49 | 1.81 | 2.12 | 2.4 | 2.68 | 0.25
编号 |  | 60253 | 60254 | 60255 | 60256 | 60257 | 60258
(3) 运碎石原料
单位：100m3成品堆方
项目 | 单位 | 运 距 (km) |  |  |  |  | 增运 1km
|  | 1 | 2 | 3 | 4 | 5
工长 | 工时
高级工 | 工时
中级工 | 工时
初级工 | 工时 | 2.9 | 2.9 | 2.9 | 2.9 | 2.9
合计 | 工时 | 2.9 | 2.9 | 2.9 | 2.9 | 2.9
零星材料费 | % | 2 | 2 | 2 | 2 | 2
挖掘机 4m3 | 台时 | 0.44 | 0.44 | 0.44 | 0.44 | 0.44
推土机 132kW | 台时 | 0.22 | 0.22 | 0.22 | 0.22 | 0.22
自卸汽车 15t | 台时 | 3.65 | 4.65 | 5.56 | 6.42 | 7.25 | 0.76
自卸汽车 18t | 台时 | 3.24 | 4.07 | 4.84 | 5.55 | 6.24 | 0.64
自卸汽车 20t | 台时 | 3.06 | 3.81 | 4.49 | 5.14 | 5.76 | 0.57
自卸汽车 25t | 台时 | 2.56 | 3.16 | 3.71 | 4.23 | 4.72 | 0.46
自卸汽车 27t | 台时 | 2.37 | 2.93 | 3.43 | 3.91 | 4.37 | 0.42
自卸汽车 32t | 台时 | 2.09 | 2.55 | 2.98 | 3.39 | 3.78 | 0.36
编号 |  | 60259 | 60260 | 60261 | 60262 | 60263 | 60264
六-26 6m3挖掘机装砂石料自卸汽车运输
工作内容：挖装、运输、卸除、空回。
(1) 运骨料
单位：100m3成品堆方
项目 | 单位 | 运 距 (km) |  |  |  |  | 增运 1km
|  | 1 | 2 | 3 | 4 | 5
工长 | 工时
高级工 | 工时
中级工 | 工时
初级工 | 工时 | 1.3 | 1.3 | 1.3 | 1.3 | 1.3
合计 | 工时 | 1.3 | 1.3 | 1.3 | 1.3 | 1.3
零星材料费 | % | 1 | 1 | 1 | 1 | 1
挖掘机 6m3 | 台时 | 0.2 | 0.2 | 0.2 | 0.2 | 0.2
推土机 88kW | 台时 | 0.1 | 0.1 | 0.1 | 0.1 | 0.1
自卸汽车 32t | 台时 | 1.72 | 2.16 | 2.56 | 2.94 | 3.3 | 0.33
自卸汽车 45t | 台时 | 1.34 | 1.66 | 1.94 | 2.21 | 2.47 | 0.24
自卸汽车 65t | 台时 | 1.03 | 1.25 | 1.46 | 1.65 | 1.84 | 0.17
编号 |  | 60265 | 60266 | 60267 | 60268 | 60269 | 60252
(2) 运砂砾料
单位：100m3成品堆方
项目 | 单位 | 运 距 (km) |  |  |  |  | 增运 1km
|  | 1 | 2 | 3 | 4 | 5
工长 | 工时
高级工 | 工时
中级工 | 工时
初级工 | 工时 | 1.6 | 1.6 | 1.6 | 1.6 | 1.6
合计 | 工时 | 1.6 | 1.6 | 1.6 | 1.6 | 1.6
零星材料费 | % | 1 | 1 | 1 | 1 | 1
挖掘机 6m3 | 台时 | 0.24 | 0.24 | 0.24 | 0.24 | 0.24
推土机 103kW | 台时 | 0.12 | 0.12 | 0.12 | 0.12 | 0.12
自卸汽车 25t | 台时 | 2.35 | 2.96 | 3.52 | 4.05 | 4.57 | 0.45
自卸汽车 27t | 台时 | 2.21 | 2.79 | 3.32 | 3.82 | 4.3 | 0.41
自卸汽车 32t | 台时 | 1.86 | 2.33 | 2.76 | 3.17 | 3.56 | 0.35
自卸汽车 45t | 台时 | 1.43 | 1.76 | 2.07 | 2.35 | 2.62 | 0.25
自卸汽车 65t | 台时 | 1.21 | 1.47 | 1.71 | 1.94 | 2.15 | 0.18
自卸汽车 77t | 台时 | 1.06 | 1.27 | 1.47 | 1.67 | 1.85 | 0.15
编号 |  | 60271 | 60272 | 60273 | 60274 | 60275 | 60276
(3) 运碎石原料
单位：100m3成品堆方
项目 | 单位 | 运 距 (km) |  |  |  |  | 增运 1km
|  | 1 | 2 | 3 | 4 | 5
工长 | 工时
高级工 | 工时
中级工 | 工时
初级工 | 工时 | 2.3 | 2.3 | 2.3 | 2.3 | 2.3
合计 | 工时 | 2.3 | 2.3 | 2.3 | 2.3 | 2.3
零星材料费 | % | 2 | 2 | 2 | 2 | 2
挖掘机 6m3 | 台时 | 0.34 | 0.34 | 0.34 | 0.34 | 0.34
推土机 132kW | 台时 | 0.17 | 0.17 | 0.17 | 0.17 | 0.17
自卸汽车 20t | 台时 | 2.99 | 3.74 | 4.42 | 5.07 | 5.69 | 0.57
自卸汽车 25t | 台时 | 2.52 | 3.12 | 3.67 | 4.19 | 4.68 | 0.46
自卸汽车 27t | 台时 | 2.34 | 2.89 | 3.4 | 3.88 | 4.34 | 0.42
自卸汽车 32t | 台时 | 2.07 | 2.54 | 2.97 | 3.37 | 3.76 | 0.36
自卸汽车 45t | 台时 | 1.63 | 1.96 | 2.27 | 2.55 | 2.83 | 0.25
编号 |  | 60277 | 60278 | 60279 | 60280 | 60281 | 60282
六-27 1m3装载机装砂石料自卸汽车运输
工作内容：挖装、运输、卸除、空回。
(1) 运骨料
单位：100m3成品堆方
项目 | 单位 | 运 距 (km) |  |  |  |  | 增运 1km
|  | 1 | 2 | 3 | 4 | 5
工长 | 工时
高级工 | 工时
中级工 | 工时
初级工 | 工时 | 6.5 | 6.5 | 6.5 | 6.5 | 6.5
合计 | 工时 | 6.5 | 6.5 | 6.5 | 6.5 | 6.5
零星材料费 | % | 1 | 1 | 1 | 1 | 1
装载机 1m3 | 台时 | 1.23 | 1.23 | 1.23 | 1.23 | 1.23
推土机 74kW | 台时 | 0.62 | 0.62 | 0.62 | 0.62 | 0.62
自卸汽车 5t | 台时 | 8.65 | 11.33 | 13.83 | 16.18 | 18.44 | 2
自卸汽车 8t | 台时 | 5.82 | 7.57 | 9.15 | 10.62 | 12 | 1.2
自卸汽车 10t | 台时 | 5.56 | 6.96 | 8.24 | 9.46 | 10.62 | 1.07
编号 |  | 60283 | 60284 | 60285 | 60286 | 60287 | 60288
(2) 运砂砾料
单位：100m3成品堆方
项目 | 单位 | 运 距 (km) |  |  |  |  | 增运 1km
|  | 1 | 2 | 3 | 4 | 5
工长 | 工时
高级工 | 工时
中级工 | 工时
初级工 | 工时 | 7.7 | 7.7 | 7.7 | 7.7 | 7.7
合计 | 工时 | 7.7 | 7.7 | 7.7 | 7.7 | 7.7
零星材料费 | % | 1 | 1 | 1 | 1 | 1
装载机 1m3 | 台时 | 1.45 | 1.45 | 1.45 | 1.45 | 1.45
推土机 74kW | 台时 | 0.73 | 0.73 | 0.73 | 0.73 | 0.73
自卸汽车 5t | 台时 | 9.23 | 11.89 | 14.33 | 16.63 | 18.84 | 2.03
自卸汽车 8t | 台时 | 6.29 | 7.94 | 9.47 | 10.91 | 12.29 | 1.27
自卸汽车 10t | 台时 | 5.89 | 7.29 | 8.58 | 9.8 | 10.97 | 1.07
编号 |  | 60289 | 60290 | 60291 | 60292 | 60293 | 60294
(3) 运碎石原料
单位：100m3成品堆方
项目 | 单位 | 运 距 (km) |  |  |  |  | 增运 1km
|  | 1 | 2 | 3 | 4 | 5
工长 | 工时
高级工 | 工时
中级工 | 工时
初级工 | 工时 | 10.3 | 10.3 | 10.3 | 10.3 | 10.3
合计 | 工时 | 10.3 | 10.3 | 10.3 | 10.3 | 10.3
零星材料费 | % | 2 | 2 | 2 | 2 | 2
装载机 1m3 | 台时 | 1.94 | 1.94 | 1.94 | 1.94 | 1.94
推土机 88kW | 台时 | 0.97 | 0.97 | 0.97 | 0.97 | 0.97
自卸汽车 5t | 台时 | 11.01 | 14 | 16.76 | 19.35 | 21.83 | 2.29
自卸汽车 8t | 台时 | 7.62 | 9.49 | 11.21 | 12.82 | 14.37 | 1.43
编号 |  | 60295 | 60296 | 60297 | 60298 | 60299 | 60300
六-28 1.5m3装载机装砂石料自卸汽车运输
工作内容：挖装、运输、卸除、空回。
(1) 运骨料
单位：100m3成品堆方
项目 | 单位 | 运 距 (km) |  |  |  |  | 增运 1km
|  | 1 | 2 | 3 | 4 | 5
工长 | 工时
高级工 | 工时
中级工 | 工时
初级工 | 工时 | 4.7 | 4.7 | 4.7 | 4.7 | 4.7
合计 | 工时 | 4.7 | 4.7 | 4.7 | 4.7 | 4.7
零星材料费 | % | 1 | 1 | 1 | 1 | 1
装载机 1.5m3 | 台时 | 0.88 | 0.88 | 0.88 | 0.88 | 0.88
推土机 74kW | 台时 | 0.44 | 0.44 | 0.44 | 0.44 | 0.44
自卸汽车 8t | 台时 | 5.48 | 7.18 | 8.76 | 10.25 | 11.68 | 1.2
自卸汽车 10t | 台时 | 5.21 | 6.61 | 7.9 | 9.11 | 10.27 | 1.07
自卸汽车 12t | 台时 | 4.52 | 5.69 | 6.76 | 7.77 | 8.74 | 0.89
自卸汽车 15t | 台时 | 3.76 | 4.7 | 5.55 | 6.36 | 7.14 | 0.71
编号 |  | 60301 | 60302 | 60303 | 60304 | 60305 | 60306
(2) 运砂砾料
单位：100m3成品堆方
项目 | 单位 | 运 距 (km) |  |  |  |  | 增运 1km
|  | 1 | 2 | 3 | 4 | 5
工长 | 工时
高级工 | 工时
中级工 | 工时
初级工 | 工时 | 5.5 | 5.5 | 5.5 | 5.5 | 5.5
合计 | 工时 | 5.5 | 5.5 | 5.5 | 5.5 | 5.5
零星材料费 | % | 1 | 1 | 1 | 1 | 1
装载机 1.5m3 | 台时 | 1.03 | 1.03 | 1.03 | 1.03 | 1.03
推土机 74kW | 台时 | 0.52 | 0.52 | 0.52 | 0.52 | 0.52
自卸汽车 8t | 台时 | 5.83 | 7.5 | 9.03 | 10.46 | 11.84 | 1.27
自卸汽车 10t | 台时 | 5.29 | 6.7 | 7.99 | 9.21 | 10.38 | 1.07
自卸汽车 12t | 台时 | 4.83 | 6.06 | 7.19 | 8.26 | 9.28 | 0.94
自卸汽车 15t | 台时 | 4.03 | 5.01 | 5.91 | 6.77 | 7.59 | 0.75
编号 |  | 60307 | 60308 | 60309 | 60310 | 60311 | 60312
(3) 运碎石原料
单位：100m3成品堆方
项目 | 单位 | 运 距 (km) |  |  |  |  | 增运 1km
|  | 1 | 2 | 3 | 4 | 5
工长 | 工时
高级工 | 工时
中级工 | 工时
初级工 | 工时 | 7.3 | 7.3 | 7.3 | 7.3 | 7.3
合计 | 工时 | 7.3 | 7.3 | 7.3 | 7.3 | 7.3
零星材料费 | % | 2 | 2 | 2 | 2 | 2
装载机 1.5m3 | 台时 | 1.37 | 1.37 | 1.37 | 1.37 | 1.37
推土机 88kW | 台时 | 0.69 | 0.69 | 0.69 | 0.69 | 0.69
自卸汽车 8t | 台时 | 6.95 | 8.81 | 10.53 | 12.14 | 13.69 | 1.43
自卸汽车 10t | 台时 | 6.26 | 7.75 | 9.13 | 10.42 | 11.66 | 1.14
自卸汽车 12t | 台时 | 5.49 | 6.73 | 7.88 | 8.96 | 9.99 | 0.96
编号 |  | 60313 | 60314 | 60315 | 60316 | 60317 | 60318
六-29 2m3装载机装砂石料自卸汽车运输
工作内容：挖装、运输、卸除、空回。
(1) 运骨料
单位：100m3成品堆方
项目 | 单位 | 运 距 (km) |  |  |  |  | 增运 1km
|  | 1 | 2 | 3 | 4 | 5
工长 | 工时
高级工 | 工时
中级工 | 工时
初级工 | 工时 | 3.7 | 3.7 | 3.7 | 3.7 | 3.7
合计 | 工时 | 3.7 | 3.7 | 3.7 | 3.7 | 3.7
零星材料费 | % | 1 | 1 | 1 | 1 | 1
装载机 2m3 | 台时 | 0.7 | 0.7 | 0.7 | 0.7 | 0.7
推土机 74kW | 台时 | 0.35 | 0.35 | 0.35 | 0.35 | 0.35
自卸汽车 10t | 台时 | 5.04 | 6.44 | 7.72 | 8.94 | 10.1 | 1.07
自卸汽车 12t | 台时 | 4.39 | 5.56 | 6.63 | 7.64 | 8.61 | 0.89
自卸汽车 15t | 台时 | 3.67 | 4.6 | 5.46 | 6.27 | 7.04 | 0.71
自卸汽车 18t | 台时 | 3.38 | 4.15 | 4.87 | 5.54 | 6.19 | 0.6
自卸汽车 20t | 台时 | 3.04 | 3.74 | 4.38 | 4.99 | 5.57 | 0.54
编号 |  | 60319 | 60320 | 60321 | 60322 | 60323 | 60324
(2) 运砂砾料
单位：100m3成品堆方
项目 | 单位 | 运 距 (km) |  |  |  |  | 增运 1km
|  | 1 | 2 | 3 | 4 | 5
工长 | 工时
高级工 | 工时
中级工 | 工时
初级工 | 工时 | 4.4 | 4.4 | 4.4 | 4.4 | 4.4
合计 | 工时 | 4.4 | 4.4 | 4.4 | 4.4 | 4.4
零星材料费 | % | 1 | 1 | 1 | 1 | 1
装载机 2m3 | 台时 | 0.82 | 0.82 | 0.82 | 0.82 | 0.82
推土机 74kW | 台时 | 0.41 | 0.41 | 0.41 | 0.41 | 0.41
自卸汽车 8t | 台时 | 5.62 | 7.27 | 8.8 | 10.24 | 11.62 | 1.27
自卸汽车 10t | 台时 | 5.1 | 6.51 | 7.8 | 9.02 | 10.18 | 1.07
自卸汽车 12t | 台时 | 4.68 | 5.91 | 7.04 | 8.11 | 9.13 | 0.94
自卸汽车 15t | 台时 | 3.92 | 4.9 | 5.81 | 6.65 | 7.47 | 0.75
自卸汽车 18t | 台时 | 3.61 | 4.43 | 5.19 | 5.89 | 6.57 | 0.63
自卸汽车 20t | 台时 | 3.33 | 4.09 | 4.79 | 5.44 | 6.07 | 0.56
编号 |  | 60325 | 60326 | 60327 | 60328 | 60329 | 60330
(3) 运碎石原料
单位：100m3成品堆方
项目 | 单位 | 运 距 (km) |  |  |  |  | 增运 1km
|  | 1 | 2 | 3 | 4 | 5
工长 | 工时
高级工 | 工时
中级工 | 工时
初级工 | 工时 | 5.8 | 5.8 | 5.8 | 5.8 | 5.8
合计 | 工时 | 5.8 | 5.8 | 5.8 | 5.8 | 5.8
零星材料费 | % | 2 | 2 | 2 | 2 | 2
装载机 2m3 | 台时 | 1.09 | 1.09 | 1.09 | 1.09 | 1.09
推土机 88kW | 台时 | 0.55 | 0.55 | 0.55 | 0.55 | 0.55
自卸汽车 8t | 台时 | 6.61 | 8.48 | 10.19 | 11.8 | 13.35 | 1.43
自卸汽车 10t | 台时 | 6.01 | 7.5 | 8.87 | 10.17 | 11.41 | 1.14
自卸汽车 12t | 台时 | 5.3 | 6.54 | 7.68 | 8.76 | 9.8 | 0.96
自卸汽车 15t | 台时 | 4.47 | 5.47 | 6.38 | 7.25 | 8.07 | 0.76
编号 |  | 60331 | 60332 | 60333 | 60334 | 60335 | 60336
六-30 3m3装载机装砂石料自卸汽车运输
工作内容：挖装、运输、卸除、空回。
(1) 运骨料
单位：100m3成品堆方
项目 | 单位 | 运 距 (km) |  |  |  |  | 增运 1km
|  | 1 | 2 | 3 | 4 | 5
工长 | 工时
高级工 | 工时
中级工 | 工时
初级工 | 工时 | 2.6 | 2.6 | 2.6 | 2.6 | 2.6
合计 | 工时 | 2.6 | 2.6 | 2.6 | 2.6 | 2.6
零星材料费 | % | 1 | 1 | 1 | 1 | 1
装载机 3m3 | 台时 | 0.48 | 0.48 | 0.48 | 0.48 | 0.48
推土机 88kW | 台时 | 0.24 | 0.24 | 0.24 | 0.24 | 0.24
自卸汽车 15t | 台时 | 3.37 | 4.31 | 5.16 | 5.97 | 6.75 | 0.71
自卸汽车 18t | 台时 | 3.14 | 3.91 | 4.63 | 5.3 | 5.95 | 0.6
自卸汽车 20t | 台时 | 2.82 | 3.52 | 4.17 | 4.77 | 5.35 | 0.54
自卸汽车 25t | 台时 | 2.35 | 2.91 | 3.43 | 3.91 | 4.38 | 0.43
自卸汽车 27t | 台时 | 2.27 | 2.79 | 3.26 | 3.71 | 4.14 | 0.4
自卸汽车 32t | 台时 | 1.99 | 2.43 | 2.83 | 3.21 | 3.57 | 0.33
编号 |  | 60337 | 60338 | 60339 | 60340 | 60341 | 60342
(2) 运砂砾料
单位：100m3成品堆方
项目 | 单位 | 运 距 (km) |  |  |  |  | 增运 1km
|  | 1 | 2 | 3 | 4 | 5
工长 | 工时
高级工 | 工时
中级工 | 工时
初级工 | 工时 | 3 | 3 | 3 | 3 | 3
合计 | 工时 | 3 | 3 | 3 | 3 | 3
零星材料费 | % | 1 | 1 | 1 | 1 | 1
装载机 3m3 | 台时 | 0.57 | 0.57 | 0.57 | 0.57 | 0.57
推土机 88kW | 台时 | 0.29 | 0.29 | 0.29 | 0.29 | 0.29
自卸汽车 12t | 台时 | 4.48 | 5.71 | 6.85 | 7.91 | 8.93 | 0.94
自卸汽车 15t | 台时 | 3.58 | 4.57 | 5.48 | 6.33 | 7.14 | 0.75
自卸汽车 18t | 台时 | 3.34 | 4.16 | 4.92 | 5.62 | 6.3 | 0.63
自卸汽车 20t | 台时 | 3.09 | 3.84 | 4.53 | 5.19 | 5.82 | 0.56
自卸汽车 25t | 台时 | 2.62 | 3.24 | 3.79 | 4.33 | 4.84 | 0.45
自卸汽车 27t | 台时 | 2.46 | 3.04 | 3.58 | 4.07 | 4.56 | 0.41
自卸汽车 32t | 台时 | 2.16 | 2.63 | 3.06 | 3.47 | 3.85 | 0.35
编号 |  | 60343 | 60344 | 60345 | 60346 | 60347 | 60348
(3) 运碎石原料
单位：100m3成品堆方
项目 | 单位 | 运 距 (km) |  |  |  |  | 增运 1km
|  | 1 | 2 | 3 | 4 | 5
工长 | 工时
高级工 | 工时
中级工 | 工时
初级工 | 工时 | 3.9 | 3.9 | 3.9 | 3.9 | 3.9
合计 | 工时 | 3.9 | 3.9 | 3.9 | 3.9 | 3.9
零星材料费 | % | 2 | 2 | 2 | 2 | 2
装载机 3m3 | 台时 | 0.74 | 0.74 | 0.74 | 0.74 | 0.74
推土机 103kW | 台时 | 0.37 | 0.37 | 0.37 | 0.37 | 0.37
自卸汽车 12t | 台时 | 4.75 | 5.99 | 7.13 | 8.21 | 9.24 | 0.96
自卸汽车 15t | 台时 | 4.04 | 5.03 | 5.95 | 6.81 | 7.64 | 0.76
自卸汽车 18t | 台时 | 3.76 | 4.59 | 5.35 | 6.07 | 6.76 | 0.64
自卸汽车 20t | 台时 | 3.39 | 4.13 | 4.82 | 5.47 | 6.08 | 0.57
自卸汽车 25t | 台时 | 2.85 | 3.45 | 4 | 4.52 | 5.01 | 0.46
编号 |  | 60349 | 60350 | 60351 | 60352 | 60353 | 60354
六-31 5m3装载机装砂石料自卸汽车运输
工作内容：挖装、运输、卸除、空回。
(1) 运骨料
单位：100m3成品堆方
项目 | 单位 | 运 距 (km) |  |  |  |  | 增运 1km
|  | 1 | 2 | 3 | 4 | 5
工长 | 工时
高级工 | 工时
中级工 | 工时
初级工 | 工时 | 1.6 | 1.6 | 1.6 | 1.6 | 1.6
合计 | 工时 | 1.6 | 1.6 | 1.6 | 1.6 | 1.6
零星材料费 | % | 1 | 1 | 1 | 1 | 1
装载机 5m3 | 台时 | 0.31 | 0.31 | 0.31 | 0.31 | 0.31
推土机 88kW | 台时 | 1.16 | 0.16 | 0.16 | 0.16 | 0.16
自卸汽车 25t | 台时 | 2.18 | 2.74 | 3.25 | 3.74 | 4.2 | 0.43
自卸汽车 27t | 台时 | 2.11 | 2.63 | 3.11 | 3.56 | 3.99 | 0.4
自卸汽车 32t | 台时 | 1.78 | 2.22 | 2.62 | 3 | 3.36 | 0.33
自卸汽车 45t | 台时 | 1.46 | 1.77 | 2.05 | 2.32 | 2.58 | 0.24
编号 |  | 60355 | 60356 | 60357 | 60358 | 60359 | 60360
(2) 运砂砾料
单位：100m3成品堆方
项目 | 单位 | 运 距 (km) |  |  |  |  | 增运 1km
|  | 1 | 2 | 3 | 4 | 5
工长 | 工时
高级工 | 工时
中级工 | 工时
初级工 | 工时 | 1.9 | 1.9 | 1.9 | 1.9 | 1.9
合计 | 工时 | 1.9 | 1.9 | 1.9 | 1.9 | 1.9
零星材料费 | % | 1 | 1 | 1 | 1 | 1
装载机 5m3 | 台时 | 0.36 | 0.36 | 0.36 | 0.36 | 0.36
推土机 103kW | 台时 | 0.18 | 0.18 | 0.18 | 0.18 | 0.18
自卸汽车 25t | 台时 | 2.42 | 3.03 | 3.59 | 4.12 | 4.64 | 0.45
自卸汽车 27t | 台时 | 2.28 | 2.85 | 3.38 | 3.88 | 4.37 | 0.41
自卸汽车 32t | 台时 | 1.93 | 2.4 | 2.83 | 3.24 | 3.62 | 0.35
自卸汽车 45t | 台时 | 1.55 | 1.88 | 2.19 | 2.47 | 2.74 | 0.25
编号 |  | 60361 | 60362 | 60363 | 60364 | 60365 | 60366
(3) 运碎石料
单位：100m3成品堆方
项目 | 单位 | 运 距 (km) |  |  |  |  | 增运 1km
|  | 1 | 2 | 3 | 4 | 5
工长 | 工时
高级工 | 工时
中级工 | 工时
初级工 | 工时 | 2.6 | 2.6 | 2.6 | 2.6 | 2.6
合计 | 工时 | 2.6 | 2.6 | 2.6 | 2.6 | 2.6
零星材料费 | % | 2 | 2 | 2 | 2 | 2
装载机 5m3 | 台时 | 0.48 | 0.48 | 0.48 | 0.48 | 0.48
推土机 132kW | 台时 | 0.24 | 0.24 | 0.24 | 0.24 | 0.24
自卸汽车 18t | 台时 | 3.41 | 4.24 | 5.01 | 5.72 | 6.41 | 0.64
自卸汽车 20t | 台时 | 3.07 | 3.82 | 4.5 | 5.15 | 5.77 | 0.57
自卸汽车 25t | 台时 | 2.61 | 3.21 | 3.76 | 4.28 | 4.77 | 0.46
自卸汽车 27t | 台时 | 2.42 | 2.97 | 3.48 | 3.96 | 4.42 | 0.42
自卸汽车 32t | 台时 | 2.16 | 2.63 | 3.06 | 3.46 | 3.85 | 0.36
编号 |  | 60367 | 60368 | 60369 | 60370 | 60371 | 60372
六-32 7m3装载机装砂石料自卸汽车运输
工作内容：挖装、运输、卸除、空回。
(1) 运骨料
单位：100m3成品堆方
项目 | 单位 | 运 距 (km) |  |  |  |  | 增运 1km
|  | 1 | 2 | 3 | 4 | 5
工长 | 工时
高级工 | 工时
中级工 | 工时
初级工 | 工时 | 1.2 | 1.2 | 1.2 | 1.2 | 1.2
合计 | 工时 | 1.2 | 1.2 | 1.2 | 1.2 | 1.2
零星材料费 | % | 1 | 1 | 1 | 1 | 1
装载机 7m3 | 台时 | 0.23 | 0.23 | 0.23 | 0.23 | 0.23
推土机 88kW | 台时 | 0.12 | 0.12 | 0.12 | 0.12 | 0.12
自卸汽车 32t | 台时 | 1.72 | 2.15 | 2.56 | 2.94 | 3.3 | 0.33
自卸汽车 45t | 台时 | 1.36 | 1.67 | 1.95 | 2.22 | 2.48 | 0.24
自卸汽车 65t | 台时 | 1.06 | 1.28 | 1.49 | 1.68 | 1.87 | 0.17
自卸汽车 77t | 台时 | 0.93 | 1.12 | 1.29 | 1.46 | 1.61 | 0.14
编号 |  | 60373 | 60374 | 60375 | 60376 | 60377 | 60378
(2) 运砂砾料
单位：100m3成品堆方
项目 | 单位 | 运 距 (km) |  |  |  |  | 增运 1km
|  | 1 | 2 | 3 | 4 | 5
工长 | 工时
高级工 | 工时
中级工 | 工时
初级工 | 工时 | 1.4 | 1.4 | 1.4 | 1.4 | 1.4
合计 | 工时 | 1.4 | 1.4 | 1.4 | 1.4 | 1.4
零星材料费 | % | 1 | 1 | 1 | 1 | 1
装载机 7m3 | 台时 | 0.27 | 0.27 | 0.27 | 0.27 | 0.27
推土机 103kW | 台时 | 0.14 | 0.14 | 0.14 | 0.14 | 0.14
自卸汽车 32t | 台时 | 1.86 | 2.32 | 2.76 | 3.16 | 3.55 | 0.35
自卸汽车 45t | 台时 | 1.45 | 1.77 | 2.08 | 2.35 | 2.63 | 0.25
自卸汽车 65t | 台时 | 1.19 | 1.45 | 1.69 | 1.92 | 2.13 | 0.18
自卸汽车 77t | 台时 | 1.06 | 1.27 | 1.47 | 1.66 | 1.84 | 0.15
编号 |  | 60379 | 60380 | 60381 | 60382 | 60383 | 60384
(3) 运砂砾料
单位：100m3成品堆方
项目 | 单位 | 运 距 (km) |  |  |  |  | 增运 1km
|  | 1 | 2 | 3 | 4 | 5
工长 | 工时
高级工 | 工时
中级工 | 工时
初级工 | 工时 | 1.9 | 1.9 | 1.9 | 1.9 | 1.9
合计 | 工时 | 1.9 | 1.9 | 1.9 | 1.9 | 1.9
零星材料费 | % | 2 | 2 | 2 | 2 | 2
装载机 7m3 | 台时 | 0.35 | 0.35 | 0.35 | 0.35 | 0.35
推土机 132kW | 台时 | 0.18 | 0.18 | 0.18 | 0.18 | 0.18
自卸汽车 25t | 台时 | 2.47 | 3.07 | 3.62 | 4.13 | 4.63 | 0.46
自卸汽车 27t | 台时 | 2.29 | 2.84 | 3.35 | 3.83 | 4.29 | 0.42
自卸汽车 32t | 台时 | 2.05 | 2.52 | 2.94 | 3.35 | 3.74 | 0.36
自卸汽车 45t | 台时 | 1.63 | 1.96 | 2.27 | 2.55 | 2.83 | 0.25
编号 |  | 60385 | 60386 | 60387 | 60388 | 60389 | 60390
六-33 9.6m3装载机装砂石料自卸汽车运输
工作内容：挖装、运输、卸除、空回。
(1) 运砂砾料
单位：100m3成品堆方
项目 | 单位 | 运 距 (km) |  |  |  |  | 增运 1km
|  | 1 | 2 | 3 | 4 | 5
工长 | 工时
高级工 | 工时
中级工 | 工时
初级工 | 工时 | 1.1 | 1.1 | 1.1 | 1.1 | 1.1
合计 | 工时 | 1.1 | 1.1 | 1.1 | 1.1 | 1.1
零星材料费 | % | 1 | 1 | 1 | 1 | 1
装载机 9.6m3 | 台时 | 0.21 | 0.21 | 0.21 | 0.21 | 0.21
推土机 132kW | 台时 | 0.11 | 0.11 | 0.11 | 0.11 | 0.11
自卸汽车 45t | 台时 | 1.39 | 1.72 | 2.01 | 2.3 | 2.57 | 0.25
自卸汽车 65t | 台时 | 1.13 | 1.35 | 1.58 | 1.77 | 1.97 | 0.18
自卸汽车 77t | 台时 | 0.97 | 1.19 | 1.38 | 1.55 | 1.71 | 0.15
编号 |  | 60391 | 60392 | 60393 | 60394 | 60395 | 60396
(2) 运碎石原料
单位：100m3成品堆方
项目 | 单位 | 运 距 (km) |  |  |  |  | 增运 1km
|  | 1 | 2 | 3 | 4 | 5
工长 | 工时
高级工 | 工时
中级工 | 工时
初级工 | 工时 | 1.4 | 1.4 | 1.4 | 1.4 | 1.4
合计 | 工时 | 1.4 | 1.4 | 1.4 | 1.4 | 1.4
零星材料费 | % | 2 | 2 | 2 | 2 | 2
装载机 9.6m3 | 台时 | 0.27 | 0.27 | 0.27 | 0.27 | 0.27
推土机 162kW | 台时 | 0.14 | 0.14 | 0.14 | 0.14 | 0.14
自卸汽车 32t | 台时 | 1.95 | 2.41 | 2.84 | 3.25 | 3.63 | 0.36
自卸汽车 45t | 台时 | 1.56 | 1.89 | 2.2 | 2.48 | 2.76 | 0.25
自卸汽车 65t | 台时 | 1.14 | 1.37 | 1.59 | 1.78 | 1.98 | 0.18
自卸汽车 77t | 台时 | 1.02 | 1.21 | 1.39 | 1.56 | 1.72 | 0.15
编号 |  | 60397 | 60398 | 60399 | 60400 | 60401 | 60402
六-34 10.7m3装载机装砂石料自卸汽车运输
工作内容：挖装、运输、卸除、空回。
(1) 运砂砾料
单位：100m3成品堆方
项目 | 单位 | 运 距 (km) |  |  |  |  | 增运 1km
|  | 1 | 2 | 3 | 4 | 5
工长 | 工时
高级工 | 工时
中级工 | 工时
初级工 | 工时 | 1 | 1 | 1 | 1 | 1
合计 | 工时 | 1 | 1 | 1 | 1 | 1
零星材料费 | % | 1 | 1 | 1 | 1 | 1
装载机 10.7m3 | 台时 | 0.19 | 0.19 | 0.19 | 0.19 | 0.19
推土机 132kW | 台时 | 0.1 | 0.1 | 0.1 | 0.1 | 0.1
自卸汽车 45t | 台时 | 1.38 | 1.7 | 2 | 2.28 | 2.55 | 0.25
自卸汽车 65t | 台时 | 1.1 | 1.34 | 1.55 | 1.75 | 1.95 | 0.18
自卸汽车 77t | 台时 | 0.96 | 1.18 | 1.37 | 1.54 | 1.7 | 0.15
编号 |  | 60403 | 60404 | 60405 | 60406 | 60407 | 60408
(2) 运碎石原料
单位：100m3成品堆方
项目 | 单位 | 运 距 (km) |  |  |  |  | 增运 1km
|  | 1 | 2 | 3 | 4 | 5
工长 | 工时
高级工 | 工时
中级工 | 工时
初级工 | 工时 | 1.3 | 1.3 | 1.3 | 1.3 | 1.3
合计 | 工时 | 1.3 | 1.3 | 1.3 | 1.3 | 1.3
零星材料费 | % | 2 | 2 | 2 | 2 | 2
装载机 10.7m3 | 台时 | 0.25 | 0.25 | 0.25 | 0.25 | 0.25
推土机 162kW | 台时 | 0.13 | 0.13 | 0.13 | 0.13 | 0.13
自卸汽车 45t | 台时 | 1.48 | 1.81 | 2.11 | 2.4 | 2.67 | 0.25
自卸汽车 65t | 台时 | 1.13 | 1.36 | 1.57 | 1.77 | 1.97 | 0.18
自卸汽车 77t | 台时 | 1.01 | 1.2 | 1.38 | 1.55 | 1.71 | 0.15
自卸汽车 108t | 台时 | 0.83 | 0.97 | 1.1 | 1.22 | 1.34 | 0.11
编号 |  | 60409 | 60410 | 60411 | 60412 | 60413 | 60414
六-35 骨料二次筛分
适用范围：在粗骨料进入搅拌楼地面预冷（调节）仓前进行再次筛分冲洗。 工作内容：上料、筛分、冲洗、脱水、各级成品骨料输送入仓。
单位：100t成品
项目 | 单位 | 车间规模(按进料计处划能力 (t/h))
|  | 200 | 300 | 500 | 700 | 900
混凝土系统生产能力 (m3/h)
|  | 90 | 140 | 230 | 320 | 410
工长 | 工时
高级工 | 工时
中级工 | 工时 | 1.54 | 1.03 | 0.92 | 0.66 | 0.51
初级工 | 工时 | 1.54 | 1.03 | 0.92 | 0.66 | 0.51
合计 | 工时 | 3.08 | 2.06 | 1.84 | 1.32 | 1.02
水 | m3 | 40 | 40 | 40 | 40 | 40
零星材料费 | % | 5 | 5 | 5 | 5 | 5
圆振动筛 1200×3600 | 台时 | 2.31
圆振动筛 1500×4800 | 台时 |  | 1.54
圆振动筛 1800×4800 | 台时
圆振动筛 2400×6000 | 台时 |  |  | 0.92 |  | 0.68
螺旋分级机 1000 | 台时 | 0.77 | 0.51 |  | 0.66 | 0.17
螺旋分级机 1200 | 台时 |  |  | 0.31
螺旋分级机 1500 | 台时 |  |  |  | 0.22 | 0.17
振动给料机 GZ6S | 台时 | 6.15 | 4.1 | 3.7 | 3.52 | 3.4
胶带运输机 B=500 | m·h | 338 | 226 | 74
胶带运输机 B=650 | m·h | 162 | 108 | 80 | 88 | 60
胶带运输机 B=800 | m·h |  |  | 46 | 22 | 26
胶带运输机 B=1000 | m·h |  |  |  | 33 | 26
其他机械费 | % | 5 | 5 | 5 | 5 | 5
编号 |  | 60415 | 60416 | 60417 | 60418 | 60419
六-36 块片石开采
工作内容：钻孔、爆破、撬移、解小、检集、码方、清面。
(1) 机械开采、人工清渣
单位：100m3成品码方
项目 | 单位 | 岩 石 级 别
|  | Ⅷ-X | Ⅺ - Ⅻ | XIII-XIV
工长 | 工时 | 8.7 | 9.3 | 10.1
高级工 | 工时
中级工 | 工时 | 9.5 | 20.1 | 35.7
初级工 | 工时 | 418.2 | 435.3 | 457
合计 | 工时 | 436.4 | 464.7 | 502.8
合金钻头 | 个 | 1.6 | 2.57 | 3.68
炸药 | Kg | 32.83 | 41.13 | 47.69
雷管 | 个 | 28.06 | 35.15 | 40.76
导线 火线 | m | 80.18 | 100.43 | 116.46
导线 电线 | m | 146.99 | 184.12 | 213.51
其他材料费 | % | 15 | 15 | 15
风钻 手持式 | 台时 | 7.22 | 13.17 | 22.27
其他机械费 | % | 10 | 10 | 10
编号 |  | 60420 | 60421 | 60422
(2) 机械开采、人工清渣
单位：100m3成品码方
项目 | 单位 | 岩 石 级 别
|  | Ⅷ-X | Ⅺ - Ⅻ | XIII-XIV
工长 | 工时 | 5.8 | 6.4 | 7.1
高级工 | 工时
中级工 | 工时 | 12.4 | 23 | 38.7
初级工 | 工时 | 272.6 | 289.7 | 311.5
合计 | 工时 | 290.8 | 319.1 | 357.3
合金钻头 | 个 | 1.6 | 2.57 | 3.68
炸药 | Kg | 32.83 | 41.13 | 47.69
雷管 | 个 | 28.06 | 35.15 | 40.76
导线 火线 | m | 80.18 | 100.43 | 116.46
导线 电线 | m | 146.99 | 184.12 | 213.51
其他材料费 | % | 15 | 15 | 15
风钻 手持式 | 台时 | 7.22 | 13.17 | 22.27
推土机 88kW | 台时 | 3.01 | 3.01 | 3.01
其他机械费 | % | 10 | 10 | 10
编号 |  | 60423 | 60424 | 60425
六-37 人工开采条、料石
工作内容：开采、清凿、堆存、清渣。
(1) 开采毛条石
单位：100m3清料方
项目 | 单位 | 岩 石 级 别
|  | Ⅷ-X | Ⅺ - Ⅻ | XIII-XIV
工长 | 工时 | 37.9 | 47.3 | 59.1
高级工 | 工时
中级工 | 工时 | 341.4 | 426 | 531.7
初级工 | 工时 | 1517 | 1893.4 | 2363
合计 | 工时 | 1896.3 | 2366.7 | 2953.8
炸药 | Kg | 3.3 | 5.5 | 9.17
雷管 | 个 | 16.5 | 27.5 | 45.83
导火线 | m | 20.9 | 35.2 | 58.67
其他材料费 | % | 25 | 25 | 25
编号 |  | 60426 | 60427 | 60428
(2) 开采石料
单位：100m3清料方
项目 | 单位 | 岩 石 级 别
|  | Ⅷ-X | Ⅺ - Ⅻ | XIII-XIV
工长 | 工时 | 77.2 | 96.3 | 124.4
高级工 | 工时
中级工 | 工时 | 2264.5 | 2824.6 | 3565.3
初级工 | 工时 | 1517 | 1893.4 | 2528.4
合计 | 工时 | 3858.7 | 4814.3 | 6218.1
炸药 | Kg | 3.3 | 5.5 | 9.17
雷管 | 个 | 16.5 | 27.5 | 45.83
导火线 | m | 20.9 | 35.2 | 58.67
其他材料费 | % | 25 | 25 | 25
编号 |  | 60429 | 60430 | 60431
六-38 人工捡集块片石
工作内容：撬石、解小、码方。
单位：100m3成品码方
项目 | 单位 | 数量
工长 | 工时
高级工 | 工时
中级工 | 工时
初级工 | 工时 | 306.5
合计 | 工时 | 306.5
零星材料费 | % | 1
编号 |  | 60432
六-39 胶轮车运石料
工作内容：装、运、卸、堆存、空回。
单位：100m3成品码方
项目 | 单位 | 装运卸 100m |  | 增运 50m
|  | 块(片)石 | 条料石 | 块(片)石 | 条料石
工长 | 工时
高级工 | 工时
中级工 | 工时
初级工 | 工时 | 170.1 | 284.2 | 17.5 | 29.2
合计 | 工时 | 170.1 | 284.2 | 17.5 | 29.2
零星材料费 | % | 2 | 2
胶轮车 | 台时 | 67.5 | 112.5 | 11.25 | 18.79
编号 |  | 60433 | 60434 | 60435 | 60436
六-40 V型斗车运石料
工作内容：装、运、卸、堆存、空回。
单位：100m3成品码方
项目 | 单位 | 装运卸 100m |  | 增运 50m
|  | 块(片)石 | 条料石 | 块(片)石 | 条料石
工长 | 工时
高级工 | 工时
中级工 | 工时
初级工 | 工时 | 140 | 193.2 | 7.5 | 11.8
合计 | 工时 | 140 | 193.2 | 7.5 | 11.8
零星材料费 | % | 2 | 2
斗车 1m3 | 台时 | 45 | 62.1 | 2.42 | 3.83
编号 |  | 60437 | 60438 | 60439 | 60440
六-41 人工装车自卸汽车运块石
工作内容：装、运、卸、堆存、空回。
单位：100m3成品堆方
项目 | 单位 | 运 距 (km) |  |  |  |  | 增运 1km
|  | 1 | 2 | 3 | 4 | 5
工长 | 工时
高级工 | 工时
中级工 | 工时
初级工 | 工时 | 147 | 147 | 147 | 147 | 147
合计 | 工时 | 147 | 147 | 147 | 147 | 147
零星材料费 | % | 1 | 1 | 1 | 1 | 1
自卸汽车 5t | 台时 | 21.06 | 23.93 | 26.56 | 29.04 | 31.42 | 2.19
自卸汽车 8t | 台时 | 16.83 | 18.62 | 20.26 | 21.82 | 23.3 | 1.37
编号 |  | 60441 | 60442 | 60443 | 60444 | 60445 | 60446

## 钻罐及锚固
七-1 钻机钻岩石层灌浆孔—自下而上灌浆法
适用范围：露天作业，帷幕灌浆、固结灌浆、排水孔、水位观测孔。 工作内容：钻孔、孔位转移。
单位：100m
项目 | 单位 | 岩 石 级 别
|  | Ⅴ - Ⅷ | Ⅸ - Ⅹ | Ⅺ - Ⅻ | Ⅻ - ⅩⅣ
工长 | 工时 | 13 | 18 | 27 | 45
高级工 | 工时 | 25 | 37 | 54 | 90
中级工 | 工时 | 88 | 129 | 190 | 316
初级工 | 工时 | 126 | 184 | 272 | 452
合计 | 工时 | 252 | 368 | 543 | 903
合金钻头 | 个 | 5.9
合金片 | Kg | 0.4
金刚石钻头 | 个 |  | 3 | 3.6 | 4.5
扩孔器 | 个 |  | 2.1 | 2.5 | 3.2
岩芯管 | m | 2.4 | 3 | 4.5 | 5.7
钻杆 | m | 2.2 | 2.6 | 3.9 | 4.9
钻杆接头 | 个 | 2.3 | 2.9 | 4.4 | 5.5
水 | m3 | 500 | 600 | 750 | 1000
其他材料 | % | 16 | 15 | 13 | 11
地质钻机 150型 | 台时 | 72 | 105 | 155 | 258
其他机械费 | % | 5 | 5 | 5 | 5
编 号 |  | 70001 | 70002 | 70003 | 70004
注：1.钻浆砌石，石按料石相同的岩石等级定额计算； 2.钻混凝土可按粗骨料相同的岩石等级计算； 3.本定额是按平均孔深30-50m拟定的。若平均孔深小于30m或大于50m，人工和钻 机定额乘下列系数：
孔深(m) | ≤30 | 30~50 | 50~70 | 70~90 | >90
系数 | 0.94 | 1 | 1.07 | 1.17 | 1.31
4.终孔孔径大于91mm时，钻机改为300型。 5. 钻试验孔，人工、钻机定额乘1.1系数；钻观测孔，人工、钻机定额乘1.25系数。
七-2 钻机钻岩石层灌浆孔—自上而下灌浆法
适用范围：露天作业，帷幕灌浆、固结灌浆。 工作内容：钻孔、钻灌交替、扫孔、孔位转移。
单位：100m
项目 | 单位 | 岩 石 级 别
|  | Ⅴ - Ⅷ | Ⅸ - Ⅹ | Ⅺ - Ⅻ | Ⅻ - ⅩⅣ
工长 | 工时 | 21 | 18 | 27 | 45
高级工 | 工时 | 43 | 37 | 54 | 90
中级工 | 工时 | 149 | 129 | 190 | 316
初级工 | 工时 | 214 | 184 | 272 | 452
合计 | 工时 | 427 | 368 | 543 | 903
合金钻头 | 个 | 8.9
合金片 | kg | 0.6
金刚石钻头 | 个 |  | 4 | 4.6 | 5.5
扩孔器 | 个 |  | 2.8 | 3.2 | 3.9
岩芯管 | m | 3.6 | 4.2 | 5.7 | 6.9
钻杆 | m | 3.3 | 3.7 | 5 | 6
钻杆接头 | 个 | 3.5 | 4.1 | 5.6 | 6.7
水 | m3 | 700 | 800 | 950 | 1200
其他材料 | % | 16 | 15 | 13 | 11
地质钻机 150型 | 台时 | 122 | 155 | 205 | 308
其他机械费 | % | 5 | 5 | 5 | 5
编 号 |  | 70005 | 70006 | 70007 | 70008
注：1.钻浆砌石，石按料石相同的岩石等级定额计算； 2.钻混凝土可按粗骨料相同的岩石等级计算； 3.本定额是按平均孔深30-50m拟定的。若平均孔深小于30m或大于50m，人工和钻 机定额乘下列系数：
孔深(m) | ≤30 | 30~50 | 50~70 | 70~90 | >90
系数 | 0.94 | 1 | 1.07 | 1.17 | 1.31
4.终孔孔径大于91mm时，钻机改为300型。 5. 钻检查孔及先层孔，人工、钻机定额乘1.20系数。
七-3 风钻钻灌浆孔
适用范围：露天作业，孔深小于8m的固结灌浆孔、排水孔。 工作内容：孔位转移、接拉风管、钻孔。
单位：100m
项目 | 单位 | 岩 石 级 别
|  | Ⅴ - Ⅷ | Ⅸ - Ⅹ | Ⅺ - Ⅻ | Ⅻ - ⅩⅣ
工长 | 工时 | 2 | 3 | 5 | 7
高级工 | 工时
中级工 | 工时 | 28 | 36 | 52 | 80
初级工 | 工时 | 51 | 67 | 96 | 141
合计 | 工时 | 81 | 106 | 153 | 228
合金钻头 | 个 | 2.2 | 2.59 | 3.22 | 4.1
空心钢 | Kg | 1.08 | 1.39 | 2.01 | 3.33
水 | m3 | 7 | 9 | 14 | 22
其他材料 | % | 14 | 13 | 11 | 9
风钻 | 台时 | 19 | 24.6 | 35.4 | 53.1
其他机械费 | % | 15 | 14 | 12 | 10
编 号 |  | 70009 | 70010 | 70011 | 70012
注：1.钻垂直孔使用手持式风钻，钻水平孔、倒向孔使用气腿式风钻，台时费单价按 工程量比例综合计算； 2.洞内作业，人工、机械乘1.15系数。
七-4 坝基岩石帷幕灌浆—自下而上灌浆法
适用范围：露天作业，一排帷幕，自下而上分段灌浆。 工作内容：洗孔、压水、制浆、灌浆、封孔、孔位转移。
单位：100m
项目 | 单位 | 透 水 率 (Lu)
|  | ≤2 | 2~4 | 4~6 | 6~8 | 8~10 | 10~20 | 20~50 | 50~100
工长 | 工时 | 35 | 35 | 36 | 46 | 57 | 68 | 80 | 95
高级工 | 工时 | 56 | 57 | 58 | 73 | 91 | 108 | 127 | 151
中级工 | 工时 | 208 | 212 | 219 | 276 | 341 | 405 | 478 | 567
初级工 | 工时 | 396 | 404 | 416 | 524 | 648 | 771 | 908 | 1077
合计 | 工时 | 695 | 708 | 729 | 919 | 1137 | 1352 | 1593 | 1890
水泥 | t | 2.5 | 3.5 | 4.5 | 6.5 | 8.5 | 10 | 12 | 15
水 | m3 | 470 | 490 | 510 | 530 | 550 | 640 | 930 | 1410
其他材料 | % | 15 | 15 | 14 | 14 | 13 | 13 | 12 | 12
灌浆泵 中压泥浆 | 台时 | 126.4 | 128.8 | 132.5 | 167 | 206.7 | 245.9 | 289.7 | 343.6
灰浆搅拌机 | 台时 | 126.4 | 128.8 | 132.5 | 167 | 206.7 | 245.9 | 289.7 | 343.6
地质钻机 150型 | 台时 | 12 | 12 | 12 | 12 | 12 | 12 | 12 | 12
胶轮车 | 台时 | 13.2 | 18 | 23.4 | 33.6 | 44.4 | 51.6 | 62.4 | 78
其他机械费 | % | 5 | 5 | 5 | 5 | 5 | 5 | 5 | 5
编 号 |  | 70013 | 70014 | 70015 | 70016 | 70017 | 70018 | 70019 | 70020
注：1.钻探机作上下灌浆塞用； 2.二排、三排（指排数，不是指排序数）帷幕乘以下调整系数。
排 数 |  | 人工、灌浆泵 |  | 水泥、胶轮车 |  | 水
二 排 |  | 0.97 |  | 0.75 |  | 0.96
三 排 |  | 0.94 |  | 0.53 |  | 0.92
3.对于重要的挡水建筑物的帷幕灌浆，应增加灌浆自动记录仪，其台时数量与灌浆泵台时数量之比例为： 单孔记录仪为1：1，多路灌浆监测装置为0.2：1； 4.设计要求采用磨细水泥灌浆的，水泥品种应采用干磨磨细水泥。
七-5 坝基岩石帷幕灌浆—自上而下灌浆法
适用范围：露天作业，一排帷幕，自上而下分段灌浆。 工作内容：洗孔、压水、制浆、灌浆、扫孔、钻灌交替、封孔、孔位转移。
单位：100m
项目 | 单位 | 透 水 率 (Lu)
|  | ≤2 | 2~4 | 4~6 | 6~8 | 8~10 | 10~20 | 20~50 | 50~100
工长 | 工时 | 35 | 35 | 36 | 46 | 57 | 68 | 80 | 95
高级工 | 工时 | 56 | 57 | 58 | 73 | 91 | 108 | 127 | 151
中级工 | 工时 | 340 | 344 | 351 | 408 | 473 | 537 | 610 | 699
初级工 | 工时 | 396 | 404 | 416 | 524 | 648 | 771 | 908 | 1077
合计 | 工时 | 827 | 840 | 861 | 1051 | 1269 | 1484 | 1725 | 2022
水泥 | t | 2.5 | 3.5 | 4.5 | 6.5 | 8.5 | 10 | 12 | 15
水 | m3 | 470 | 490 | 510 | 530 | 550 | 640 | 930 | 1410
其他材料 | % | 15 | 15 | 14 | 14 | 13 | 13 | 12 | 12
灌浆泵 中压泥浆 | 台时 | 153.4 | 155.9 | 159.5 | 194 | 233.7 | 272.9 | 316.7 | 370.6
灰浆搅拌机 | 台时 | 153.4 | 155.9 | 159.5 | 194 | 233.7 | 272.9 | 316.7 | 370.6
地质钻机 150型 | 台时 | 16 | 16 | 16 | 16 | 16 | 16 | 16 | 16
胶轮车 | 台时 | 13.2 | 18 | 23.4 | 33.6 | 44.4 | 51.6 | 62.4 | 78
其他机械费 | % | 5 | 5 | 5 | 5 | 5 | 5 | 5 | 5
编 号 |  | 70021 | 70022 | 70023 | 70024 | 70025 | 70026 | 70027 | 70028
注：1.钻探机作上下灌浆塞用； 2.二排、三排（指排数，不是指排序数）帷幕乘以下调整系数。
排 数 |  | 人工、灌浆泵 |  | 水泥、胶轮车 |  | 水
二 排 |  | 0.97 |  | 0.75 |  | 0.96
三 排 |  | 0.94 |  | 0.53 |  | 0.92
3.对于重要的挡水建筑物的帷幕灌浆，应增加灌浆自动记录仪，其台时数量与灌浆泵台时数量之比例为： 单孔记录仪为1：1，多路灌浆监测装置为0.2：1； 4.设计要求采用磨细水泥灌浆的，水泥品种应采用干磨磨细水泥。
七-6 孔口封闭灌浆
适用范围：自上而下孔口封闭循环灌浆，孔径75mm以内，孔深100m以内。 工作内容：灌浆前冲孔、简易压水试验、制浆、灌浆、封孔、孔位转移。
单位：100m
项目 | 单位 | 单位干料耗量(t/m)
|  | 0.01 | 0.05 | 0.1 | 0.5 | 1 | 5
工长 | 工时 | 34 | 43 | 52 | 56 | 66 | 126
高级工 | 工时 | 101 | 129 | 157 | 168 | 197 | 378
中级工 | 工时 | 202 | 258 | 314 | 336 | 393 | 756
初级工 | 工时 | 338 | 431 | 524 | 560 | 656 | 1259
合计 | 工时 | 675 | 861 | 1047 | 1120 | 1312 | 2519
水泥 | t | 1.1 | 5.35 | 10.5 | 52.5 | 105 | 525
水 | m3 | 104 | 111 | 116 | 150 | 231 | 938
钻杆 | m | 6.7 | 6.7 | 6.7 | 6.7 | 6.7 | 6.7
其他材料 | % | 2 | 2 | 2 | 2 | 2 | 2
地质钻机 150型 | 台时 | 161 | 218 | 274 | 296 | 355 | 578
灌浆泵 高压泥浆 | 台时 | 131 | 160 | 188 | 199 | 228 | 387
灰浆搅拌机 | 台时 | 131 | 160 | 188 | 199 | 228 | 387
载重汽车 5t | 台时 | 1 | 1 | 2 | 9 | 18 | 88
其他机械费 | % | 1 | 1 | 1 | 1 | 1 | 1
编 号 |  | 70029 | 70030 | 70031 | 70032 | 70033 | 70034
七-7 基础固结灌浆
工作内容：冲洗、压水、制浆、灌浆、封孔、孔位转移。
单位：100m
项目 | 单位 | 透 水 率 (Lu)
|  | ≤2 | 2~4 | 4~6 | 6~8 | 8~10 | 10~20 | 20~50
工长 | 工时 | 20 | 20 | 21 | 22 | 23 | 25 | 26
高级工 | 工时 | 32 | 32 | 34 | 35 | 37 | 40 | 42
中级工 | 工时 | 120 | 122 | 126 | 132 | 140 | 150 | 156
初级工 | 工时 | 228 | 231 | 239 | 251 | 265 | 285 | 296
合计 | 工时 | 400 | 405 | 420 | 440 | 465 | 500 | 520
水泥 | t | 2.1 | 3 | 3.8 | 5.5 | 7.2 | 8.5 | 10.2
水 | m3 | 406 | 453 | 490 | 535 | 588 | 640 | 930
其他材料 | % | 15 | 15 | 14 | 14 | 13 | 13 | 12
灌浆泵 中压泥浆 | 台时 | 80 | 81 | 84 | 88 | 93 | 100 | 104
灰浆搅拌机 | 台时 | 80 | 81 | 84 | 88 | 93 | 100 | 104
胶轮车 | 台时 | 12 | 16 | 21 | 30 | 41 | 46 | 57
其他机械费 | % | 5 | 5 | 5 | 5 | 5 | 5 | 5
编 号 |  | 70035 | 70036 | 70037 | 70038 | 70039 | 70040 | 70041
七-8 隧洞固结灌浆
工作内容：简易工作平台搭拆、洗孔、压水、制浆、灌浆、封孔、孔位转移。
单位：100m
项目 | 单位 | 透 水 率 (Lu)
|  | ≤2 | 2~4 | 4~6 | 6~8 | 8~10 | 10~20 | 20~50
工长 | 工时 | 16 | 17 | 18 | 19 | 20 | 21 | 22
高级工 | 工时 | 25 | 26 | 28 | 30 | 33 | 34 | 35
中级工 | 工时 | 96 | 100 | 104 | 112 | 122 | 127 | 133
初级工 | 工时 | 182 | 190 | 198 | 212 | 232 | 240 | 253
合计 | 工时 | 319 | 333 | 348 | 373 | 407 | 422 | 443
水泥 | t | 2 | 2.8 | 3.6 | 5.2 | 6.8 | 8 | 9.6
水 | m3 | 322 | 358 | 388 | 427 | 469 | 512 | 744
其他材料 | % | 15 | 15 | 14 | 14 | 13 | 13 | 12
灌浆泵 中压泥浆 | 台时 | 60 | 62 | 64 | 66 | 70 | 75 | 79
灰浆搅拌机 | 台时 | 60 | 62 | 64 | 66 | 70 | 75 | 79
胶轮车 | 台时 | 30 | 42 | 48 | 65 | 84 | 96 | 115
其他机械费 | % | 5 | 5 | 5 | 5 | 5 | 5 | 5
编 号 |  | 70042 | 70043 | 70044 | 70045 | 70046 | 70047 | 70048
注：1.钻探机作上下灌浆塞用； 2.二排、三排（指排数，不是指排序数）帷幕乘以下调整系数。
隧洞高度(m) |  | 16: ≤5; 18: 5~8; 20: >8
系数 |  | 16: 1; 18: 1.04; 20: 1.1
3.调压井灌浆，人工、机械定额乘0.9系数。
七-9 回填灌浆
适用范围：高压管道回填灌浆适用于钢板与混凝土 接触面回填灌浆。隧洞回填灌浆适用于 混凝土与岩石接触面回填灌浆。 工作内容：隧洞回填灌浆：预埋灌浆管、简易平台 搭拆、风钻通孔、制浆、灌浆、封孔、 检查孔钻孔、压浆检查等。 高压管道回填灌浆：开孔、焊接灌浆管、 制浆、灌浆、拆除灌浆管、质量检查 等。
单位：100m2
项目 | 单位 | 16: 隧洞; 17: 高压管道
工长 | 工时 | 16: 9; 17: 14
高级工 | 工时 | 16: 12; 17: 19
中级工 | 工时 | 16: 53; 17: 83
初级工 | 工时 | 16: 101; 17: 160
合计 | 工时 | 16: 175; 17: 276
水泥 | t | 16: 2.2; 17: 1.1
水 | m3 | 16: 40; 17: 25
灌浆管 | m | 16: 14; 17: 5
电焊条 | Kg | 17: 1.3
钢板 | Kg | 17: 6
砂 | m3 | 16: 1.5
其他材料 | % | 16: 15; 17: 15
灌浆泵 中压砂浆 | 台时 | 16: 35
中压泥浆 | 台时 | 17: 46
灰浆搅拌机 | 台时 | 16: 35; 17: 46
电焊机 25kVA | 台时 | 17: 4
手风钻 | 台时 | 16: 4
胶轮车 | 台时 | 16: 26; 17: 13
载重汽车 5t | 台时 | 16: 0.6; 17: 0.6
其他机械费 | % | 16: 10; 17: 10
编 号 |  | 16: 70049; 17: 70050
注：1.隧洞回填灌浆按顶拱120°角的拱北面积计算工程量； 2.高奔放这道回填灌浆按钢管外径面积计算工程量。
七-10 压水试验
适用范围：一个压力点法适用于固结灌浆检查孔压水 试验，三压力五阶段法适用于帷幕灌浆检 查孔压水试验。 工作内容：冲洗孔内岩粉、稳定水位、起下试验栓、 观测压水试验、填写记录等。
单位：试段
项目 | 单位 | 16: 一个压力点; 17: 三压力五阶段
工长 | 工时 | 16: 2; 17: 14
高级工 | 工时 | 16: 14; 17: 19
中级工 | 工时 | 16: 13; 17: 83
初级工 | 工时 | 17: 160
合计 | 工时 | 16: 29; 17: 276
水 | m3 | 16: 50; 17: 25
其他材料 | % | 16: 15; 17: 15
灌浆泵 中压泥浆 | 台时 | 16: 8.03; 17: 12.05
地质钻机 | 台时 | 16: 3.03; 17: 4.82
其他机械费 | % | 16: 10; 17: 10
编 号 |  | 16: 70051; 17: 70052
注：1.一个压力点法的工程量(试段数量)计算方法：每孔段数 ×固结灌浆孔数×5%，每孔段数=孔深÷5(取整数)； 2.三压力五阶段工程量( 试段数量)计算方法：每孔段数× 帷幕灌浆孔数×10%，每孔段数=孔深÷5(取整数)。
七-11 压浆检查
适用范围：隧洞及竖井回填灌浆检查孔。 工作内容：简易平台搭拆、制浆、封孔等。
单位：100个孔
项目 | 单位 | bar: 16
工长 | 工时 | 16: 39
高级工 | 工时 | 16: 195
中级工 | 工时 | 16: 390
初级工 | 工时 | 16: 156
合计 | 工时 | 16: 780
水 | m3 | 16: 50
水泥 | t | 16: 0.97
其他材料 | % | 16: 15
灌浆泵 低压泥浆 | 台时 | 16: 185
灰浆搅拌机 | 台时 | 16: 185
其他机械费 | % | 16: 10
编 号 |  | 16: 70053
七-12 钻机钻土坝(堤)灌浆孔
适用范围：露天作业，垂直孔，孔深50m以内。 工作内容：泥浆固壁钻进：固定孔位，准备，泥浆制备、 运送、固壁，钻孔，记录，孔位转移。 套管固壁钻进：固定孔位，准备，钻孔，下套 管，记录，拔套管，孔位转移。
单位：100m
项目 | 单位 | 16: 泥浆固壁 钻 进; 17: 套管固壁 钻 进
工长 | 工时 | 16: 23; 17: 35
高级工 | 工时 | 16: 23; 17: 35
中级工 | 工时 | 16: 33; 17: 49
初级工 | 工时 | 16: 389; 17: 583
合计 | 工时 | 16: 468; 17: 702
水 | m3 | 16: 800
粘土 | t | 16: 17
合金钻头 | 个 | 16: 1.5; 17: 2.5
合金片 | Kg | 16: 0.2; 17: 0.4
岩芯管 | m | 16: 1.5; 17: 8
钻杆 | m | 16: 1.5; 17: 2
钻杆接头 | 个 | 16: 1.4; 17: 1.9
其他材料 | % | 16: 14; 17: 13
地质钻机 150型 | 台时 | 16: 50; 17: 75
灌浆泵 中压泥浆 | 台时 | 16: 50
泥浆搅拌机 | 台时 | 16: 12
其他机械费 | % | 16: 5; 17: 5
编 号 |  | 16: 70054; 17: 7055
七-13 土坝(堤)劈裂灌浆
工作内容：检查钻孔、制浆、灌浆、劈裂观测、冒浆处理、记录、复灌、封孔、 孔位转移。
(1) 灌粘土浆
单位：100m
项目 | 单位 | 16: 单位孔深干料灌浆入量(t/m)
|  | 0.5 | 1 | 1.5 | 2
工长 | 工时 | 16: 43; 17: 55; 18: 79; 19: 111
高级工 | 工时 | 16: 69; 17: 87; 18: 127; 19: 178
中级工 | 工时 | 16: 261; 17: 328; 18: 475; 19: 668
初级工 | 工时 | 16: 495; 17: 622; 18: 903; 19: 1269
合计 | 工时 | 16: 868; 17: 1092; 18: 1584; 19: 2226
水 | m3 | 16: 138; 17: 171; 18: 239; 19: 306
粘土 | t | 16: 50; 17: 91; 18: 148; 19: 206
水玻璃 | Kg | 16: 300; 17: 450; 18: 750; 19: 1050
其他材料 | % | 16: 13; 17: 11; 18: 9; 19: 8
灌浆泵 中压泥浆 | 台时 | 16: 32; 17: 47; 18: 78; 19: 110
泥浆搅拌机 | 台时 | 16: 31; 17: 56; 18: 92; 19: 128
胶轮车 | 台时 | 16: 49; 17: 96; 18: 142; 19: 176
其他机械费 | % | 16: 5; 17: 5; 18: 5; 19: 5
编 号 |  | 16: 70056; 17: 70057; 18: 70058; 19: 70059
(2) 灌水泥粘土浆
单位：100m
项目 | 单位 | 16: 单位孔深干料灌浆入量(t/m)
|  | 0.5 | 1 | 1.5 | 2
工长 | 工时 | 16: 43; 17: 55; 18: 79; 19: 111
高级工 | 工时 | 16: 69; 17: 87; 18: 127; 19: 178
中级工 | 工时 | 16: 261; 17: 328; 18: 475; 19: 668
初级工 | 工时 | 16: 446; 17: 560; 18: 813; 19: 1142
合计 | 工时 | 16: 819; 17: 1030; 18: 1494; 19: 2099
水 | m3 | 16: 138; 17: 171; 18: 239; 19: 306
粘土 | t | 16: 38; 17: 68; 18: 111; 19: 155
水玻璃 | Kg | 16: 14.2; 17: 27.4; 18: 40.7; 19: 53.9
其他材料 | % | 16: 11; 17: 9; 18: 7; 19: 6
灌浆泵 中压泥浆 | 台时 | 16: 32; 17: 47; 18: 78; 19: 110
泥浆搅拌机 | 台时 | 16: 31; 17: 56; 18: 92; 19: 128
胶轮车 | 台时 | 16: 117; 17: 225; 18: 334; 19: 443
其他机械费 | % | 16: 5; 17: 5; 18: 5; 19: 5
编 号 |  | 16: 70060; 17: 70061; 18: 70062; 19: 70063
七-14 钻机钻（高压喷射）灌浆孔
适用范围：露天作业、垂直孔、孔深40m以内，孔径不小于130mm。 工作内容：固定孔位，准备、泥浆制备、运关、固壁，钻孔，记录， 孔位转多。
单位：100m
项目 | 单位 | 16: 地层类别
|  | 粘土、砂 | 砾石 | 卵石
工长 | 工时 | 16: 25; 17: 55; 18: 79
高级工 | 工时 | 16: 25; 17: 87; 18: 127
中级工 | 工时 | 16: 35; 17: 328; 18: 475
初级工 | 工时 | 16: 422; 17: 622; 18: 903
合计 | 工时 | 16: 507; 17: 1092; 18: 1584
粘土 | t | 16: 18; 17: 42; 18: 132
砂子 | m3 | 18: 40
铁砂 | Kg | 18: 1080
铁砂钻头 | 个 | 18: 13
合金钻头 | 个 | 16: 2; 17: 4
合金片 | Kg | 16: 0.5; 17: 2
岩芯管 | m | 16: 2; 17: 3; 18: 5
钻杆 | m | 16: 2.5; 17: 3; 18: 6
钻杆接头 | 个 | 16: 2.4; 17: 2.8; 18: 5.6
水 | m3 | 16: 800; 17: 1200; 18: 1400
其他材料 | % | 16: 13; 17: 11; 18: 10
地质钻机 150型 | 台时 | 16: 60; 17: 90; 18: 225
泥浆泵 HB80/10型 | 台时 | 16: 60; 17: 90; 18: 225
泥浆搅拌机 | 台时 | 16: 24; 17: 30; 18: 42
其他机械费 | % | 16: 5; 17: 5; 18: 5
编 号 |  | 16: 70064; 17: 70065; 18: 70066
七-14 高压摆喷灌浆
适用范围：无水头情况下，三管法施工。 工作内容：高喷台车就位，安装孔口，安管路，喷射灌浆，管路冲洗， 台车移开，回灌。
单位：100m
项目 | 单位 | 16: 地层类别
|  | 粘土 | 砂 | 砾石 | 卵石
工长 | 工时 | 16: 33; 17: 25; 18: 29; 19: 38
高级工 | 工时 | 16: 53; 17: 40; 18: 47; 19: 59
中级工 | 工时 | 16: 199; 17: 149; 18: 174; 19: 224
初级工 | 工时 | 16: 378; 17: 284; 18: 331; 19: 425
合计 | 工时 | 16: 663; 17: 498; 18: 581; 19: 746
水泥 | t | 16: 30; 17: 35; 18: 40; 19: 50
粘土 | t | 19: 17
砂子 | m3 | 19: 10
水 | m3 | 16: 600; 17: 700; 18: 750; 19: 950
水玻璃 | t | 19: 1.25
锯材 | m3 | 16: 0.15; 17: 0.15; 18: 0.15; 19: 0.15
喷射管 | m3 | 16: 1.8; 17: 1.5; 18: 1.5; 19: 2
电焊条 | Kg | 16: 5; 17: 5; 18: 5; 19: 7.5
高压胶管 | m | 16: 8; 17: 6; 18: 8; 19: 10
普通胶管 | m | 16: 8; 17: 7; 18: 7; 19: 10
其他材料费 | % | 16: 5; 17: 5; 18: 5; 19: 4
高压水泵 75kW | 台时 | 16: 40; 17: 30; 18: 35; 19: 50
空压机 37kW | 台时 | 16: 40; 17: 30; 18: 35; 19: 50
搅灌机 WJG-80 | 台时 | 16: 40; 17: 30; 18: 35; 19: 50
卷扬机 5t | 台时 | 16: 40; 17: 30; 18: 35; 19: 50
泥浆泵 HB80/10型 | 台时 | 16: 40; 17: 30; 18: 35; 19: 50
孔口装置 | 台时 | 16: 40; 17: 30; 18: 35; 19: 50
高喷台车 | 台时 | 16: 40; 17: 30; 18: 35; 19: 50
螺旋输送机 168×5 | 台时 | 16: 40; 17: 30; 18: 35; 19: 50
电焊机 25kVA | 台时 | 16: 12; 17: 12; 18: 12; 19: 16
胶轮车 | 台时 | 16: 336; 17: 392; 18: 420; 19: 504
其他材料 | % | 16: 3; 17: 3; 18: 3; 19: 2
编 号 |  | 16: 70067; 17: 70068; 18: 70069; 19: 70070
注：1.有水头情况下喷灌，除按设计要求增收加速凝剂外，人工及机械（不含 电焊机）数量乘1.05系数； 2.本定额按灌纯水泥浆（卵石及漂石地层浆液中加粘土、砂）制定，如设计 采用其他浆液或掺合料（如粉煤灰），浆液材料就调理； 3.高压定喷、旋喷定额可按高压摆喷定额分别乘0.75、1.25的系数。 4.孔口装置即旋、定、摆、提升装置。
七-16 坝基砂砾石帷幕灌浆
适用范围：循环钻灌法。 工作内容：钻孔、制浆、灌浆、封孔、检查孔钻孔及灌浆、孔位转移。
单位：100m
项目 | 单位 | 16: 干 料 耗 量 (t/m)
|  | 0.5 | 1 | 2 | 3 | 4 | 5
工长 | 工时 | 134 | 155 | 178 | 250 | 296 | 339
高级工 | 工时 | 806 | 930 | 1069 | 1499 | 1774 | 2034
中级工 | 工时 | 671 | 775 | 890 | 1250 | 1479 | 1695
初级工 | 工时 | 1074 | 1241 | 1425 | 1999 | 2366 | 2712
合计 | 工时 | 2685 | 3101 | 3562 | 4998 | 5915 | 6780
合金钻头 | 个 | 20.9 | 20.9 | 20.9 | 20.9 | 20.9 | 20.9
铁砂钻头 | 个 | 20.9 | 20.9 | 20.9 | 20.9 | 20.9 | 20.9
合金片 | Kg | 0.57 | 0.57 | 0.57 | 0.57 | 0.57 | 0.57
铁砂 | t | 0.66 | 0.66 | 0.66 | 0.66 | 0.66 | 0.66
水泥 | t | 24.47 | 44.94 | 88.94 | 144.9 | 202.65 | 255.15
粘土 | t | 24.47 | 44.94 | 88.94 | 144.9 | 202.65 | 255.15
水 | m3 | 840 | 1050 | 1365 | 1575 | 1995 | 2310
其他材料 | % | 10 | 10 | 9 | 9 | 8 | 8
地质钻机 300型 | 台时 | 532 | 595 | 644 | 879 | 1005 | 1125
灌浆泵 中压泥浆 | 台时 | 355 | 397 | 429 | 585 | 670 | 750
泥浆搅拌机 | 台时 | 355 | 397 | 429 | 585 | 670 | 750
灰浆搅拌机 | 台时 | 355 | 397 | 429 | 585 | 670 | 750
胶轮车 | 台时 | 200 | 225 | 245 | 335 | 390 | 490
其他机械费 | % | 2 | 2 | 2 | 2 | 2 | 2
编 号 |  | 70071 | 70072 | 70073 | 70074 | 70075 | 70076
七-17 灌注孔口管
适用范围：砂砾石帷幕灌浆。 工作内容：制浆、下管、止浆环浇制、孔内注浆、待凝、打孔、记录等。
(1) 覆盖层
单位：孔
项目 | 单位 | 干 料 耗 量 (t/m) 0.5: 孔 口 管 长 (m)
|  | 5 | 10 | 20 | 40
工长 | 工时 | 1 | 3 | 6 | 15
高级工 | 工时 | 3 | 6 | 11 | 29
中级工 | 工时 | 11 | 23 | 45 | 117
初级工 | 工时 | 12 | 26 | 51 | 131
合计 | 工时 | 27 | 58 | 113 | 292
水泥 | t | 0.08 | 0.1 | 0.15 | 0.2
水 | m3 | 26 | 36 | 50 | 70
合金钻头 | 个 | 0.36 | 0.72 | 1.44 | 2.88
合金片 | Kg | 0.02 | 0.03 | 0.06 | 0.13
钢管 ∮100 | m | 5.9 | 11.5 | 22.4 | 44.6
钻杆 | m | 0.15 | 0.31 | 0.61 | 1.23
其他材料 | % | 10 | 10 | 10 | 10
地质钻机 300型 | 台时 | 6.3 | 13.9 | 27.5 | 54.8
灌浆泵 中压泥浆 | 台时 | 1 | 1.5 | 1.8 | 3.2
灰浆搅拌机 | 台时 | 0.6 | 1 | 1.3 | 2.6
其他机械费 | % | 5 | 5 | 5 | 5
编 号 |  | 70077 | 70078 | 70079 | 70080
注：本节定额未包括孔口管段的钻孔及灌浆。
适用范围：岩石基础帷幕灌浆孔口封闭。 工作内容：配管、制浆、注浆、待凝、下孔口管、扫孔等。
(2) 岩石基础
单位：孔
项目 | 单位 | 干 料 耗 量 (t/m) 0.5: 孔 口 管 长 (m)
|  | 5 | 10 | 20 | 40
工长 | 工时 | 1 | 1 | 2 | 4
高级工 | 工时 | 1 | 2 | 4 | 8
中级工 | 工时 | 5 | 9 | 16 | 30
初级工 | 工时 | 5 | 10 | 18 | 34
合计 | 工时 | 12 | 22 | 40 | 76
钢管 ∮75 | m | 5.4 | 10.8 | 21.6 | 43.2
合金钻头 | 个 | 0.36 | 0.72 | 1.44 | 2.88
水泥 | t | 0.2 | 0.2 | 0.3 | 0.3
水 | m3 | 20 | 30 | 50 | 90
其他材料 | % | 15 | 15 | 15 | 15
地质钻机 150型 | 台时 | 2.4 | 4.7 | 9.1 | 18
灌浆泵 高压泥浆 | 台时 | 1.2 | 1.8 | 2.3 | 3.4
灰浆搅拌机 | 台时 | 1 | 1.5 | 2 | 3
其他机械费 | % | 5 | 5 | 5 | 5
编 号 |  | 70081 | 70082 | 70083 | 70084
注：本节定额未包括孔口管段的钻孔及灌浆。
七-18 地下连续墙成槽——冲击钻机成槽法
适用范围：墙厚0.8m，孔深40m以内，防渗墙、防冲墙、承重墙、支护墙等。 工作内容：制备泥浆、钻进、出渣、清孔换浆、记录。
单位：100拆算米
项目 | 单位 | 干 料 耗 量 (t/m) 0.5: 地 层
|  | 粘土 | 砂壤土 | 粉细砂 | 中粗砂 | 砾石 | 卵石 | 漂石 | 岩石 |  | 混凝土
|  | 地 层 岩石: <10MPa | 10~30MPa
工长 | 工时 | 69 | 60 | 150 | 128 | 122 | 143 | 166 | 149 | 317 | 90
高级工 | 工时 | 296 | 257 | 623 | 535 | 510 | 598 | 693 | 622 | 1323 | 376
中级工 | 工时 | 426 | 398 | 873 | 749 | 713 | 837 | 970 | 870 | 1852 | 526
初级工 | 工时 | 438 | 414 | 848 | 728 | 693 | 812 | 942 | 845 | 1798 | 512
合计 | 工时 | 1229 | 1129 | 2494 | 2140 | 2038 | 2390 | 2771 | 2486 | 5290 | 1504
锯材 | m3 | 0.8 | 0.8 | 0.8 | 0.8 | 0.8 | 0.8 | 0.8 | 0.8 | 0.8 | 0.8
钢材 | Kg | 76 | 61 | 245 | 145 | 133 | 212 | 265 | 199 | 455 | 94
电焊条 | Kg | 57 | 46 | 185 | 110 | 100 | 161 | 201 | 151 | 344 | 71
粘土 | t | 65 | 68 | 147 | 124 | 112 | 147 | 180 | 158 | 158 | 91
碱粉 | Kg | 526 | 544 | 1179 | 998 | 907 | 1179 | 1451 | 1270 | 1270 | 726
水 | m3 | 480 | 480 | 1040 | 880 | 800 | 1040 | 1280 | 1120 | 1920 | 640
其他材料 | % | [8 empty] | 1 | 1 | bar: 地 层 粘土 to 地 层 岩石
冲击钻机 CZ-22 | 台时 | 143 | 125 | 284 | 218 | 200 | 270 | 315 | 300 | 686 | 141
泥浆搅拌机 | 台时 | 101 | 104 | 225 | 191 | 173 | 225 | 277 | 243 | 243 | 139
泥浆泵 3PN | 台时 | 50 | 52 | 113 | 95 | 87 | 113 | 139 | 121 | 121 | 69
电焊机 25kVA | 台时 | 72 | 58 | 209 | 137 | 125 | 181 | 227 | 188 | 431 | 89
空压机 6m3/min | 台时 | 19 | 19 | 19 | 19 | 19 | 19 | 19 | 19 | 19 | 19
自卸汽车 5t | 台时 | 6 | 6 | 14 | 12 | 11 | 14 | 17 | 15 | 27 | 9
载重汽车 5t | 台时 | 15 | 13 | 48 | 28 | 26 | 41 | 52 | 39 | 89 | 18
汽车起重机 16t | 台时 | 13 | 13 | 13 | 13 | 13 | 13 | 13 | 13 | 13 | 13
其他材料 | % | 4 | 3 | 4 | 4 | 4 | 5 | 4 | 4 | 4 | 4
编 号 |  | 70085 | 70086 | 70087 | 70088 | 70089 | 70090 | 70091 | 70092 | 70093 | 70094
注：1.折算米计算公式：折算米LH/d，式中，L—槽长(m)，H—平均槽深(m)，d—槽底厚度(m)； 2.墙体连接如采用钻凿法,需增加钻凿砼工程量及费用,砼工程量的计算方法；钻凿砼(m)=(m-1)H，式中，m为墙段个数，H为平均墙深(m)； 3.不同墙厚时，人工、材料（不包括锯材）、机械（不包括空压机、汽车起重机）分别乘以下系数并调整冲击钻机机型：
墙 厚 |  | 0.6 | 0.8 | 1 | 1.2 | 1.3 | 1.4
人工、冲击钻机 |  | 0.7 | 1 | 1.15 | 1.5 | 1.75 | 2
材料、其余机械 |  | 0.7 | 1 | 1.35 | 1.7 | 1.95 | 2.2
机 型 |  | CZ-22 | CZ-22 | CZ-30 | CZ-30 | CZ-30 | CZ-30
4.不同孔深时，人工、钢材、电焊条、冲击钻机、电焊机分别乘以系数：
孔 深 |  | ≤40m | ≤50m | ≤60m | ≥70m | ≤80m
系 数 |  | 1 | 1.1 | 1.2 | 1.35 | 1.5
5.粒径600~800mm的漂石需套用相应定额增加钻爆处理费用； 6.孤石或30MPa以上的坚硬岩石除套用本节定额外，还需按七-23节定额增加钻爆处理费用。
七-19 地下连续墙成槽——冲击反循环钻机成槽法
适用范围：墙厚0.8m，孔深40m以内，防渗墙、防冲墙、承重墙、支护墙等。 工作内容：制备泥浆、钻进、出渣、清孔换浆、泥浆回收、记录。
单位：100拆算米
项目 | 单位 | 地 层 粘土: 地 层
|  | 砂壤土 | 粉细砂 | 中粗砂 | 砾石 | 卵石 | 岩石 |  | 混凝土
[7 empty] | <10MPa | 10~30MPa
工长 | 工时 | 46 | 89 | 60 | 78 | 100 | 79 | 159 | 60
高级工 | 工时 | 179 | 356 | 240 | 310 | 400 | 317 | 634 | 242
中级工 | 工时 | 203 | 386 | 259 | 336 | 433 | 343 | 687 | 262
初级工 | 工时 | 346 | 653 | 439 | 569 | 734 | 582 | 1162 | 444
合计 | 工时 | 774 | 1484 | 998 | 1293 | 1667 | 1321 | 2642 | 1008
锯材 | m3 | 0.7 | 0.7 | 0.7 | 0.7 | 0.7 | 0.7 | 0.7 | 0.7
钢材 | Kg | 55 | 147 | 91 | 119 | 166 | 119 | 239 | 101
电焊条 | Kg | 41 | 111 | 69 | 90 | 126 | 90 | 248 | 67
合金耐磨块 | Kg | 18 | 49 | 30 | 40 | 56 | 40 | 80 | 34
膨润土 | t | 15 | 20 | 17 | 18 | 20 | 14 | 17 | 18
碱粉 | Kg | 766 | 979 | 843 | 907 | 1010 | 702 | 833 | 849
外加剂 CMC | Kg | 77 | 98 | 84 | 91 | 101 | 70 | 83 | 89
水 | m3 | 440 | 720 | 560 | 640 | 720 | 560 | 840 | 560
其他材料 | % | bar: 地 层 粘土 to 地 层 岩石
冲击循环钻 CZF-1200 | 台时 | 100 | 192 | 136 | 160 | 216 | 180 | 360 | 130
泥浆净化机 JHB-200 | 台时 | 100 | 192 | 136 | 160 | 216 | 180 | 360 | 130
高速搅拌机 NJ-1500 | 台时 | 13 | 16 | 14 | 15 | 17 | 12 | 14 | 25
泥浆泵 3PN |  | 13 | 16 | 14 | 15 | 17 | 12 | 14 | 25
电焊机 25kVA | 台时 | 47 | 168 | 105 | 100 | 145 | 137 | 271 | 71
自卸汽车 5t | 台时 | 4 | 5 | 4 | 4 | 5 | 3 | 4 | 4
载重汽车 5t | 台时 | 9 | 24 | 15 | 19 | 27 | 19 | 39 | 16
汽车起重机 16t | 台时 | 13 | 13 | 13 | 13 | 13 | 13 | 13 | 13
其他材料 | % | 4 | 4 | 4 | 4 | 4 | 4 | 4 | 4
编 号 |  | 70095 | 70096 | 70097 | 70098 | 70099 | 70100 | 70101 | 70102
注：1.折算料计算公式：折算米d，式中L—槽长(m)，H—平均槽深(m)，d—槽底厚度(m)； 2.墙体连接如采用钻凿法，需增加钻凿混凝土工程量及费用，混凝土工程量的计算方法： 钻凿混凝土(m)=(n-1)，式中，n—墙段个数，H—平均墙深(m)。
3.不同墙厚时，人工、材料（不包括锯材）、机械（不包括汽车起重机）分别乘以下系数 并调整冲击反循环钻机机型：
墙厚 |  | 0.6 | 0.8 | 1 | 1.2 | 1.3 | 1.4
人工、冲击循环钻、泥浆净化机 |  | 0.7 | 1 | 1.35 | 1.5 | 1.75 | 2
材料及其机械 |  | 0.7 | 1 | 1.35 | 1.7 | 1.95 | 2.2
机 型 |  | CZF-1200 | CZF-1200 | CZF-1200 | CZF-1500 | CZF-1500 | CZF-1500
4.不同孔深时，人工、锯材、电焊条、冲缶反循环钻机、电焊机分别乘以系数：
孔 深 |  | ≤40m | ≤50m | ≤60m | ≤70 | ≤80m
系 数 |  | 1 | 1.1 | 1.2 | 1.35 | 1.5
5.孤石或30MPa以上的坚硬岩石除套用本节定额外,还需按七-23节定额增加钻焊处理费用。
七-20 地下连续墙成槽——液压开槽机开槽法
适用范围：土质地基。 工作内容：导轨铺拆、导向槽安拆、开槽、清孔、制浆、换浆、出渣等。
(1) 孔深≤10m
单位：100m2
项目 | 单位 | 地 层 粘土: 墙 厚 (cm)
|  | 22 |  |  |  | 30
土 质 级 别
|  | Ⅰ | Ⅱ | Ⅲ | Ⅳ | Ⅰ | Ⅱ | Ⅲ | Ⅳ
工长 | 工时 | 17 | 18 | 19 | 21 | 18 | 18 | 20 | 22
高级工 | 工时 | 51 | 52 | 57 | 64 | 53 | 54 | 60 | 66
中级工 | 工时 | 95 | 105 | 115 | 129 | 96 | 109 | 119 | 132
初级工 | 工时 | 163 | 175 | 192 | 214 | 166 | 181 | 198 | 220
合计 | 工时 | 326 | 350 | 383 | 428 | 333 | 362 | 397 | 440
枕木 | m3 | 0.17 | 0.17 | 0.17 | 0.17 | 0.17 | 0.17 | 0.17 | 0.17
钢材 | Kg | 59.5 | 59.5 | 50 | 50.5 | 59.5 | 59.5 | 50.5 | 50.5
碱粉 | Kg | 38 | 38 | 38 | 38 | 51 | 51 | 51 | 51
粘土 | t | 7.5 | 7.5 | 7.5 | 7.5 | 10.5 | 10.5 | 10.5 | 10.5
胶管 | m | 2 | 2 | 2 | 2 | 3 | 3 | 3.112 | 3.112
水 | m3 | 80 | 80 | 80 | 80 | 112 | 112 | 112 | 112
其他材料 | % | 5 | 5 | 5 | 5 | 5 | 5 | 5 | 5
液压开槽机 | 台时 | 9.8 | 13.2 | 16.8 | 21.6 | 10.7 | 13.7 | 17.4 | 23.4
泥浆泵 3PN | 台时 | 12 | 15 | 18 | 23.4 | 12.6 | 15.6 | 19.2 | 25.8
泥浆搅拌机 | 台时 | 12 | 15 | 18 | 23.4 | 12.6 | 15.6 | 19.2 | 25.8
其他材料 | % | 5 | 5 | 5 | 5 | 5 | 5 | 5 | 5
编 号 |  | 70103 | 70104 | 70105 | 70106 | 70107 | 70108 | 70109 | 70110
(2) 孔深≤15m
单位：100m2
项目 | 单位 | 地 层 粘土: 墙 厚 (cm)
|  | 22 |  |  |  | 30
土 质 级 别
|  | Ⅰ | Ⅱ | Ⅲ | Ⅳ | Ⅰ | Ⅱ | Ⅲ | Ⅳ
工长 | 工时 | 14 | 15 | 16 | 18 | 15 | 15 | 17 | 19
高级工 | 工时 | 42 | 45 | 49 | 55 | 44 | 47 | 51 | 57
中级工 | 工时 | 84 | 89 | 98 | 110 | 80 | 93 | 101 | 114
初级工 | 工时 | 141 | 149 | 163 | 184 | 139 | 155 | 170 | 190
合计 | 工时 | 281 | 298 | 326 | 367 | 278 | 310 | 339 | 380
枕木 | m3 | 0.14 | 0.14 | 0.14 | 0.14 | 0.14 | 0.14 | 0.14 | 0.14
钢材 | Kg | 45.4 | 45.4 | 39.4 | 39.4 | 45.4 | 45.4 | 39.4 | 39.4
碱粉 | Kg | 38 | 38 | 38 | 38 | 51 | 51 | 51 | 51
粘土 | t | 7.5 | 7.5 | 7.5 | 7.5 | 10.5 | 10.5 | 10.5 | 10.5
胶管 | m | 2 | 2 | 2 | 2 | 3 | 3 | 3.112 | 3.112
水 | m3 | 80 | 80 | 80 | 80 | 112 | 112 | 112 | 112
其他材料 | % | 5 | 5 | 5 | 5 | 5 | 5 | 5 | 5
液压开槽机 | 台时 | 9.5 | 12.6 | 16.2 | 21 | 10.8 | 13.8 | 17.4 | 22.8
泥浆泵 3PN | 台时 | 10.8 | 14.4 | 18 | 23.4 | 11.4 | 15.6 | 19.2 | 24.6
泥浆搅拌机 | 台时 | 10.8 | 14.4 | 18 | 23.4 | 11.4 | 15.6 | 19.2 | 24.6
其他材料 | % | 5 | 5 | 5 | 5 | 5 | 5 | 5 | 5
编 号 |  | 70111 | 70112 | 70113 | 70114 | 70115 | 70116 | 70117 | 70118
(3) 孔深≤20m
单位：100m2
项目 | 单位 | 地 层 粘土: 墙 厚 (cm)
|  | 22 |  |  |  | 30
土 质 级 别
|  | Ⅰ | Ⅱ | Ⅲ | Ⅳ | Ⅰ | Ⅱ | Ⅲ | Ⅳ
工长 | 工时 | 11 | 12 | 13 | 15 | 11 | 13 | 14 | 16
高级工 | 工时 | 32 | 36 | 39 | 45 | 34 | 38 | 43 | 48
中级工 | 工时 | 64 | 71 | 79 | 90 | 61 | 68 | 76 | 90
初级工 | 工时 | 106 | 119 | 131 | 149 | 106 | 119 | 133 | 155
合计 | 工时 | 213 | 238 | 262 | 299 | 212 | 238 | 266 | 309
枕木 | m3 | 0.1 | 0.1 | 0.1 | 0.1 | 0.1 | 0.1 | 0.1 | 0.1
钢材 | Kg | 30.9 | 30.9 | 26.9 | 26.9 | 30.9 | 30.9 | 26.9 | 26.9
碱粉 | Kg | 38 | 38 | 38 | 38 | 51 | 51 | 51 | 51
粘土 | t | 7.5 | 7.5 | 7.5 | 7.5 | 10.5 | 10.5 | 10.5 | 10.5
胶管 | m | 2 | 2 | 2 | 2 | 3 | 3 | 3.112 | 3.112
水 | m3 | 80 | 80 | 80 | 80 | 112 | 112 | 112 | 112
其他材料 | % | 5 | 5 | 5 | 5 | 5 | 5 | 5 | 5
液压开槽机 | 台时 | 9 | 12.6 | 15.6 | 21.6 | 9.6 | 13.8 | 17.4 | 22.2
泥浆泵 3PN | 台时 | 10.2 | 13.8 | 17.4 | 23.4 | 10.8 | 15 | 19.2 | 24
泥浆搅拌机 | 台时 | 10.2 | 13.8 | 17.4 | 23.4 | 10.8 | 15 | 19.2 | 24
其他材料 | % | 5 | 5 | 5 | 5 | 5 | 5 | 5 | 5
编 号 |  | 70119 | 70120 | 70121 | 70122 | 70123 | 70124 | 70125 | 70126
(4) 孔深≤30m
单位：100m2
项目 | 单位 | 地 层 粘土: 墙 厚 (cm)
|  | 22 |  |  |  | 30
土 质 级 别
|  | Ⅰ | Ⅱ | Ⅲ | Ⅳ | Ⅰ | Ⅱ | Ⅲ | Ⅳ
工长 | 工时 | 9 | 10 | 11 | 13 | 10 | 11 | 13 | 15
高级工 | 工时 | 26 | 30 | 33 | 39 | 30 | 33 | 38 | 44
中级工 | 工时 | 52 | 60 | 71 | 78 | 52 | 61 | 67 | 79
初级工 | 工时 | 87 | 99 | 116 | 130 | 92 | 106 | 118 | 138
合计 | 工时 | 174 | 199 | 231 | 260 | 184 | 211 | 236 | 276
枕木 | m3 | 0.07 | 0.07 | 0.07 | 0.07 | 0.07 | 0.07 | 0.07 | 0.07
钢材 | Kg | 24.2 | 24.2 | 20.2 | 20.2 | 24.2 | 24.2 | 20.2 | 20.2
碱粉 | Kg | 38 | 38 | 38 | 38 | 51 | 51 | 51 | 51
粘土 | t | 7.5 | 7.5 | 7.5 | 7.5 | 10.5 | 10.5 | 10.5 | 10.5
胶管 | m | 2 | 2 | 2 | 2 | 3 | 3 | 3.112 | 3.112
水 | m3 | 80 | 80 | 80 | 80 | 112 | 112 | 112 | 112
其他材料 | % | 5 | 5 | 5 | 5 | 5 | 5 | 5 | 5
液压开槽机 | 台时 | 11.5 | 15.4 | 19.3 | 24.3 | 12.5 | 16.5 | 20 | 25.6
泥浆泵 3PN | 台时 | 12.7 | 16.9 | 21.2 | 26.8 | 13.7 | 18.2 | 22 | 28.2
泥浆搅拌机 | 台时 | 12.7 | 16.9 | 21.2 | 26.8 | 13.7 | 18.2 | 22 | 28.2
其他材料 | % | 8 | 8 | 8 | 8 | 8 | 8 | 8 | 8
编 号 |  | 70127 | 70128 | 70129 | 70130 | 70131 | 70132 | 70133 | 70134
(5) 孔深≤40m
单位：100m2
项目 | 单位 | 地 层 粘土: 墙 厚 (cm)
|  | 22 |  |  |  | 30
土 质 级 别
|  | Ⅰ | Ⅱ | Ⅲ | Ⅳ | Ⅰ | Ⅱ | Ⅲ | Ⅳ
工长 | 工时 | 8 | 8 | 10 | 12 | 9 | 10 | 12 | 14
高级工 | 工时 | 23 | 25 | 31 | 34 | 27 | 29 | 37 | 40
中级工 | 工时 | 46 | 59 | 61 | 76 | 44 | 58 | 61 | 74
初级工 | 工时 | 77 | 94 | 103 | 122 | 80 | 96 | 110 | 127
合计 | 工时 | 154 | 186 | 205 | 244 | 160 | 193 | 220 | 255
枕木 | m3 | 0.05 | 0.05 | 0.05 | 0.05 | 0.05 | 0.05 | 0.05 | 0.05
钢材 | Kg | 17.4 | 17.4 | 14.4 | 14.4 | 17.4 | 17.4 | 14.4 | 14.4
碱粉 | Kg | 38 | 38 | 38 | 38 | 51 | 51 | 51 | 51
粘土 | t | 7.5 | 7.5 | 7.5 | 7.5 | 10.5 | 10.5 | 10.5 | 10.5
胶管 | m | 2 | 2 | 2 | 2 | 3 | 3 | 3.112 | 3.112
水 | m3 | 80 | 80 | 80 | 80 | 112 | 112 | 112 | 112
其他材料 | % | 5 | 5 | 5 | 5 | 5 | 5 | 5 | 5
液压开槽机 | 台时 | 13 | 17.7 | 21.7 | 26 | 13.9 | 18.5 | 22.9 | 27.8
泥浆泵 3PN | 台时 | 14.3 | 19.5 | 23.8 | 28.6 | 15.3 | 20.4 | 25.2 | 30.6
泥浆搅拌机 | 台时 | 14.3 | 19.5 | 23.8 | 28.6 | 15.3 | 20.4 | 25.2 | 30.6
其他材料 | % | 10 | 10 | 10 | 10 | 10 | 10 | 10 | 10
编 号 |  | 70135 | 70136 | 70138 | 70138 | 70139 | 70140 | 70141 | 70142
七-21 地下连续墙成槽——射水成槽机成槽法
适用范围：土质地基。 工作内容：导轨铺拆、护筒埋设、制浆、射水成槽、导向管安拆、孔位转移、清渣等。
(1) 孔深≤10m
单位：100m2
项目 | 单位 | 地 层 粘土: 墙 厚 (cm)
|  | 地 层 粘土: 22; 地 层 砾石: 35 | 42
土 质 级 别
|  | Ⅰ | Ⅱ | Ⅲ | Ⅳ | Ⅰ | Ⅱ | Ⅲ | Ⅳ | Ⅰ | Ⅱ | Ⅲ | Ⅳ
工长 | 工时 | 19 | 21 | 23 | 27 | 20 | 22 | 24 | 29 | 20 | 22 | 26 | 32
高级工 | 工时 | 58 | 63 | 71 | 81 | 60 | 66 | 74 | 87 | 63 | 69 | 79 | 99
中级工 | 工时 | 117 | 127 | 141 | 162 | 121 | 132 | 148 | 175 | 125 | 137 | 159 | 197
初级工 | 工时 | 195 | 212 | 236 | 270 | 202 | 220 | 247 | 291 | 208 | 228 | 264 | 329
合计 | 工时 | 389 | 423 | 471 | 540 | 403 | 440 | 493 | 582 | 416 | 456 | 528 | 657
钢材 | t | 15.5 | 15.5 | 15.5 | 15.5 | 15.5 | 15.5 | 15.5 | 15.5 | 15.5 | 15.5 | 15.5 | 15.5
枕木 | m3 | 0.2 | 0.2 | 0.2 | 0.2 | 0.2 | 0.2 | 0.2 | 0.2 | 0.2 | 0.2 | 0.2 | 0.2
钢护筒 | Kg | 39 | 39 | 39 | 39 | 41 | 41 | 41 | 41 | 42 | 42 | 42 | 42
粘土 | t | 7.4 | 7.4 | 7.4 | 7.4 | 11.8 | 11.8 | 11.8 | 11.8 | 14.2 | 14.2 | 14.2 | 14.2
碱粉 | Kg | 37 | 37 | 37 | 37 | 59 | 59 | 59 | 59 | 71 | 71 | 71 | 71
水 | m3 | 80 | 80 | 80 | 80 | 128 | 128 | 128 | 128 | 154 | 154 | 154 | 154
其他材料 | % | 5 | 5 | 5 | 5 | 5 | 5 | 5 | 5 | 5 | 5 | 5 | 5
射水成槽机 | 台时 | 6.6 | 10.3 | 15.4 | 23.1 | 7.8 | 12 | 17.4 | 27.4 | 8.8 | 13.2 | 21.1 | 35.2
泥浆搅拌机 | 台时 | 7.8 | 12 | 18 | 27 | 8.4 | 13.2 | 19.2 | 30 | 9 | 13.8 | 23.2 | 38.8
泥浆泵 3ON | 台时 | 7.8 | 12 | 18 | 27 | 8.4 | 13.2 | 19.2 | 30 | 9 | 13.8 | 23.2 | 38.8
其他材料 | % | 5 | 5 | 5 | 5 | 5 | 5 | 5 | 5 | 5 | 5 | 5 | 5
编 号 |  | 70143 | 70144 | 70145 | 70146 | 70147 | 70148 | 70149 | 70150 | 70151 | 70152 | 70153 | 70154
(2) 孔深≤15m
单位：100m2
项目 | 单位 | 地 层 粘土: 墙 厚 (cm)
|  | 地 层 粘土: 22; 地 层 砾石: 35 | 42
土 质 级 别
|  | Ⅰ | Ⅱ | Ⅲ | Ⅳ | Ⅰ | Ⅱ | Ⅲ | Ⅳ | Ⅰ | Ⅱ | Ⅲ | Ⅳ
工长 | 工时 | 16 | 18 | 21 | 25 | 17 | 19 | 22 | 27 | 17 | 20 | 24 | 31
高级工 | 工时 | 50 | 56 | 63 | 76 | 52 | 58 | 67 | 83 | 54 | 60 | 72 | 94
中级工 | 工时 | 100 | 111 | 127 | 151 | 104 | 117 | 135 | 165 | 108 | 121 | 145 | 187
初级工 | 工时 | 166 | 185 | 212 | 252 | 173 | 194 | 224 | 275 | 179 | 202 | 241 | 312
合计 | 工时 | 332 | 370 | 423 | 504 | 346 | 388 | 448 | 550 | 358 | 403 | 482 | 624
钢材 | t | 12.4 | 12.4 | 12.4 | 12.4 | 12.4 | 12.4 | 12.4 | 12.4 | 12.4 | 12.4 | 12.4 | 12.4
枕木 | m3 | 0.16 | 0.16 | 0.16 | 0.16 | 0.16 | 0.16 | 0.16 | 0.16 | 0.16 | 0.16 | 0.16 | 0.16
钢护筒 | Kg | 31 | 31 | 31 | 31 | 33 | 33 | 33 | 33 | 34 | 34 | 34 | 34
粘土 | t | 7.4 | 7.4 | 7.4 | 7.4 | 11.8 | 11.8 | 11.8 | 11.8 | 14.2 | 14.2 | 14.2 | 14.2
碱粉 | Kg | 37 | 37 | 37 | 37 | 59 | 59 | 59 | 59 | 71 | 71 | 71 | 71
水 | m3 | 80 | 80 | 80 | 80 | 128 | 128 | 128 | 128 | 154 | 154 | 154 | 154
其他材料 | % | 5 | 5 | 5 | 5 | 5 | 5 | 5 | 5 | 5 | 5 | 5 | 5
射水成槽机 | 台时 | 7.6 | 11.7 | 17.6 | 26.4 | 8.6 | 13.3 | 20 | 31.1 | 9.8 | 14.6 | 23.5 | 39.1
泥浆搅拌机 | 台时 | 8.3 | 12.9 | 19.3 | 29 | 9.5 | 14.6 | 22 | 34.2 | 10.7 | 16.1 | 25.8 | 43
泥浆泵 3ON | 台时 | 8.3 | 12.9 | 19.3 | 29 | 9.5 | 14.6 | 22 | 34.2 | 10.7 | 16.1 | 25.8 | 43
其他材料 | % | 5 | 5 | 5 | 5 | 5 | 5 | 5 | 5 | 5 | 5 | 5 | 5
编 号 |  | 70155 | 70156 | 70157 | 70158 | 70159 | 70160 | 70161 | 70162 | 70163 | 70164 | 70165 | 70166
(3) 孔深≤20m
单位：100m2
项目 | 单位 | 地 层 粘土: 墙 厚 (cm)
|  | 地 层 粘土: 22; 地 层 砾石: 35 | 42
土 质 级 别
|  | Ⅰ | Ⅱ | Ⅲ | Ⅳ | Ⅰ | Ⅱ | Ⅲ | Ⅳ | Ⅰ | Ⅱ | Ⅲ | Ⅳ
工长 | 工时 | 13 | 15 | 18 | 23 | 13 | 16 | 19 | 25 | 14 | 17 | 21 | 29
高级工 | 工时 | 40 | 46 | 55 | 68 | 42 | 49 | 60 | 77 | 44 | 51 | 65 | 89
中级工 | 工时 | 79 | 92 | 110 | 137 | 84 | 99 | 119 | 154 | 87 | 103 | 130 | 177
初级工 | 工时 | 132 | 154 | 183 | 228 | 140 | 164 | 198 | 256 | 146 | 171 | 216 | 296
合计 | 工时 | 264 | 307 | 366 | 456 | 279 | 328 | 396 | 512 | 291 | 342 | 432 | 591
钢材 | t | 8.9 | 8.9 | 8.9 | 8.9 | 8.9 | 8.9 | 8.9 | 8.9 | 8.9 | 8.9 | 8.9 | 8.9
枕木 | m3 | 0.12 | 0.12 | 0.12 | 0.12 | 0.12 | 0.12 | 0.12 | 0.12 | 0.12 | 0.12 | 0.12 | 0.12
钢护筒 | Kg | 22 | 22 | 22 | 22 | 23 | 23 | 23 | 23 | 24 | 24 | 24 | 24
粘土 | t | 7.4 | 7.4 | 7.4 | 7.4 | 11.8 | 11.8 | 11.8 | 11.8 | 14.2 | 14.2 | 14.2 | 14.2
碱粉 | Kg | 37 | 37 | 37 | 37 | 59 | 59 | 59 | 59 | 71 | 71 | 71 | 71
水 | m3 | 80 | 80 | 80 | 80 | 128 | 128 | 128 | 128 | 154 | 154 | 154 | 154
其他材料 | % | 5 | 5 | 5 | 5 | 5 | 5 | 5 | 5 | 5 | 5 | 5 | 5
射水成槽机 | 台时 | 8.4 | 13 | 19.6 | 29.3 | 9.8 | 15.2 | 22.7 | 35.4 | 11 | 16.5 | 26.4 | 44
泥浆搅拌机 | 台时 | 9.2 | 14.3 | 21.5 | 32.3 | 10.7 | 16.7 | 25 | 38.9 | 12.1 | 18.2 | 29 | 48.4
泥浆泵 3ON | 台时 | 9.2 | 14.3 | 21.5 | 32.3 | 10.7 | 16.7 | 25 | 38.9 | 12.1 | 18.2 | 29 | 48.4
其他材料 | % | 5 | 5 | 5 | 5 | 5 | 5 | 5 | 5 | 5 | 5 | 5 | 5
编 号 |  | 70167 | 70168 | 70169 | 70170 | 70171 | 70172 | 70173 | 70174 | 70175 | 70176 | 70177 | 70178
七-22 混凝土防渗墙浇筑
适用范围：混凝土防渗墙槽孔混凝土浇筑。 工作内容：搭拆浇筑平台、装拆导管、浇筑、 墙顶混凝土凿除等。
单位：100m3
项目 | 单位 | bar: 地 层 粘土
工长 | 工时 | 地 层 粘土: 15
高级工 | 工时 | 地 层 粘土: 59
中级工 | 工时 | 地 层 粘土: 212
初级工 | 工时 | 地 层 粘土: 295
合计 | 工时 | 地 层 粘土: 581
水下混凝土 | m3 | 地 层 粘土: 103
钢导管 | Kg | 地 层 粘土: 10
橡胶皮板 | Kg | 地 层 粘土: 20
锯材 | m3 | 地 层 粘土: 0.62
其他材料费 | % | 地 层 粘土: 3
搅拌机 0.4m3 | 台时 | 地 层 粘土: 18.5
胶轮车 | 台时 | 地 层 粘土: 85.5
汽车起重机 8t | 台时 | 地 层 粘土: 15
载重汽车 5t | 台时 | 地 层 粘土: 0.5
其他材料费 | % | 地 层 粘土: 2
混凝土运输 | % | 地 层 粘土: 103
编 号 |  | 地 层 粘土: 70179
注：本节定额未包括施工附加量及超填量。计算施工附加时接头系数K1、墙顶 系数K2及因扩孔增加的超填系数K3如下： (1)接头系数K1 液压开槽机及射水成槽机造孔，K1=1.00 冲击钻造孔：采用钻凿(铣削)法 K1=1+D/L1-D 采用接头管(套接)法 K1=1+0.5/H (2)扩孔系数K2 K2=1+0.5/H 式中：D——墙厚(m)；L1——槽孔长度；H——墙深；L——防渗墙长。 (3)扩孔系数K3 液压开槽机及射水成槽机造孔，K3=1.05~1.10。 冲击钻造孔：漂石、卵石地层采用1.20,砂、砾石地层采用1.15，其他地 层采用1.10。 (4)综合系数K K=K1×K2×K3
七-23 预裂爆破
适用范围：地下连续墙漂石、孤石及坚硬岩石地层。 工作内容：爆破筒（或聚能药包)制作、安放、爆破。
单位：100m2
项目 | 单位 | 地 层 粘土: 爆破方法
|  | 钻孔孔内爆破 | 聚能爆破
工长 | 工时 | 地 层 粘土: 94; 地 层 砂壤土: 214
高级工 | 工时 | 地 层 粘土: 160; 地 层 砂壤土: 800
中级工 | 工时 | 地 层 粘土: 160; 地 层 砂壤土: 800
初级工 | 工时 | 地 层 粘土: 94; 地 层 砂壤土: 214
合计 | 工时 | 地 层 粘土: 508; 地 层 砂壤土: 2028
毫秒雷管 | 个 | 地 层 粘土: 160; 地 层 砂壤土: 352
乳化炸药 | Kg | 地 层 粘土: 240; 地 层 砂壤土: 880
无缝钢管 | Kg | 地 层 粘土: 45
钢板 | Kg | 地 层 粘土: 24
铁皮 | Kg | 地 层 砂壤土: 678
电焊条 | Kg | 地 层 粘土: 24; 地 层 砂壤土: 96
其他材料费 | % | 地 层 粘土: 8; 地 层 砂壤土: 3
电焊机 25kVA | 台时 | 地 层 粘土: 40; 地 层 砂壤土: 160
钢筋切断机 10kW | 台时 | 地 层 粘土: 8
其他材料费 | % | 地 层 粘土: 2; 地 层 砂壤土: 2
编 号 |  | 地 层 粘土: 70180; 地 层 砂壤土: 70181
注：1.钻孔内爆破定额子目未包括钻孔； 2.钻孔工程量(m)=预裂面积(m2)÷孔距， 孔距可采用1.2m。
七-24 振冲碎石桩
适用范围：软基处理。 工作内容：准备、造孔、填料、冲孔等。
(1) 孔深≤8m
单位：100m
项目 | 单位 | 地 层 粘土: 地 层
|  | 粉细砂 | 中粗砂 | 砂壤土 | 淤泥 | 粘土
工长 | 工时 | 5 | 6 | 7 | 8 | 11
高级工 | 工时 | 8 | 8 | 10 | 13 | 15
中级工 | 工时 | 43 | 47 | 54 | 67 | 86
初级工 | 工时 | 46 | 50 | 58 | 71 | 104
合计 | 工时 | 102 | 111 | 129 | 159 | 216
卵(碎石) | m3 | 96 | 94 | 92 | 96 | 90
其他材料费 | % | 5 | 5 | 5 | 5 | 5
汽车起重机 16t | 台时 | 12.8 | 13.9 | 16 | 19.5 | 25.4
振冲器 ZCQ-30 | 台时 | 10 | 11.1 | 13.2 | 16.7 | 26.8
离心水泵 14kW | 台时 | 10 | 11.1 | 13.2 | 16.7 | 26.8
污水泵 4kW | 台时 | 10 | 11.1 | 13.2 | 16.7 | 26.8
装载机 1m3 | 台时 | 10 | 11.1 | 13.2 | 16.7 | 26.8
其他材料费 | % | 5 | 5 | 5 | 5 | 5
编 号 |  | 70182 | 70184 | 70185 | 70186 | 70187
(2) 孔深≤20m
单位：100m
项目 | 单位 | 地 层 粘土: 地 层
|  | 粉细砂 | 中粗砂 | 砂壤土 | 淤泥 | 粘土
工长 | 工时 | 6 | 6 | 7 | 9 | 12
高级工 | 工时 | 9 | 10 | 11 | 14 | 19
中级工 | 工时 | 47 | 51 | 60 | 73 | 100
初级工 | 工时 | 50 | 55 | 64 | 79 | 107
合计 | 工时 | 112 | 122 | 142 | 175 | 238
卵(碎石) | m3 | 126 | 123 | 120 | 126 | 114
其他材料费 | % | 5 | 5 | 5 | 5 | 5
汽车起重机 25t | 台时 | 12.8 | 13.9 | 16 | 19.5 | 25.4
振冲器 ZCQ-75 | 台时 | 10 | 11.1 | 13.2 | 16.7 | 26.8
离心水泵 22kW | 台时 | 10 | 11.1 | 13.2 | 16.7 | 26.8
污水泵 7.5kW | 台时 | 10 | 11.1 | 13.2 | 16.7 | 26.8
装载机 1m3 | 台时 | 10 | 11.1 | 13.2 | 16.7 | 26.8
其他材料费 | % | 5 | 5 | 5 | 5 | 5
编 号 |  | 70187 | 70188 | 70189 | 70190 | 70191
七-25 振冲水泥碎石桩
适用范围：砂砾石层。 工作内容：吊车移动、就位、桩孔定位，现场清理， 安装振冲器，接换振冲头，造孔，拌料， 填料，冲孔，填写记录。
单位：100m
项目 | 单位 | 地 层 粘土: 孔深(m)
|  | ≤8 | ≤20
工长 | 工时 | 地 层 粘土: 17; 地 层 砂壤土: 20
高级工 | 工时 | 地 层 粘土: 23; 地 层 砂壤土: 27
中级工 | 工时 | 地 层 粘土: 27; 地 层 砂壤土: 31
初级工 | 工时 | 地 层 粘土: 270; 地 层 砂壤土: 310
合计 | 工时 | 地 层 粘土: 337; 地 层 砂壤土: 388
碎石 5~50mm | m3 | 地 层 粘土: 110; 地 层 砂壤土: 110
水泥 | t | 地 层 粘土: 21; 地 层 砂壤土: 21
其他材料费 | % | 地 层 粘土: 4; 地 层 砂壤土: 4
汽车起重机 16t | 台时 | 地 层 粘土: 16; 地 层 砂壤土: 18
振冲器 ZCQ-75 | 台时 | 地 层 粘土: 15; 地 层 砂壤土: 17
离心水泵 14kW | 台时 | 地 层 粘土: 15; 地 层 砂壤土: 17
污水泵 4kW | 台时 | 地 层 粘土: 15; 地 层 砂壤土: 17
装载机 1m3 | 台时 | 地 层 粘土: 15; 地 层 砂壤土: 17
灌浆泵 低压泥浆 | 台时 | 地 层 粘土: 15; 地 层 砂壤土: 17
搅拌机 0.4m3 | 台时 | 地 层 粘土: 15; 地 层 砂壤土: 17
潜水泵 2.2kW | 台时 | 地 层 粘土: 15; 地 层 砂壤土: 17
其他材料费 | % | 地 层 粘土: 5; 地 层 砂壤土: 5
编 号 |  | 地 层 粘土: 70192; 地 层 砂壤土: 70193
七-26 冲击钻造灌注桩孔
适用范围：冲击钻机造孔、桩深60m以内，桩径0.8m。 工作内容：井口护筒埋设、钻机安装、转移孔位、造孔、出渣、制作固壁泥浆、清孔。
单位：100m
项目 | 单位 | 地 层 粘土: 地 层
|  | 粘土 | 砂壤土 | 粉细砂 | 砾石 | 卵石 | 漂石 | 岩石
工长 | 工时 | 68 | 65 | 146 | 106 | 149 | 162 | 193
高级工 | 工时 | 270 | 260 | 584 | 425 | 597 | 650 | 771
中级工 | 工时 | 744 | 713 | 1606 | 1169 | 1644 | 1786 | 2119
初级工 | 工时 | 270 | 260 | 584 | 425 | 597 | 650 | 770
合计 | 工时 | 1352 | 1298 | 2920 | 2125 | 2987 | 3248 | 3853
锯材 | m3 | 0.2 | 0.2 | 0.2 | 0.2 | 0.2 | 0.2 | 0.2
钢材 | Kg | 84 | 70 | 270 | 160 | 265 | 437 | 308
钢板 4mm | m2 | 1.3 | 1.3 | 1.3 | 1.3 | 1.3 | 1.3 | 1.3
铁丝 | Kg | 5.5 | 5.5 | 5.5 | 5.5 | 5.5 | 5.5 | 5.5
粘土 | t | 80 | 108 | 108 | 108 | 108 | 108 | 108
碱粉 | Kg | 334 | 450 | 450 | 450 | 450 | 450 | 450
电焊条 | Kg | 63 | 53 | 204 | 120 | 201 | 332 | 234
水 | m3 | 1050 | 1050 | 1050 | 1050 | 1050 | 1050 | 1050
其他材料费 | % | 3 | 3 | 2 | 2 | 2 | 2 | 2
冲击钻机 CZ-22型 | 台时 | 167 | 154 | 365 | 256 | 360 | 406 | 496
电焊机 30kVA | 台时 | 84 | 77 | 244 | 160 | 240 | 290 | 310
泥浆泵 3PN | 台时 | 53 | 70 | 70 | 70 | 70 | 70 | 70
泥浆搅拌机 | 台时 | 105 | 140 | 140 | 140 | 140 | 140 | 140
汽车起重机 25t | 台时 | 8 | 8 | 8 | 8 | 8 | 8 | 8
自卸汽车 5t | 台时 | 26 | 26 | 26 | 26 | 26 | 26 | 26
载重汽车 5t | 台时 | 17 | 15 | 53 | 31 | 51 | 86 | 60
其他材料费 | % | 3 | 3 | 2 | 2 | 2 | 2 | 2
编 号 |  | 70194 | 70195 | 70196 | 70197 | 70198 | 70199 | 70200
注：1.不同桩径，人工、电焊条、钢材、钢板、冲击钻机、电焊机、自卸汽车乘以下系数：
桩径(m) | 0.6 | 0.6-1.7 | 0.7-0.8 | 0.8-0.9 | 0.9-1.0 | 1.0-1.1 | 1.1-1.2 | 1.2-1.3
系数 | 0.8 | 0.9 | 1 | 1.27 | 1.43 | 1.59 | 1.76 | 1.93
2.孔深小于40m时，人工、机械乘0.9系数； 3.本节岩石系指抗压强度<10MPa的岩石。
七-27 灌注混凝土桩
适用范围：泥浆固壁、机械造孔的灌注桩。 工作内容：钢筋制作、焊接绑扎、吊装入孔，安拆导管 及漏斗，混凝土配料、拌和、运输、灌注、凿除混 凝土 桩头。
项目 | 单位 | 地 层 粘土: 混凝土 (100m3); 地 层 砂壤土: 钢筋 (t)
工长 | 工时 | 地 层 粘土: 37; 地 层 砂壤土: 20
高级工 | 工时 | 地 层 粘土: 112; 地 层 砂壤土: 27
中级工 | 工时 | 地 层 粘土: 127; 地 层 砂壤土: 31
初级工 | 工时 | 地 层 粘土: 469; 地 层 砂壤土: 310
合计 | 工时 | 地 层 粘土: 745; 地 层 砂壤土: 388
水下混凝土 | m3 | 地 层 粘土: 103
圆钢筋 | t | 地 层 砂壤土: 1.03
电焊条 | Kg | 地 层 砂壤土: 8
其他材料费 | % | 地 层 粘土: 2; 地 层 砂壤土: 1
搅拌机 0.4m3 | 台时 | 地 层 粘土: 18.5
卷扬机 5t | 台时 | 地 层 粘土: 30
电焊机 25kVA | 台时 | 地 层 砂壤土: 9
钢筋调直机 14kW | 台时 | 地 层 砂壤土: 0.7
钢筋弯曲机 ∮40mm | 台时 | 地 层 砂壤土: 1.2
钢筋切断机 20kW | 台时 | 地 层 砂壤土: 0.5
汽车起重机 20t | 台时 | 地 层 砂壤土: 2.4
载重汽车5t | 台时 | 地 层 粘土: 2.4; 地 层 砂壤土: 0.2
胶轮车 | 台时 | 地 层 粘土: 85.5
其他材料费 | 台时 | 地 层 粘土: 3; 地 层 砂壤土: 8
混凝土运输 | m3 | 地 层 粘土: 103
编 号 |  | 地 层 粘土: 70201; 地 层 砂壤土: 70202
注：本节混凝土用量未包括施工附加量及超填量。
七-28 坝体接缝灌浆
适用范围：混凝土坝体。 工作内容：管道安装，开灌浆孔，装灌浆盆、通水 检查、冲洗、压水试验、制浆、灌浆、平衡通 水及防堵通水。
项目 | 单位 | 地 层 粘土: 混凝土 (100m3); 地 层 砂壤土: 钢筋 (t)
工长 | 工时 | 地 层 粘土: 37; 地 层 砂壤土: 20
高级工 | 工时 | 地 层 粘土: 112; 地 层 砂壤土: 27
中级工 | 工时 | 地 层 粘土: 127; 地 层 砂壤土: 31
初级工 | 工时 | 地 层 粘土: 469; 地 层 砂壤土: 310
合计 | 工时 | 地 层 粘土: 745; 地 层 砂壤土: 388
水下混凝土 | m3 | 地 层 粘土: 103
圆钢筋 | t | 地 层 砂壤土: 1.03
电焊条 | Kg | 地 层 砂壤土: 8
其他材料费 | % | 地 层 粘土: 2; 地 层 砂壤土: 1
搅拌机 0.4m3 | 台时 | 地 层 粘土: 18.5
卷扬机 5t | 台时 | 地 层 粘土: 30
电焊机 25kVA | 台时 | 地 层 砂壤土: 9
钢筋调直机 14kW | 台时 | 地 层 砂壤土: 0.7
钢筋弯曲机 ∮40mm | 台时 | 地 层 砂壤土: 1.2
钢筋切断机 20kW | 台时 | 地 层 砂壤土: 0.5
汽车起重机 20t | 台时 | 地 层 砂壤土: 2.4
载重汽车5t | 台时 | 地 层 粘土: 2.4; 地 层 砂壤土: 0.2
胶轮车 | 台时 | 地 层 粘土: 85.5
其他材料费 | 台时 | 地 层 粘土: 3; 地 层 砂壤土: 8
混凝土运输 | m3 | 地 层 粘土: 103
编 号 |  | 地 层 粘土: 70201; 地 层 砂壤土: 70202
七-29 预埋骨料灌浆
适用范围：混凝土防渗墙槽孔混凝土浇筑。 工作内容：搭拆浇筑平台、装拆导管、浇筑、 墙顶混凝土凿除等。
单位：100m3
项目 | 单位 | bar: 地 层 粘土
工长 | 工时 | 地 层 粘土: 42
高级工 | 工时 | 地 层 粘土: 92
中级工 | 工时 | 地 层 粘土: 69
初级工 | 工时 | 地 层 粘土: 1197
合计 | 工时 | 地 层 粘土: 1400
水泥 | t | 地 层 粘土: 40.8
砂子 | m3 | 地 层 粘土: 12.6
水 | m3 | 地 层 粘土: 20
灌浆管 | m | 地 层 粘土: 34
卵(碎)管 | m3 | 地 层 粘土: 110
其他材料费 | % | 地 层 粘土: 2
灌浆泵 中压砂浆 | 台时 | 地 层 粘土: 50
灰浆搅拌机 | 台时 | 地 层 粘土: 50
自卸汽车 5t | 台时 | 地 层 粘土: 20
其他材料费 | % | 地 层 粘土: 10
编 号 |  | 地 层 粘土: 70205
七-30 垂线孔钻孔及工作管制作安装
适用范围：露天作业，孔深40m以内。 工作内容：机台搭拆、钻孔、工作管加工与安装、孔位转移、记录等。
单位：100m
项目 | 单位 | 地 层 粘土: 岩石级别
|  | Ⅶ~Ⅷ | Ⅸ~Ⅹ | Ⅺ~Ⅻ
工长 | 工时 | 地 层 粘土: 480; 地 层 砂壤土: 531; 地 层 粉细砂: 586
高级工 | 工时 | 地 层 粘土: 2764; 地 层 砂壤土: 3052; 地 层 粉细砂: 3372
中级工 | 工时 | 地 层 粘土: 1454; 地 层 砂壤土: 1607; 地 层 粉细砂: 1775
初级工 | 工时 | 地 层 粘土: 1494; 地 层 砂壤土: 1651; 地 层 粉细砂: 1824
合计 | 工时 | 地 层 粘土: 6192; 地 层 砂壤土: 6841; 地 层 粉细砂: 7557
铁砂钻头 ∮275 | 个 | 地 层 砂壤土: 2.88; 地 层 粉细砂: 3.29
金刚石钻头 ∮219 | 个 | 地 层 砂壤土: 8.98; 地 层 粉细砂: 11.07
金刚石钻头 ∮168 | 个 | 地 层 砂壤土: 0.83; 地 层 粉细砂: 5
扩孔器 ∮219 | 个 | 地 层 砂壤土: 4; 地 层 粉细砂: 0.46
扩孔器 ∮168 | 个 | 地 层 砂壤土: 0.37
合金钻头 ∮275 | 个 | 地 层 粘土: 6.16
合金钻头 ∮219 | 个 | 地 层 粘土: 26
合金钻头 ∮168 | 个 | 地 层 粘土: 11.44
合金钻头 复式∮168 | 个 | 地 层 粘土: 4.32
合金钻头 复式∮219 | 个 | 地 层 粘土: 2.88
合金片 | Kg | 地 层 粘土: 5.16
铁砂 | t | 地 层 砂壤土: 0.41; 地 层 粉细砂: 0.47
岩芯管 ∮273 | m | 地 层 粘土: 1.12; 地 层 砂壤土: 1.04; 地 层 粉细砂: 1.17
岩芯管 ∮219 | m | 地 层 粘土: 7.6; 地 层 砂壤土: 4.64; 地 层 粉细砂: 5.24
岩芯管 ∮168 | m | 地 层 粘土: 2.24; 地 层 砂壤土: 6.72; 地 层 粉细砂: 7.59
工作管 ∮130~168 | m | 地 层 粘土: 110; 地 层 砂壤土: 110; 地 层 粉细砂: 110
导向管 ∮273 | m | 地 层 粘土: 16; 地 层 砂壤土: 16; 地 层 粉细砂: 16
锯材 | m3 | 地 层 粘土: 2.12; 地 层 砂壤土: 2.12; 地 层 粉细砂: 2.12
水 | m3 | 地 层 粘土: 3600; 地 层 砂壤土: 3800; 地 层 粉细砂: 4050
其他材料费 | % | 地 层 粘土: 5; 地 层 砂壤土: 5; 地 层 粉细砂: 5
地质钻机 500型 | 台时 | 地 层 粘土: 1091; 地 层 砂壤土: 1247; 地 层 粉细砂: 1425
灌浆泵 中压泥浆 | 台时 | 地 层 粘土: 11; 地 层 砂壤土: 12; 地 层 粉细砂: 14
灰浆搅拌机 | 台时 | 地 层 粘土: 11; 地 层 砂壤土: 12; 地 层 粉细砂: 14
其他材料费 | % | 地 层 粘土: 3; 地 层 砂壤土: 3; 地 层 粉细砂: 3
编 号 |  | 地 层 粘土: 70206; 地 层 砂壤土: 70207; 地 层 粉细砂: 70208
注：1.孔深超过40m，人工、机械乘下表调整系数：
孔深(m) |  | 地 层 粘土: 40m以内; 地 层 砂壤土: 60m以内; 地 层 粉细砂: 80m以内
调整系数 |  | 地 层 粘土: 1; 地 层 砂壤土: 1.2; 地 层 粉细砂: 1.4
2.洞内作业，人工、机械乘以1.2系数。
七-31 水位观测孔工程
适用范围：砂砾石层。 工作内容：井口护筒埋设、制浆、钻孔、清渣、下管、填料、冲洗、分段洗井、水位观测、一个点的 抽水鉴定、孔位转移等。
单位：100m
项目 | 单位 | 地 层 粘土: 地 层
|  | 粘土 | 砂壤土 | 粉细砂 | 中粗砂 | 砾石 | 卵石
工长 | 工时 | 144 | 128 | 173 | 168 | 168 | 213
高级工 | 工时 | 488 | 437 | 589 | 571 | 572 | 725
中级工 | 工时 | 1609 | 1438 | 1942 | 1880 | 1883 | 2388
初级工 | 工时 | 632 | 565 | 763 | 738 | 740 | 938
合计 | 工时 | 2873 | 2568 | 3467 | 3357 | 3363 | 4264
锯材 | m3 | 2.2 | 0.2 | 2.2 | 2.2 | 0.2 | 2.2
反滤料 | m3 | 40.4 | 40.4 | 40.4 | 40.4 | 40.4 | 40.4
水 | m3 | 1019 | 1019 | 1019 | 1019 | 1019 | 1019
钢材 | Kg | 69 | 56 | 124 | 118 | 146 | 146
碱粉 | Kg | 300 | 300 | 300 | 300 | 300 | 300
钢管 | m3 | 105 | 105 | 105 | 105 | 105 | 105
粘土 | t | 70 | 70 | 70 | 70 | 70 | 70
其他材料费 | % | 10 | 10 | 10 | 10 | 10 | 10
冲击钻 CZ-22型 | 台时 | 154 | 117 | 239 | 222 | 226 | 332
灌浆泵 中压泥浆 | 台时 | 46 | 46 | 46 | 46 | 46 | 46
泥浆撑拌机 | 台时 | 93 | 93 | 93 | 93 | 93 | 93
空压机 6m3/min | 台时 | 360 | 360 | 360 | 360 | 360 | 360
离心水泵 22kW | 台时 | 360 | 360 | 360 | 360 | 360 | 360
卷扬机 3t | 台时 | 360 | 360 | 360 | 360 | 360 | 360
其他材料费 | % | 5 | 5 | 5 | 5 | 5 | 5
编 号 |  | 70209 | 70210 | 70211 | 70212 | 70213 | 70214
七-32 水位观测孔工程
适用范围：岩石基础、二根测管、三个观测段。 工作内容：配管、下管、加反滤料、洗孔、分段及管口封塞等。
单位：孔
项目 | 单位 | 地 层 粘土: 孔 深 (m)
|  | 50 | 75 | 100 | 150
工长 | 工时 | 地 层 粘土: 7.6; 地 层 砂壤土: 10.6; 地 层 粉细砂: 13.7; 地 层 中粗砂: 20.5
高级工 | 工时 | 地 层 粘土: 22.8; 地 层 砂壤土: 31.9; 地 层 粉细砂: 41; 地 层 中粗砂: 61.5
中级工 | 工时 | 地 层 粘土: 45.6; 地 层 砂壤土: 63.8; 地 层 粉细砂: 82; 地 层 中粗砂: 123.1
初级工 | 工时 | 地 层 粘土: 76; 地 层 砂壤土: 106.3; 地 层 粉细砂: 136.8; 地 层 中粗砂: 205.1
合计 | 工时 | 地 层 粘土: 152; 地 层 砂壤土: 212.6; 地 层 粉细砂: 273.5; 地 层 中粗砂: 410.2
镀锌钢管 ∮70 | m | 地 层 粘土: 87; 地 层 砂壤土: 130; 地 层 粉细砂: 173; 地 层 中粗砂: 260
砾石 | m3 | 地 层 粘土: 1.18; 地 层 砂壤土: 1.76; 地 层 粉细砂: 2.35; 地 层 中粗砂: 3.53
水泥砂浆 M7.5 | m3 | 地 层 粘土: 0.44; 地 层 砂壤土: 0.65; 地 层 粉细砂: 0.96; 地 层 中粗砂: 1.31
土工布 | m2 | 地 层 粘土: 4.5; 地 层 砂壤土: 6.8; 地 层 粉细砂: 9; 地 层 中粗砂: 13.5
沥青 | Kg | 地 层 粘土: 50; 地 层 砂壤土: 50; 地 层 粉细砂: 50; 地 层 中粗砂: 50
水 | m3 | 地 层 粘土: 652; 地 层 砂壤土: 687; 地 层 粉细砂: 728; 地 层 中粗砂: 794
其他材料费 | % | 地 层 粘土: 5; 地 层 砂壤土: 5; 地 层 粉细砂: 5; 地 层 中粗砂: 5
地质钻机 150型 | 台时 | 地 层 粘土: 15; 地 层 砂壤土: 21; 地 层 粉细砂: 27; 地 层 中粗砂: 41
空压机 6m3/min | 台时 | 地 层 粘土: 11; 地 层 砂壤土: 14.7; 地 层 粉细砂: 18.4; 地 层 中粗砂: 23.9
离心水泵 | 台时 | 地 层 粘土: 11; 地 层 砂壤土: 14.7; 地 层 粉细砂: 18.4; 地 层 中粗砂: 23.9
其他材料费 | % | 地 层 粘土: 5; 地 层 砂壤土: 5; 地 层 粉细砂: 5; 地 层 中粗砂: 5
编 号 |  | 地 层 粘土: 70215; 地 层 砂壤土: 70216; 地 层 粉细砂: 70217; 地 层 中粗砂: 70218
注：本节未包括钻孔(孔径219mm)，钻孔请洗用七-1节定额，钻机用于下管。
七-33 地面砂浆锚杆——风钻钻孔
适用范围：露天作业。 工作内容：钻孔、锚杆制作、安装、制浆、注浆、锚定等。
(1) 锚杆长度2m
单位：100根
项目 | 单位 | 地 层 粘土: 岩石级别
|  | Ⅴ~Ⅷ | Ⅸ~Ⅹ | Ⅺ~Ⅻ | Ⅷ~ⅩⅣ
工长 | 工时 | 地 层 粘土: 6; 地 层 砂壤土: 7; 地 层 粉细砂: 8; 地 层 中粗砂: 10
高级工 | 工时
中级工 | 工时 | 地 层 粘土: 41; 地 层 砂壤土: 48; 地 层 粉细砂: 57; 地 层 中粗砂: 72
初级工 | 工时 | 地 层 粘土: 71; 地 层 砂壤土: 81; 地 层 粉细砂: 97; 地 层 中粗砂: 122
合计 | 工时 | 地 层 粘土: 118; 地 层 砂壤土: 136; 地 层 粉细砂: 162; 地 层 中粗砂: 204
合金钻头 | 个 | 地 层 粘土: 4; 地 层 砂壤土: 5.2; 地 层 粉细砂: 6.4; 地 层 中粗砂: 8
钢筋 ∮18 | Kg | 地 层 粘土: 441; 地 层 砂壤土: 441; 地 层 粉细砂: 441; 地 层 中粗砂: 441
钢筋 ∮20 | Kg | 地 层 粘土: 544; 地 层 砂壤土: 544; 地 层 粉细砂: 544; 地 层 中粗砂: 544
钢筋 ∮22 | Kg | 地 层 粘土: 658; 地 层 砂壤土: 658; 地 层 粉细砂: 658; 地 层 中粗砂: 658
锚杆附件 | Kg | 地 层 粘土: 144; 地 层 砂壤土: 144; 地 层 粉细砂: 144; 地 层 中粗砂: 144
水泥砂浆 | m3 | 地 层 粘土: 0.23; 地 层 砂壤土: 0.23; 地 层 粉细砂: 0.23; 地 层 中粗砂: 0.23
其他材料费 | % | 地 层 粘土: 3; 地 层 砂壤土: 3; 地 层 粉细砂: 3; 地 层 中粗砂: 3
风钻 | 台时 | 地 层 粘土: 15.7; 地 层 砂壤土: 21.6; 地 层 粉细砂: 29.8; 地 层 中粗砂: 43.2
其他材料费 | % | 地 层 粘土: 8; 地 层 砂壤土: 7; 地 层 粉细砂: 6; 地 层 中粗砂: 5
编 号 |  | 地 层 粘土: 70219; 地 层 砂壤土: 70220; 地 层 粉细砂: 70221; 地 层 中粗砂: 70222
(2) 锚杆长度3m
单位：100根
项目 | 单位 | 地 层 粘土: 岩石级别
|  | Ⅴ~Ⅷ | Ⅸ~Ⅹ | Ⅺ~Ⅻ | Ⅷ~ⅩⅣ
工长 | 工时 | 地 层 粘土: 9; 地 层 砂壤土: 10; 地 层 粉细砂: 12; 地 层 中粗砂: 16
高级工 | 工时
中级工 | 工时 | 地 层 粘土: 59; 地 层 砂壤土: 70; 地 层 粉细砂: 85; 地 层 中粗砂: 110
初级工 | 工时 | 地 层 粘土: 102; 地 层 砂壤土: 121; 地 层 粉细砂: 147; 地 层 中粗砂: 189
合计 | 工时 | 地 层 粘土: 170; 地 层 砂壤土: 201; 地 层 粉细砂: 244; 地 层 中粗砂: 315
合金钻头 | 个 | 地 层 粘土: 6; 地 层 砂壤土: 7.8; 地 层 粉细砂: 9.7; 地 层 中粗砂: 11.9
钢筋 ∮18 | Kg | 地 层 粘土: 650; 地 层 砂壤土: 650; 地 层 粉细砂: 650; 地 层 中粗砂: 650
钢筋 ∮20 | Kg | 地 层 粘土: 803; 地 层 砂壤土: 803; 地 层 粉细砂: 803; 地 层 中粗砂: 803
钢筋 ∮22 | Kg | 地 层 粘土: 971; 地 层 砂壤土: 971; 地 层 粉细砂: 971; 地 层 中粗砂: 971
钢筋 ∮25 | Kg | 地 层 粘土: 1254; 地 层 砂壤土: 1254; 地 层 粉细砂: 1254; 地 层 中粗砂: 1254
锚杆附件 | Kg | 地 层 粘土: 144; 地 层 砂壤土: 144; 地 层 粉细砂: 144; 地 层 中粗砂: 144
水泥砂浆 | m3 | 地 层 粘土: 0.34; 地 层 砂壤土: 0.34; 地 层 粉细砂: 0.34; 地 层 中粗砂: 0.34
其他材料费 | % | 地 层 粘土: 3; 地 层 砂壤土: 3; 地 层 粉细砂: 3; 地 层 中粗砂: 3
风钻 | 台时 | 地 层 粘土: 25.8; 地 层 砂壤土: 35.7; 地 层 粉细砂: 49.4; 地 层 中粗砂: 72.1
其他材料费 | % | 地 层 粘土: 8; 地 层 砂壤土: 7; 地 层 粉细砂: 6; 地 层 中粗砂: 5
编 号 |  | 地 层 粘土: 70223; 地 层 砂壤土: 70224; 地 层 粉细砂: 70225; 地 层 中粗砂: 70226
(3) 锚杆长度4m
单位：100根
项目 | 单位 | 地 层 粘土: 岩石级别
|  | Ⅴ~Ⅷ | Ⅸ~Ⅹ | Ⅺ~Ⅻ | Ⅷ~ⅩⅣ
工长 | 工时 | 地 层 粘土: 12; 地 层 砂壤土: 15; 地 层 粉细砂: 18; 地 层 中粗砂: 23
高级工 | 工时
中级工 | 工时 | 地 层 粘土: 86; 地 层 砂壤土: 103; 地 层 粉细砂: 126; 地 层 中粗砂: 165
初级工 | 工时 | 地 层 粘土: 148; 地 层 砂壤土: 176; 地 层 粉细砂: 217; 地 层 中粗砂: 283
合计 | 工时 | 地 层 粘土: 246; 地 层 砂壤土: 294; 地 层 粉细砂: 361; 地 层 中粗砂: 471
合金钻头 | 个 | 地 层 粘土: 8.1; 地 层 砂壤土: 10.4; 地 层 粉细砂: 12.9; 地 层 中粗砂: 15.9
钢筋 ∮20 | Kg | 地 层 粘土: 1062; 地 层 砂壤土: 1062; 地 层 粉细砂: 1062; 地 层 中粗砂: 1062
钢筋 ∮22 | Kg | 地 层 粘土: 1285; 地 层 砂壤土: 1285; 地 层 粉细砂: 1285; 地 层 中粗砂: 1285
钢筋 ∮25 | Kg | 地 层 粘土: 1659; 地 层 砂壤土: 1659; 地 层 粉细砂: 1659; 地 层 中粗砂: 1659
钢筋 ∮28 | Kg | 地 层 粘土: 2081; 地 层 砂壤土: 2081; 地 层 粉细砂: 2081; 地 层 中粗砂: 2081
钢筋 ∮30 | Kg | 地 层 粘土: 2389; 地 层 砂壤土: 2389; 地 层 粉细砂: 2389; 地 层 中粗砂: 2389
锚杆附件 | Kg | 地 层 粘土: 144; 地 层 砂壤土: 144; 地 层 粉细砂: 144; 地 层 中粗砂: 144
水泥砂浆 | m3 | 地 层 粘土: 0.45; 地 层 砂壤土: 0.45; 地 层 粉细砂: 0.45; 地 层 中粗砂: 0.45
其他材料费 | % | 地 层 粘土: 3; 地 层 砂壤土: 3; 地 层 粉细砂: 3; 地 层 中粗砂: 3
风钻 | 台时 | 地 层 粘土: 38.8; 地 层 砂壤土: 54.2; 地 层 粉细砂: 75.6; 地 层 中粗砂: 110.9
其他材料费 | % | 地 层 粘土: 8; 地 层 砂壤土: 7; 地 层 粉细砂: 6; 地 层 中粗砂: 5
编 号 |  | 地 层 粘土: 70227; 地 层 砂壤土: 70228; 地 层 粉细砂: 70229; 地 层 中粗砂: 70230
(4) 锚杆长度5m
单位：100根
项目 | 单位 | 地 层 粘土: 岩石级别
|  | Ⅴ~Ⅷ | Ⅸ~Ⅹ | Ⅺ~Ⅻ | Ⅷ~ⅩⅣ
工长 | 工时 | 地 层 粘土: 16; 地 层 砂壤土: 20; 地 层 粉细砂: 25; 地 层 中粗砂: 33
高级工 | 工时
中级工 | 工时 | 地 层 粘土: 113; 地 层 砂壤土: 138; 地 层 粉细砂: 174; 地 层 中粗砂: 233
初级工 | 工时 | 地 层 粘土: 193; 地 层 砂壤土: 237; 地 层 粉细砂: 298; 地 层 中粗砂: 398
合计 | 工时 | 地 层 粘土: 322; 地 层 砂壤土: 395; 地 层 粉细砂: 497; 地 层 中粗砂: 664
合金钻头 | 个 | 地 层 粘土: 10.1; 地 层 砂壤土: 13.1; 地 层 粉细砂: 16.1; 地 层 中粗砂: 19.9
钢筋 ∮20 | Kg | 地 层 粘土: 1321; 地 层 砂壤土: 1321; 地 层 粉细砂: 1321; 地 层 中粗砂: 1321
钢筋 ∮22 | Kg | 地 层 粘土: 1598; 地 层 砂壤土: 1598; 地 层 粉细砂: 1598; 地 层 中粗砂: 1598
钢筋 ∮25 | Kg | 地 层 粘土: 2063; 地 层 砂壤土: 2063; 地 层 粉细砂: 2063; 地 层 中粗砂: 2063
钢筋 ∮28 | Kg | 地 层 粘土: 2589; 地 层 砂壤土: 2589; 地 层 粉细砂: 2589; 地 层 中粗砂: 2589
钢筋 ∮30 | Kg | 地 层 粘土: 2972; 地 层 砂壤土: 2972; 地 层 粉细砂: 2972; 地 层 中粗砂: 2972
锚杆附件 | Kg | 地 层 粘土: 144; 地 层 砂壤土: 144; 地 层 粉细砂: 144; 地 层 中粗砂: 144
水泥砂浆 | m3 | 地 层 粘土: 0.57; 地 层 砂壤土: 0.57; 地 层 粉细砂: 0.57; 地 层 中粗砂: 0.57
其他材料费 | % | 地 层 粘土: 3; 地 层 砂壤土: 3; 地 层 粉细砂: 3; 地 层 中粗砂: 3
风钻 | 台时 | 地 层 粘土: 56.8; 地 层 砂壤土: 80.2; 地 层 粉细砂: 112.7; 地 层 中粗砂: 166.2
其他材料费 | % | 地 层 粘土: 8; 地 层 砂壤土: 7; 地 层 粉细砂: 6; 地 层 中粗砂: 5
编 号 |  | 地 层 粘土: 70231; 地 层 砂壤土: 70232; 地 层 粉细砂: 70233; 地 层 中粗砂: 70234
七-34 地面药卷锚杆——风钻钻孔
适用范围：露天作业。 工作内容：钻孔、锚杆制作、安装、锚定等。
(1) 锚杆长度2m
单位：100根
项目 | 单位 | 地 层 粘土: 岩石级别
|  | Ⅴ~Ⅷ | Ⅸ~Ⅹ | Ⅺ~Ⅻ | Ⅷ~ⅩⅣ
工长 | 工时 | 地 层 粘土: 5; 地 层 砂壤土: 6; 地 层 粉细砂: 8; 地 层 中粗砂: 10
高级工 | 工时
中级工 | 工时 | 地 层 粘土: 38; 地 层 砂壤土: 44; 地 层 粉细砂: 53; 地 层 中粗砂: 68
初级工 | 工时 | 地 层 粘土: 65; 地 层 砂壤土: 76; 地 层 粉细砂: 91; 地 层 中粗砂: 116
合计 | 工时 | 地 层 粘土: 108; 地 层 砂壤土: 126; 地 层 粉细砂: 152; 地 层 中粗砂: 194
合金钻头 | 个 | 地 层 粘土: 4; 地 层 砂壤土: 5.2; 地 层 粉细砂: 6.4; 地 层 中粗砂: 8
钢筋 ∮18 | Kg | 地 层 粘土: 431; 地 层 砂壤土: 431; 地 层 粉细砂: 431; 地 层 中粗砂: 431
钢筋 ∮20 | Kg | 地 层 粘土: 532; 地 层 砂壤土: 532; 地 层 粉细砂: 532; 地 层 中粗砂: 532
钢筋 ∮22 | Kg | 地 层 粘土: 643; 地 层 砂壤土: 643; 地 层 粉细砂: 643; 地 层 中粗砂: 643
药卷 | m | 地 层 粘土: 190; 地 层 砂壤土: 190; 地 层 粉细砂: 190; 地 层 中粗砂: 190
其他材料费 | % | 地 层 粘土: 3; 地 层 砂壤土: 3; 地 层 粉细砂: 3; 地 层 中粗砂: 3
风钻 | 台时 | 地 层 粘土: 15.7; 地 层 砂壤土: 21.6; 地 层 粉细砂: 29.8; 地 层 中粗砂: 43.2
其他材料费 | % | 地 层 粘土: 8; 地 层 砂壤土: 7; 地 层 粉细砂: 6; 地 层 中粗砂: 5
编 号 |  | 地 层 粘土: 70235; 地 层 砂壤土: 70236; 地 层 粉细砂: 70237; 地 层 中粗砂: 70238
(2) 锚杆长度3m
单位：100根
项目 | 单位 | 地 层 粘土: 岩石级别
|  | Ⅴ~Ⅷ | Ⅸ~Ⅹ | Ⅺ~Ⅻ | Ⅷ~ⅩⅣ
工长 | 工时 | 地 层 粘土: 8; 地 层 砂壤土: 10; 地 层 粉细砂: 12; 地 层 中粗砂: 15
高级工 | 工时
中级工 | 工时 | 地 层 粘土: 56; 地 层 砂壤土: 66; 地 层 粉细砂: 81; 地 层 中粗砂: 107
初级工 | 工时 | 地 层 粘土: 95; 地 层 砂壤土: 114; 地 层 粉细砂: 140; 地 层 中粗砂: 182
合计 | 工时 | 地 层 粘土: 159; 地 层 砂壤土: 190; 地 层 粉细砂: 233; 地 层 中粗砂: 304
合金钻头 | 个 | 地 层 粘土: 6; 地 层 砂壤土: 7.8; 地 层 粉细砂: 9.7; 地 层 中粗砂: 11.9
钢筋 ∮18 | Kg | 地 层 粘土: 640; 地 层 砂壤土: 640; 地 层 粉细砂: 640; 地 层 中粗砂: 640
钢筋 ∮20 | Kg | 地 层 粘土: 791; 地 层 砂壤土: 791; 地 层 粉细砂: 791; 地 层 中粗砂: 791
钢筋 ∮22 | Kg | 地 层 粘土: 956; 地 层 砂壤土: 956; 地 层 粉细砂: 956; 地 层 中粗砂: 956
钢筋 ∮25 | Kg | 地 层 粘土: 1235; 地 层 砂壤土: 1235; 地 层 粉细砂: 1235; 地 层 中粗砂: 1235
药卷 | m | 地 层 粘土: 285; 地 层 砂壤土: 285; 地 层 粉细砂: 285; 地 层 中粗砂: 285
其他材料费 | % | 地 层 粘土: 3; 地 层 砂壤土: 3; 地 层 粉细砂: 3; 地 层 中粗砂: 3
风钻 | 台时 | 地 层 粘土: 25.8; 地 层 砂壤土: 35.7; 地 层 粉细砂: 49.4; 地 层 中粗砂: 72.1
其他材料费 | % | 地 层 粘土: 8; 地 层 砂壤土: 7; 地 层 粉细砂: 6; 地 层 中粗砂: 5
编 号 |  | 地 层 粘土: 70239; 地 层 砂壤土: 70240; 地 层 粉细砂: 70241; 地 层 中粗砂: 70242
(3) 锚杆长度4m
单位：100根
项目 | 单位 | 地 层 粘土: 岩石级别
|  | Ⅴ~Ⅷ | Ⅸ~Ⅹ | Ⅺ~Ⅻ | Ⅷ~ⅩⅣ
工长 | 工时 | 地 层 粘土: 12; 地 层 砂壤土: 14; 地 层 粉细砂: 18; 地 层 中粗砂: 23
高级工 | 工时
中级工 | 工时 | 地 层 粘土: 82; 地 层 砂壤土: 99; 地 层 粉细砂: 122; 地 层 中粗砂: 161
初级工 | 工时 | 地 层 粘土: 140; 地 层 砂壤土: 169; 地 层 粉细砂: 209; 地 层 中粗砂: 275
合计 | 工时 | 地 层 粘土: 234; 地 层 砂壤土: 282; 地 层 粉细砂: 349; 地 层 中粗砂: 459
合金钻头 | 个 | 地 层 粘土: 8.1; 地 层 砂壤土: 10.4; 地 层 粉细砂: 12.9; 地 层 中粗砂: 15.9
钢筋 ∮20 | Kg | 地 层 粘土: 1050; 地 层 砂壤土: 1050; 地 层 粉细砂: 1050; 地 层 中粗砂: 1050
钢筋 ∮22 | Kg | 地 层 粘土: 1270; 地 层 砂壤土: 1270; 地 层 粉细砂: 1270; 地 层 中粗砂: 1270
钢筋 ∮25 | Kg | 地 层 粘土: 1640; 地 层 砂壤土: 1640; 地 层 粉细砂: 1640; 地 层 中粗砂: 1640
钢筋 ∮28 | Kg | 地 层 粘土: 2057; 地 层 砂壤土: 2057; 地 层 粉细砂: 2057; 地 层 中粗砂: 2057
钢筋 ∮30 | Kg | 地 层 粘土: 2361; 地 层 砂壤土: 2361; 地 层 粉细砂: 2361; 地 层 中粗砂: 2361
药卷 | Kg | 地 层 粘土: 380; 地 层 砂壤土: 380; 地 层 粉细砂: 380; 地 层 中粗砂: 380
其他材料费 | % | 地 层 粘土: 3; 地 层 砂壤土: 3; 地 层 粉细砂: 3; 地 层 中粗砂: 3
风钻 | 台时 | 地 层 粘土: 38.8; 地 层 砂壤土: 54.2; 地 层 粉细砂: 75.6; 地 层 中粗砂: 110.9
其他材料费 | % | 地 层 粘土: 8; 地 层 砂壤土: 7; 地 层 粉细砂: 6; 地 层 中粗砂: 5
编 号 |  | 地 层 粘土: 70243; 地 层 砂壤土: 70244; 地 层 粉细砂: 70245; 地 层 中粗砂: 70246
(4) 锚杆长度5m
单位：100根
项目 | 单位 | 地 层 粘土: 岩石级别
|  | Ⅴ~Ⅷ | Ⅸ~Ⅹ | Ⅺ~Ⅻ | Ⅷ~ⅩⅣ
工长 | 工时 | 地 层 粘土: 16; 地 层 砂壤土: 19; 地 层 粉细砂: 24; 地 层 中粗砂: 32
高级工 | 工时
中级工 | 工时 | 地 层 粘土: 108; 地 层 砂壤土: 134; 地 层 粉细砂: 170; 地 层 中粗砂: 229
初级工 | 工时 | 地 层 粘土: 185; 地 层 砂壤土: 229; 地 层 粉细砂: 290; 地 层 中粗砂: 391
合计 | 工时 | 地 层 粘土: 309; 地 层 砂壤土: 382; 地 层 粉细砂: 484; 地 层 中粗砂: 652
合金钻头 | 个 | 地 层 粘土: 10.1; 地 层 砂壤土: 13.1; 地 层 粉细砂: 16.1; 地 层 中粗砂: 19.9
钢筋 ∮20 | Kg | 地 层 粘土: 1309; 地 层 砂壤土: 1309; 地 层 粉细砂: 1309; 地 层 中粗砂: 1309
钢筋 ∮22 | Kg | 地 层 粘土: 1583; 地 层 砂壤土: 1583; 地 层 粉细砂: 1583; 地 层 中粗砂: 1583
钢筋 ∮25 | Kg | 地 层 粘土: 2044; 地 层 砂壤土: 2044; 地 层 粉细砂: 2044; 地 层 中粗砂: 2044
钢筋 ∮28 | Kg | 地 层 粘土: 2566; 地 层 砂壤土: 2566; 地 层 粉细砂: 2566; 地 层 中粗砂: 2566
钢筋 ∮30 | Kg | 地 层 粘土: 2944; 地 层 砂壤土: 2944; 地 层 粉细砂: 2944; 地 层 中粗砂: 2944
药卷 | m | 地 层 粘土: 475; 地 层 砂壤土: 475; 地 层 粉细砂: 475; 地 层 中粗砂: 475
其他材料费 | % | 地 层 粘土: 3; 地 层 砂壤土: 3; 地 层 粉细砂: 3; 地 层 中粗砂: 3
风钻 | 台时 | 地 层 粘土: 56.8; 地 层 砂壤土: 80.2; 地 层 粉细砂: 112.7; 地 层 中粗砂: 166.2
其他材料费 | % | 地 层 粘土: 8; 地 层 砂壤土: 7; 地 层 粉细砂: 6; 地 层 中粗砂: 5
编 号 |  | 地 层 粘土: 70247; 地 层 砂壤土: 70248; 地 层 粉细砂: 70249; 地 层 中粗砂: 70250
七-35 地面砂浆锚杆——履带钻钻孔
适用范围：露天作业。 工作内容：钻孔、锚杆制作、安装、制浆、注浆、锚定等。
(1) 锚杆长度6m
单位：100根
项目 | 单位 | 地 层 粘土: 岩石级别
|  | Ⅴ~Ⅷ | Ⅸ~Ⅹ | Ⅺ~Ⅻ | Ⅷ~ⅩⅣ
工长 | 工时 | 地 层 粘土: 9; 地 层 砂壤土: 9; 地 层 粉细砂: 9; 地 层 中粗砂: 9
高级工 | 工时
中级工 | 工时 | 地 层 粘土: 61; 地 层 砂壤土: 62; 地 层 粉细砂: 62; 地 层 中粗砂: 62
初级工 | 工时 | 地 层 粘土: 105; 地 层 砂壤土: 105; 地 层 粉细砂: 106; 地 层 中粗砂: 107
合计 | 工时 | 地 层 粘土: 175; 地 层 砂壤土: 176; 地 层 粉细砂: 177; 地 层 中粗砂: 178
钻头 | 个 | 地 层 粘土: 1.1; 地 层 砂壤土: 1.16; 地 层 粉细砂: 1.21; 地 层 中粗砂: 1.26
钻杆 | m | 地 层 粘土: 3.3; 地 层 砂壤土: 3.5; 地 层 粉细砂: 3.7; 地 层 中粗砂: 3.8
钢筋 ∮20 | Kg | 地 层 粘土: 1579; 地 层 砂壤土: 1579; 地 层 粉细砂: 1579; 地 层 中粗砂: 1579
钢筋 ∮22 | Kg | 地 层 粘土: 1911; 地 层 砂壤土: 1911; 地 层 粉细砂: 1911; 地 层 中粗砂: 1911
钢筋 ∮25 | Kg | 地 层 粘土: 2468; 地 层 砂壤土: 2468; 地 层 粉细砂: 2468; 地 层 中粗砂: 2468
钢筋 ∮28 | Kg | 地 层 粘土: 3096; 地 层 砂壤土: 3096; 地 层 粉细砂: 3096; 地 层 中粗砂: 3096
钢筋 ∮30 | Kg | 地 层 粘土: 3554; 地 层 砂壤土: 3554; 地 层 粉细砂: 3554; 地 层 中粗砂: 3554
锚杆附件 | Kg | 地 层 粘土: 144; 地 层 砂壤土: 144; 地 层 粉细砂: 144; 地 层 中粗砂: 144
水泥砂浆 | m3 | 地 层 粘土: 0.95; 地 层 砂壤土: 0.95; 地 层 粉细砂: 0.95; 地 层 中粗砂: 0.95
其他材料费 | % | 地 层 粘土: 3; 地 层 砂壤土: 3; 地 层 粉细砂: 3; 地 层 中粗砂: 3
液压履带钻 | 台时 | 地 层 粘土: 10.01; 地 层 砂壤土: 11.11; 地 层 粉细砂: 12.13; 地 层 中粗砂: 13.34
其他材料费 | % | 地 层 粘土: 20; 地 层 砂壤土: 20; 地 层 粉细砂: 20; 地 层 中粗砂: 20
编 号 |  | 地 层 粘土: 70251; 地 层 砂壤土: 70252; 地 层 粉细砂: 70253; 地 层 中粗砂: 70254
注：地下砂浆锚杆，人工及液压履带钻定额数量乘1.5系数。
(2) 锚杆长度7m
单位：100根
项目 | 单位 | 地 层 粘土: 岩石级别
|  | Ⅴ~Ⅷ | Ⅸ~Ⅹ | Ⅺ~Ⅻ | Ⅷ~ⅩⅣ
工长 | 工时 | 地 层 粘土: 10; 地 层 砂壤土: 10; 地 层 粉细砂: 10; 地 层 中粗砂: 10
高级工 | 工时
中级工 | 工时 | 地 层 粘土: 69; 地 层 砂壤土: 69; 地 层 粉细砂: 70; 地 层 中粗砂: 70
初级工 | 工时 | 地 层 粘土: 118; 地 层 砂壤土: 119; 地 层 粉细砂: 119; 地 层 中粗砂: 120
合计 | 工时 | 地 层 粘土: 197; 地 层 砂壤土: 198; 地 层 粉细砂: 199; 地 层 中粗砂: 200
钻头 | 个 | 地 层 粘土: 1.29; 地 层 砂壤土: 1.35; 地 层 粉细砂: 1.41; 地 层 中粗砂: 1.47
钻杆 | m | 地 层 粘土: 3.9; 地 层 砂壤土: 4.1; 地 层 粉细砂: 4.3; 地 层 中粗砂: 4.4
钢筋 ∮22 | Kg | 地 层 粘土: 2225; 地 层 砂壤土: 2225; 地 层 粉细砂: 2225; 地 层 中粗砂: 2225
钢筋 ∮25 | Kg | 地 层 粘土: 2872; 地 层 砂壤土: 2872; 地 层 粉细砂: 2872; 地 层 中粗砂: 2872
钢筋 ∮28 | Kg | 地 层 粘土: 3604; 地 层 砂壤土: 3604; 地 层 粉细砂: 3604; 地 层 中粗砂: 3604
钢筋 ∮30 | Kg | 地 层 粘土: 4137; 地 层 砂壤土: 4137; 地 层 粉细砂: 4137; 地 层 中粗砂: 4137
锚杆附件 | Kg | 地 层 粘土: 144; 地 层 砂壤土: 144; 地 层 粉细砂: 144; 地 层 中粗砂: 144
水泥砂浆 | m3 | 地 层 粘土: 1.11; 地 层 砂壤土: 1.11; 地 层 粉细砂: 1.11; 地 层 中粗砂: 1.11
其他材料费 | % | 地 层 粘土: 3; 地 层 砂壤土: 3; 地 层 粉细砂: 3; 地 层 中粗砂: 3
液压履带钻 | 台时 | 地 层 粘土: 11.68; 地 层 砂壤土: 12.97; 地 层 粉细砂: 14.15; 地 层 中粗砂: 15.56
其他材料费 | % | 地 层 粘土: 20; 地 层 砂壤土: 20; 地 层 粉细砂: 20; 地 层 中粗砂: 20
编 号 |  | 地 层 粘土: 70255; 地 层 砂壤土: 70256; 地 层 粉细砂: 70257; 地 层 中粗砂: 20258
(3) 锚杆长度8m
单位：100根
项目 | 单位 | 地 层 粘土: 岩石级别
|  | Ⅴ~Ⅷ | Ⅸ~Ⅹ | Ⅺ~Ⅻ | Ⅷ~ⅩⅣ
工长 | 工时 | 地 层 粘土: 11; 地 层 砂壤土: 11; 地 层 粉细砂: 11; 地 层 中粗砂: 11
高级工 | 工时
中级工 | 工时 | 地 层 粘土: 77; 地 层 砂壤土: 77; 地 层 粉细砂: 77; 地 层 中粗砂: 78
初级工 | 工时 | 地 层 粘土: 131; 地 层 砂壤土: 132; 地 层 粉细砂: 133; 地 层 中粗砂: 134
合计 | 工时 | 地 层 粘土: 219; 地 层 砂壤土: 220; 地 层 粉细砂: 221; 地 层 中粗砂: 223
钻头 | 个 | 地 层 粘土: 1.47; 地 层 砂壤土: 1.55; 地 层 粉细砂: 1.61; 地 层 中粗砂: 1.68
钻杆 | m | 地 层 粘土: 4.4; 地 层 砂壤土: 4.6; 地 层 粉细砂: 4.8; 地 层 中粗砂: 5
钢筋 ∮25 | Kg | 地 层 粘土: 3277; 地 层 砂壤土: 3277; 地 层 粉细砂: 3277; 地 层 中粗砂: 3277
钢筋 ∮28 | Kg | 地 层 粘土: 4111; 地 层 砂壤土: 4111; 地 层 粉细砂: 4111; 地 层 中粗砂: 4111
钢筋 ∮30 | Kg | 地 层 粘土: 4719; 地 层 砂壤土: 4719; 地 层 粉细砂: 4719; 地 层 中粗砂: 4719
锚杆附件 | Kg | 地 层 粘土: 144; 地 层 砂壤土: 144; 地 层 粉细砂: 144; 地 层 中粗砂: 144
水泥砂浆 | m3 | 地 层 粘土: 1.27; 地 层 砂壤土: 1.27; 地 层 粉细砂: 1.27; 地 层 中粗砂: 1.27
其他材料费 | % | 地 层 粘土: 3; 地 层 砂壤土: 3; 地 层 粉细砂: 3; 地 层 中粗砂: 3
液压履带钻 | 台时 | 地 层 粘土: 13.35; 地 层 砂壤土: 14.82; 地 层 粉细砂: 16.18; 地 层 中粗砂: 17.79
其他材料费 | % | 地 层 粘土: 20; 地 层 砂壤土: 20; 地 层 粉细砂: 20; 地 层 中粗砂: 20
编 号 |  | 地 层 粘土: 70259; 地 层 砂壤土: 70260; 地 层 粉细砂: 70261; 地 层 中粗砂: 70262
(4) 锚杆长度9m
单位：100根
项目 | 单位 | 地 层 粘土: 岩石级别
|  | Ⅴ~Ⅷ | Ⅸ~Ⅹ | Ⅺ~Ⅻ | Ⅷ~ⅩⅣ
工长 | 工时 | 地 层 粘土: 12; 地 层 砂壤土: 12; 地 层 粉细砂: 12; 地 层 中粗砂: 12
高级工 | 工时
中级工 | 工时 | 地 层 粘土: 84; 地 层 砂壤土: 85; 地 层 粉细砂: 85; 地 层 中粗砂: 86
初级工 | 工时 | 地 层 粘土: 145; 地 层 砂壤土: 146; 地 层 粉细砂: 147; 地 层 中粗砂: 147
合计 | 工时 | 地 层 粘土: 241; 地 层 砂壤土: 243; 地 层 粉细砂: 244; 地 层 中粗砂: 245
钻头 | 个 | 地 层 粘土: 1.66; 地 层 砂壤土: 1.74; 地 层 粉细砂: 1.81; 地 层 中粗砂: 1.89
钻杆 | m | 地 层 粘土: 5; 地 层 砂壤土: 5.2; 地 层 粉细砂: 5.4; 地 层 中粗砂: 5.7
钢筋 ∮25 | Kg | 地 层 粘土: 3682; 地 层 砂壤土: 3682; 地 层 粉细砂: 3682; 地 层 中粗砂: 3682
钢筋 ∮28 | Kg | 地 层 粘土: 4619; 地 层 砂壤土: 4619; 地 层 粉细砂: 4619; 地 层 中粗砂: 4619
钢筋 ∮30 | Kg | 地 层 粘土: 5302; 地 层 砂壤土: 5302; 地 层 粉细砂: 5302; 地 层 中粗砂: 5302
锚杆附件 | Kg | 地 层 粘土: 144; 地 层 砂壤土: 144; 地 层 粉细砂: 144; 地 层 中粗砂: 144
水泥砂浆 | m3 | 地 层 粘土: 1.43; 地 层 砂壤土: 1.43; 地 层 粉细砂: 1.43; 地 层 中粗砂: 1.43
其他材料费 | % | 地 层 粘土: 3; 地 层 砂壤土: 3; 地 层 粉细砂: 3; 地 层 中粗砂: 3
液压履带钻 | 台时 | 地 层 粘土: 15.02; 地 层 砂壤土: 16.67; 地 层 粉细砂: 18.2; 地 层 中粗砂: 20.01
其他材料费 | % | 地 层 粘土: 20; 地 层 砂壤土: 20; 地 层 粉细砂: 20; 地 层 中粗砂: 20
编 号 |  | 地 层 粘土: 70263; 地 层 砂壤土: 70264; 地 层 粉细砂: 70265; 地 层 中粗砂: 70266
(5) 锚杆长度10m
单位：100根
项目 | 单位 | 地 层 粘土: 岩石级别
|  | Ⅴ~Ⅷ | Ⅸ~Ⅹ | Ⅺ~Ⅻ | Ⅷ~ⅩⅣ
工长 | 工时 | 地 层 粘土: 13; 地 层 砂壤土: 13; 地 层 粉细砂: 13; 地 层 中粗砂: 13
高级工 | 工时
中级工 | 工时 | 地 层 粘土: 92; 地 层 砂壤土: 93; 地 层 粉细砂: 93; 地 层 中粗砂: 94
初级工 | 工时 | 地 层 粘土: 158; 地 层 砂壤土: 159; 地 层 粉细砂: 160; 地 层 中粗砂: 161
合计 | 工时 | 地 层 粘土: 263; 地 层 砂壤土: 265; 地 层 粉细砂: 266; 地 层 中粗砂: 268
钻头 | 个 | 地 层 粘土: 1.84; 地 层 砂壤土: 1.93; 地 层 粉细砂: 2.01; 地 层 中粗砂: 2.1
钻杆 | m | 地 层 粘土: 5.5; 地 层 砂壤土: 5.8; 地 层 粉细砂: 6; 地 层 中粗砂: 6.3
钢筋 ∮25 | Kg | 地 层 粘土: 4086; 地 层 砂壤土: 4086; 地 层 粉细砂: 4086; 地 层 中粗砂: 4086
钢筋 ∮28 | Kg | 地 层 粘土: 5126; 地 层 砂壤土: 5126; 地 层 粉细砂: 5126; 地 层 中粗砂: 5126
钢筋 ∮30 | Kg | 地 层 粘土: 5885; 地 层 砂壤土: 5885; 地 层 粉细砂: 5885; 地 层 中粗砂: 5885
锚杆附件 | Kg | 地 层 粘土: 144; 地 层 砂壤土: 144; 地 层 粉细砂: 144; 地 层 中粗砂: 144
水泥砂浆 | m3 | 地 层 粘土: 1.59; 地 层 砂壤土: 1.59; 地 层 粉细砂: 1.59; 地 层 中粗砂: 1.59
其他材料费 | % | 地 层 粘土: 3; 地 层 砂壤土: 3; 地 层 粉细砂: 3; 地 层 中粗砂: 3
液压履带钻 | 台时 | 地 层 粘土: 16.69; 地 层 砂壤土: 18.52; 地 层 粉细砂: 20.22; 地 层 中粗砂: 22.23
其他材料费 | % | 地 层 粘土: 20; 地 层 砂壤土: 20; 地 层 粉细砂: 20; 地 层 中粗砂: 20
编 号 |  | 地 层 粘土: 70267; 地 层 砂壤土: 70268; 地 层 粉细砂: 70269; 地 层 中粗砂: 70270
注：孔深大开10m时，按此定额平均每米的人、材、机数量乘米数计算。
七-36 地面长砂浆锚杆——锚杆钻机钻孔
适用范围：露天作业。 工作内容：钻孔、锚杆制作、安装、制浆、灌浆、封孔等。
(1) 锚杆长度10m
单位：100根
项目 | 单位 | 地 层 粘土: 岩石级别
|  | Ⅴ~Ⅷ | Ⅸ~Ⅹ | Ⅺ~Ⅻ | Ⅷ~ⅩⅣ
工长 | 工时 | 地 层 粘土: 25; 地 层 砂壤土: 32; 地 层 粉细砂: 42; 地 层 中粗砂: 57
高级工 | 工时 | 地 层 粘土: 76; 地 层 砂壤土: 96; 地 层 粉细砂: 126; 地 层 中粗砂: 170
中级工 | 工时 | 地 层 粘土: 179; 地 层 砂壤土: 225; 地 层 粉细砂: 295; 地 层 中粗砂: 398
初级工 | 工时 | 地 层 粘土: 230; 地 层 砂壤土: 289; 地 层 粉细砂: 379; 地 层 中粗砂: 511
合计 | 工时 | 地 层 粘土: 510; 地 层 砂壤土: 642; 地 层 粉细砂: 842; 地 层 中粗砂: 1136
钻头 | 个 | 地 层 粘土: 10; 地 层 砂壤土: 15; 地 层 粉细砂: 21; 地 层 中粗砂: 31
冲击器 | 个 | 地 层 粘土: 1; 地 层 砂壤土: 1.5; 地 层 粉细砂: 2.1; 地 层 中粗砂: 3.1
钻杆 | Kg | 地 层 粘土: 24; 地 层 砂壤土: 35; 地 层 粉细砂: 51; 地 层 中粗砂: 75
钢筋 ∮25 | Kg | 地 层 粘土: 3927; 地 层 砂壤土: 3927; 地 层 粉细砂: 3927; 地 层 中粗砂: 3927
钢筋 ∮28 | Kg | 地 层 粘土: 4927; 地 层 砂壤土: 4927; 地 层 粉细砂: 4927; 地 层 中粗砂: 4927
钢筋 ∮30 | Kg | 地 层 粘土: 5661; 地 层 砂壤土: 5661; 地 层 粉细砂: 5661; 地 层 中粗砂: 5661
水泥砂浆 | m3 | 地 层 粘土: 3.8; 地 层 砂壤土: 3.8; 地 层 粉细砂: 3.8; 地 层 中粗砂: 3.8
其他材料费 | % | 地 层 粘土: 5; 地 层 砂壤土: 5; 地 层 粉细砂: 5; 地 层 中粗砂: 5
锚杆钻机 MZ型 | 台时 | 地 层 粘土: 59; 地 层 砂壤土: 85; 地 层 粉细砂: 125; 地 层 中粗砂: 184
灌浆泵 中压砂浆 | 台时 | 地 层 粘土: 20; 地 层 砂壤土: 20; 地 层 粉细砂: 20; 地 层 中粗砂: 20
灰浆搅拌机 | 台时 | 地 层 粘土: 20; 地 层 砂壤土: 20; 地 层 粉细砂: 20; 地 层 中粗砂: 20
风砂枪 | 台时 | 地 层 粘土: 12; 地 层 砂壤土: 12; 地 层 粉细砂: 12; 地 层 中粗砂: 12
其他机械费 | % | 地 层 粘土: 5; 地 层 砂壤土: 5; 地 层 粉细砂: 4; 地 层 中粗砂: 3
编 号 |  | 地 层 粘土: 70271; 地 层 砂壤土: 70272; 地 层 粉细砂: 70273; 地 层 中粗砂: 70274
(2) 锚杆长度15m
单位：100根
项目 | 单位 | 地 层 粘土: 岩石级别
|  | Ⅴ~Ⅷ | Ⅸ~Ⅹ | Ⅺ~Ⅻ | Ⅷ~ⅩⅣ
工长 | 工时 | 地 层 粘土: 37; 地 层 砂壤土: 47; 地 层 粉细砂: 62; 地 层 中粗砂: 83
高级工 | 工时 | 地 层 粘土: 111; 地 层 砂壤土: 140; 地 层 粉细砂: 184; 地 层 中粗砂: 249
中级工 | 工时 | 地 层 粘土: 260; 地 层 砂壤土: 328; 地 层 粉细砂: 430; 地 层 中粗砂: 581
初级工 | 工时 | 地 层 粘土: 334; 地 层 砂壤土: 421; 地 层 粉细砂: 553; 地 层 中粗砂: 748
合计 | 工时 | 地 层 粘土: 742; 地 层 砂壤土: 936; 地 层 粉细砂: 1229; 地 层 中粗砂: 1661
钻头 | 个 | 地 层 粘土: 15; 地 层 砂壤土: 22; 地 层 粉细砂: 32; 地 层 中粗砂: 47
冲击器 | 个 | 地 层 粘土: 1.5; 地 层 砂壤土: 2.2; 地 层 粉细砂: 3.2; 地 层 中粗砂: 4.7
钻杆 | Kg | 地 层 粘土: 36; 地 层 砂壤土: 52; 地 层 粉细砂: 77; 地 层 中粗砂: 113
钢筋 ∮25 | Kg | 地 层 粘土: 5891; 地 层 砂壤土: 5891; 地 层 粉细砂: 5891; 地 层 中粗砂: 5891
钢筋 ∮30 | Kg | 地 层 粘土: 842; 地 层 砂壤土: 8492; 地 层 粉细砂: 8492; 地 层 中粗砂: 8492
钢筋 ∮36 | Kg | 地 层 粘土: 12225; 地 层 砂壤土: 12225; 地 层 粉细砂: 12225; 地 层 中粗砂: 12225
水泥砂浆 | m3 | 地 层 粘土: 5.8; 地 层 砂壤土: 5.8; 地 层 粉细砂: 5.8; 地 层 中粗砂: 5.8
其他材料费 | % | 地 层 粘土: 5; 地 层 砂壤土: 5; 地 层 粉细砂: 5; 地 层 中粗砂: 5
锚杆钻机 MZ型 | 台时 | 地 层 粘土: 86; 地 层 砂壤土: 125; 地 层 粉细砂: 184; 地 层 中粗砂: 270
灌浆泵 中压砂浆 | 台时 | 地 层 粘土: 25; 地 层 砂壤土: 25; 地 层 粉细砂: 25; 地 层 中粗砂: 25
灰浆搅拌机 | 台时 | 地 层 粘土: 25; 地 层 砂壤土: 25; 地 层 粉细砂: 25; 地 层 中粗砂: 25
风砂枪 | 台时 | 地 层 粘土: 21.14; 地 层 砂壤土: 21; 地 层 粉细砂: 21; 地 层 中粗砂: 21
电焊机 25kVA | 台时 | 地 层 粘土: 14; 地 层 砂壤土: 14; 地 层 粉细砂: 14; 地 层 中粗砂: 14
其他材料费 | % | 地 层 粘土: 5; 地 层 砂壤土: 5; 地 层 粉细砂: 4; 地 层 中粗砂: 3
编 号 |  | 地 层 粘土: 70275; 地 层 砂壤土: 70276; 地 层 粉细砂: 70277; 地 层 中粗砂: 70278
(3) 锚杆长度20m
单位：100根
项目 | 单位 | 地 层 粘土: 岩石级别
|  | Ⅴ~Ⅷ | Ⅸ~Ⅹ | Ⅺ~Ⅻ | Ⅷ~ⅩⅣ
工长 | 工时 | 地 层 粘土: 48; 地 层 砂壤土: 61; 地 层 粉细砂: 80; 地 层 中粗砂: 108
高级工 | 工时 | 地 层 粘土: 145; 地 层 砂壤土: 183; 地 层 粉细砂: 241; 地 层 中粗砂: 325
中级工 | 工时 | 地 层 粘土: 339; 地 层 砂壤土: 427; 地 层 粉细砂: 561; 地 层 中粗砂: 759
初级工 | 工时 | 地 层 粘土: 435; 地 层 砂壤土: 550; 地 层 粉细砂: 722; 地 层 中粗砂: 976
合计 | 工时 | 地 层 粘土: 967; 地 层 砂壤土: 1221; 地 层 粉细砂: 1604; 地 层 中粗砂: 2168
钻头 | 个 | 地 层 粘土: 20; 地 层 砂壤土: 29; 地 层 粉细砂: 43; 地 层 中粗砂: 63
冲击器 | 个 | 地 层 粘土: 2; 地 层 砂壤土: 2.9; 地 层 粉细砂: 4.3; 地 层 中粗砂: 6.3
钻杆 | Kg | 地 层 粘土: 48; 地 层 砂壤土: 70; 地 层 粉细砂: 102; 地 层 中粗砂: 150
钢筋 ∮25 | Kg | 地 层 粘土: 7854; 地 层 砂壤土: 7854; 地 层 粉细砂: 7854; 地 层 中粗砂: 7854
钢筋 ∮30 | Kg | 地 层 粘土: 11322; 地 层 砂壤土: 11322; 地 层 粉细砂: 11322; 地 层 中粗砂: 11322
钢筋 ∮36 | Kg | 地 层 粘土: 16300; 地 层 砂壤土: 16300; 地 层 粉细砂: 16300; 地 层 中粗砂: 16300
水泥砂浆 | m3 | 地 层 粘土: 7.7; 地 层 砂壤土: 7.7; 地 层 粉细砂: 7.7; 地 层 中粗砂: 7.7
其他材料费 | % | 地 层 粘土: 5; 地 层 砂壤土: 5; 地 层 粉细砂: 5; 地 层 中粗砂: 5
锚杆钻机 MZ型 | 台时 | 地 层 粘土: 113; 地 层 砂壤土: 163; 地 层 粉细砂: 240; 地 层 中粗砂: 353
灌浆泵 中压砂浆 | 台时 | 地 层 粘土: 30; 地 层 砂壤土: 30; 地 层 粉细砂: 30; 地 层 中粗砂: 30
灰浆搅拌机 | 台时 | 地 层 粘土: 30; 地 层 砂壤土: 30; 地 层 粉细砂: 30; 地 层 中粗砂: 30
风砂枪 | 台时 | 地 层 粘土: 28; 地 层 砂壤土: 28; 地 层 粉细砂: 28; 地 层 中粗砂: 28
电焊机 25kVA | 台时 | 地 层 粘土: 14; 地 层 砂壤土: 14; 地 层 粉细砂: 14; 地 层 中粗砂: 14
其他材料费 | % | 地 层 粘土: 5; 地 层 砂壤土: 5; 地 层 粉细砂: 4; 地 层 中粗砂: 3
编 号 |  | 地 层 粘土: 70279; 地 层 砂壤土: 70280; 地 层 粉细砂: 70281; 地 层 中粗砂: 70282
(4) 锚杆长度25m
单位：100根
项目 | 单位 | 地 层 粘土: 岩石级别
|  | Ⅴ~Ⅷ | Ⅸ~Ⅹ | Ⅺ~Ⅻ | Ⅷ~ⅩⅣ
工长 | 工时 | 地 层 粘土: 59; 地 层 砂壤土: 74; 地 层 粉细砂: 98; 地 层 中粗砂: 132
高级工 | 工时 | 地 层 粘土: 177; 地 层 砂壤土: 223; 地 层 粉细砂: 292; 地 层 中粗砂: 395
中级工 | 工时 | 地 层 粘土: 413; 地 层 砂壤土: 520; 地 层 粉细砂: 683; 地 层 中粗砂: 922
初级工 | 工时 | 地 层 粘土: 531; 地 层 砂壤土: 669; 地 层 粉细砂: 878; 地 层 中粗砂: 1185
合计 | 工时 | 地 层 粘土: 1180; 地 层 砂壤土: 1486; 地 层 粉细砂: 1951; 地 层 中粗砂: 2634
钻头 | 个 | 地 层 粘土: 25; 地 层 砂壤土: 36; 地 层 粉细砂: 53; 地 层 中粗砂: 78
冲击器 | 个 | 地 层 粘土: 2.5; 地 层 砂壤土: 3.6; 地 层 粉细砂: 5.3; 地 层 中粗砂: 7.8
钻杆 | Kg | 地 层 粘土: 60; 地 层 砂壤土: 87; 地 层 粉细砂: 128; 地 层 中粗砂: 188
钢筋 ∮25 | Kg | 地 层 粘土: 9818; 地 层 砂壤土: 9818; 地 层 粉细砂: 9818; 地 层 中粗砂: 9818
钢筋 ∮30 | Kg | 地 层 粘土: 14153; 地 层 砂壤土: 14153; 地 层 粉细砂: 14153; 地 层 中粗砂: 14153
钢筋 ∮36 | Kg | 地 层 粘土: 20375; 地 层 砂壤土: 20375; 地 层 粉细砂: 20375; 地 层 中粗砂: 20375
水泥砂浆 | m3 | 地 层 粘土: 9.6; 地 层 砂壤土: 9.6; 地 层 粉细砂: 9.6; 地 层 中粗砂: 9.6
其他材料费 | % | 地 层 粘土: 5; 地 层 砂壤土: 5; 地 层 粉细砂: 5; 地 层 中粗砂: 5
锚杆钻机 MZ型 | 台时 | 地 层 粘土: 136; 地 层 砂壤土: 198; 地 层 粉细砂: 291; 地 层 中粗砂: 427
灌浆泵 中压砂浆 | 台时 | 地 层 粘土: 35; 地 层 砂壤土: 35; 地 层 粉细砂: 35; 地 层 中粗砂: 35
灰浆搅拌机 | 台时 | 地 层 粘土: 35; 地 层 砂壤土: 35; 地 层 粉细砂: 35; 地 层 中粗砂: 35
风砂枪 | 台时 | 地 层 粘土: 35; 地 层 砂壤土: 35; 地 层 粉细砂: 35; 地 层 中粗砂: 35
电焊机 25kVA | 台时 | 地 层 粘土: 28; 地 层 砂壤土: 28; 地 层 粉细砂: 28; 地 层 中粗砂: 28
其他材料费 | % | 地 层 粘土: 5; 地 层 砂壤土: 5; 地 层 粉细砂: 4; 地 层 中粗砂: 3
编 号 |  | 地 层 粘土: 70283; 地 层 砂壤土: 70284; 地 层 粉细砂: 70285; 地 层 中粗砂: 70286
(5) 锚杆长度30m
单位：100根
项目 | 单位 | 地 层 粘土: 岩石级别
|  | Ⅴ~Ⅷ | Ⅸ~Ⅹ | Ⅺ~Ⅻ | Ⅷ~ⅩⅣ
工长 | 工时 | 地 层 粘土: 69; 地 层 砂壤土: 87; 地 层 粉细砂: 114; 地 层 中粗砂: 154
高级工 | 工时 | 地 层 粘土: 208; 地 层 砂壤土: 261; 地 层 粉细砂: 342; 地 层 中粗砂: 461
中级工 | 工时 | 地 层 粘土: 484; 地 层 砂壤土: 608; 地 层 粉细砂: 798; 地 层 中粗砂: 1075
初级工 | 工时 | 地 层 粘土: 622; 地 层 砂壤土: 783; 地 层 粉细砂: 1025; 地 层 中粗砂: 1382
合计 | 工时 | 地 层 粘土: 1383; 地 层 砂壤土: 1739; 地 层 粉细砂: 2279; 地 层 中粗砂: 3072
钻头 | 个 | 地 层 粘土: 30; 地 层 砂壤土: 44; 地 层 粉细砂: 64; 地 层 中粗砂: 97
冲击器 | 个 | 地 层 粘土: 3; 地 层 砂壤土: 4.4; 地 层 粉细砂: 6.4; 地 层 中粗砂: 9.4
钻杆 | Kg | 地 层 粘土: 72; 地 层 砂壤土: 104; 地 层 粉细砂: 153; 地 层 中粗砂: 226
钢筋 ∮25 | Kg | 地 层 粘土: 11781; 地 层 砂壤土: 11781; 地 层 粉细砂: 11781; 地 层 中粗砂: 11781
钢筋 ∮30 | Kg | 地 层 粘土: 16983; 地 层 砂壤土: 16983; 地 层 粉细砂: 16983; 地 层 中粗砂: 16983
钢筋 ∮36 | Kg | 地 层 粘土: 24449; 地 层 砂壤土: 24449; 地 层 粉细砂: 24449; 地 层 中粗砂: 24449
水泥砂浆 | m3 | 地 层 粘土: 11.5; 地 层 砂壤土: 11.5; 地 层 粉细砂: 11.5; 地 层 中粗砂: 11.5
其他材料费 | % | 地 层 粘土: 5; 地 层 砂壤土: 5; 地 层 粉细砂: 5; 地 层 中粗砂: 5
锚杆钻机 MZ型 | 台时 | 地 层 粘土: 158; 地 层 砂壤土: 230; 地 层 粉细砂: 338; 地 层 中粗砂: 496
灌浆泵 中压砂浆 | 台时 | 地 层 粘土: 40; 地 层 砂壤土: 40; 地 层 粉细砂: 40; 地 层 中粗砂: 40
灰浆搅拌机 | 台时 | 地 层 粘土: 40; 地 层 砂壤土: 40; 地 层 粉细砂: 40; 地 层 中粗砂: 40
风砂枪 | 台时 | 地 层 粘土: 42; 地 层 砂壤土: 42; 地 层 粉细砂: 42; 地 层 中粗砂: 42
电焊机 25kVA | 台时 | 地 层 粘土: 28; 地 层 砂壤土: 28; 地 层 粉细砂: 28; 地 层 中粗砂: 28
其他材料费 | % | 地 层 粘土: 5; 地 层 砂壤土: 5; 地 层 粉细砂: 4; 地 层 中粗砂: 3
编 号 |  | 地 层 粘土: 70287; 地 层 砂壤土: 70288; 地 层 粉细砂: 70289; 地 层 中粗砂: 70290
七-37 地面砂浆锚杆(利用灌浆孔)
适用范围：露天作业，利用固结灌浆孔。 工作内容：扫孔、锚杆制作、安装、制浆、灌浆、封孔等。
单位：100根
项目 | 单位 | 地 层 粘土: 锚杆长度(m)
|  | 10 | 15 | 20 | 25 | 30
工长 | 工时 | 18 | 26 | 34 | 42 | 49
高级工 | 工时 | 55 | 79 | 103 | 126 | 148
中级工 | 工时 | 127 | 184 | 240 | 294 | 346
初级工 | 工时 | 164 | 237 | 309 | 377 | 444
合计 | 工时 | 364 | 526 | 686 | 839 | 987
钻头 | 个 | 5 | 8 | 10 | 13 | 15
冲击器 | 个 | 0.5 | 0.8 | 1 | 1.3 | 1.5
钻杆 | Kg | 12 | 18 | 24 | 30 | 36
钢筋 ∮25 | Kg | 3927 | 5891 | 7854 | 9818 | 11781
钢筋 ∮28 | Kg | 5661 | 8492 | 11322 | 14153 | 16983
钢筋 ∮30 | Kg | 8150 | 12225 | 16300 | 20375 | 24449
水泥砂浆 | m3 | 3.8 | 5.8 | 7.7 | 9.6 | 11.5
其他材料费 | % | 5 | 5 | 5 | 5 | 5
锚杆钻机 MZ型 | 台时 | 29 | 43 | 56 | 68 | 79
灌浆泵 中压砂浆 | 台时 | 20 | 25 | 30 | 35 | 40
灰浆搅拌机 | 台时 | 20 | 25 | 30 | 35 | 40
风砂枪 | 台时 | 12 | 21 | 28 | 35 | 42
电焊机 25kVA | 台时 | 地 层 砂壤土: 14; 地 层 粉细砂: 14; 地 层 中粗砂: 28; 地 层 砾石: 28
其他材料费 | % | 5 | 5 | 5 | 5 | 5
编 号 |  | 70291 | 70292 | 70293 | 70294 | 70295
七-38 加强长砂浆锚杆束——地质钻机钻孔
适用范围：露天作业。 工作内容：钻孔、锚杆制作、安装、制浆、灌浆等。
(1) 锚杆长度10m
单位：100根
项目 | 单位 | 地 层 粘土: 岩石级别
|  | Ⅴ~Ⅷ | Ⅸ~Ⅹ | Ⅺ~Ⅻ | Ⅷ~ⅩⅣ
工长 | 工时 | 地 层 粘土: 184; 地 层 砂壤土: 254; 地 层 粉细砂: 359; 地 层 中粗砂: 575
高级工 | 工时 | 地 层 粘土: 368; 地 层 砂壤土: 507; 地 层 粉细砂: 717; 地 层 中粗砂: 1149
中级工 | 工时 | 地 层 粘土: 1289; 地 层 砂壤土: 1776; 地 层 粉细砂: 2511; 地 层 中粗砂: 4023
初级工 | 工时 | 地 层 粘土: 1841; 地 层 砂壤土: 2537; 地 层 粉细砂: 3587; 地 层 中粗砂: 5747
合计 | 工时 | 地 层 粘土: 3682; 地 层 砂壤土: 5074; 地 层 粉细砂: 7174; 地 层 中粗砂: 11494
合金钻头 ∮150 | 个 | 地 层 粘土: 59
合金片 | Kg | 地 层 粘土: 4
金刚石钻头 ∮150 | 个 | 地 层 砂壤土: 30; 地 层 粉细砂: 36; 地 层 中粗砂: 45
扩孔器 | 个 | 地 层 砂壤土: 21; 地 层 粉细砂: 25; 地 层 中粗砂: 32
岩芯管 | m | 地 层 粘土: 24; 地 层 砂壤土: 30; 地 层 粉细砂: 45; 地 层 中粗砂: 57
钻杆 | m | 地 层 粘土: 22; 地 层 砂壤土: 26; 地 层 粉细砂: 39; 地 层 中粗砂: 49
钻杆接头 | 个 | 地 层 粘土: 23; 地 层 砂壤土: 29; 地 层 粉细砂: 44; 地 层 中粗砂: 55
钢筋 ∮28 | Kg | 地 层 粘土: 19362; 地 层 砂壤土: 19362; 地 层 粉细砂: 19362; 地 层 中粗砂: 19362
钢筋 ∮25 | m | 地 层 粘土: 918; 地 层 砂壤土: 918; 地 层 粉细砂: 918; 地 层 中粗砂: 918
水泥砂浆 | m3 | 地 层 粘土: 14.7; 地 层 砂壤土: 14.7; 地 层 粉细砂: 14.7; 地 层 中粗砂: 14.7
水 | m3 | 地 层 粘土: 5000; 地 层 砂壤土: 6000; 地 层 粉细砂: 7500; 地 层 中粗砂: 10000
电焊条 | Kg | 地 层 粘土: 88.5; 地 层 砂壤土: 88.5; 地 层 粉细砂: 88.5; 地 层 中粗砂: 88.5
其他材料费 | % | 地 层 粘土: 15; 地 层 砂壤土: 14; 地 层 粉细砂: 13; 地 层 中粗砂: 11
地质钻机 300型 | 台时 | 地 层 粘土: 864; 地 层 砂壤土: 1260; 地 层 粉细砂: 1860; 地 层 中粗砂: 3096
灌浆泵 中压砂浆 | 台时 | 地 层 粘土: 70; 地 层 砂壤土: 70; 地 层 粉细砂: 70; 地 层 中粗砂: 70
灰浆搅拌机 | 台时 | 地 层 粘土: 70; 地 层 砂壤土: 70; 地 层 粉细砂: 70; 地 层 中粗砂: 70
风砂枪 | 台时 | 地 层 粘土: 48; 地 层 砂壤土: 48; 地 层 粉细砂: 48; 地 层 中粗砂: 48
电焊机 25kVA | 台时 | 地 层 粘土: 59; 地 层 砂壤土: 59; 地 层 粉细砂: 59; 地 层 中粗砂: 59
其他材料费 | % | 地 层 粘土: 5; 地 层 砂壤土: 5; 地 层 粉细砂: 5; 地 层 中粗砂: 5
编 号 |  | 地 层 粘土: 70296; 地 层 砂壤土: 70297; 地 层 粉细砂: 70298; 地 层 中粗砂: 70299
注：本节定额按4×∮28锚筋拟定，如采用锚筋根数、直径不相同，应按设计 调整锚筋用量。
(2) 锚杆长度15m
单位：100根
项目 | 单位 | 地 层 粘土: 岩石级别
|  | Ⅴ~Ⅷ | Ⅸ~Ⅹ | Ⅺ~Ⅻ | Ⅷ~ⅩⅣ
工长 | 工时 | 地 层 粘土: 275; 地 层 砂壤土: 379; 地 层 粉细砂: 537; 地 层 中粗砂: 860
高级工 | 工时 | 地 层 粘土: 549; 地 层 砂壤土: 758; 地 层 粉细砂: 1073; 地 层 中粗砂: 1721
中级工 | 工时 | 地 层 粘土: 1923; 地 层 砂壤土: 2654; 地 层 粉细砂: 3756; 地 层 中粗砂: 6025
初级工 | 工时 | 地 层 粘土: 2748; 地 层 砂壤土: 3792; 地 层 粉细砂: 5367; 地 层 中粗砂: 8607
合计 | 工时 | 地 层 粘土: 5495; 地 层 砂壤土: 7583; 地 层 粉细砂: 10733; 地 层 中粗砂: 17213
合金钻头 ∮150 | 个 | 地 层 粘土: 89
合金片 | Kg | 地 层 粘土: 6
金刚石钻头 ∮150 | 个 | 地 层 砂壤土: 45; 地 层 粉细砂: 54; 地 层 中粗砂: 68
扩孔器 | 个 | 地 层 砂壤土: 32; 地 层 粉细砂: 38; 地 层 中粗砂: 48
岩芯管 | m | 地 层 粘土: 36; 地 层 砂壤土: 45; 地 层 粉细砂: 68; 地 层 中粗砂: 86
钻杆 | m | 地 层 粘土: 33; 地 层 砂壤土: 39; 地 层 粉细砂: 59; 地 层 中粗砂: 74
钻杆接头 | 个 | 地 层 粘土: 35; 地 层 砂壤土: 41; 地 层 粉细砂: 66; 地 层 中粗砂: 83
钢筋 ∮28 | Kg | 地 层 粘土: 29215; 地 层 砂壤土: 29215; 地 层 粉细砂: 29215; 地 层 中粗砂: 29215
钢筋 ∮25 | m | 地 层 粘土: 1428; 地 层 砂壤土: 1428; 地 层 粉细砂: 1428; 地 层 中粗砂: 1428
水泥砂浆 | m3 | 地 层 粘土: 22.1; 地 层 砂壤土: 22.1; 地 层 粉细砂: 22.1; 地 层 中粗砂: 22.1
水 | m3 | 地 层 粘土: 7500; 地 层 砂壤土: 9000; 地 层 粉细砂: 11250; 地 层 中粗砂: 15000
电焊条 | Kg | 地 层 粘土: 217.5; 地 层 砂壤土: 217.5; 地 层 粉细砂: 217.5; 地 层 中粗砂: 217.5
其他材料费 | % | 地 层 粘土: 15; 地 层 砂壤土: 14; 地 层 粉细砂: 13; 地 层 中粗砂: 11
地质钻机 300型 | 台时 | 地 层 粘土: 1296; 地 层 砂壤土: 1890; 地 层 粉细砂: 2790; 地 层 中粗砂: 4644
灌浆泵 中压砂浆 | 台时 | 地 层 粘土: 105; 地 层 砂壤土: 105; 地 层 粉细砂: 105; 地 层 中粗砂: 105
灰浆搅拌机 | 台时 | 地 层 粘土: 105; 地 层 砂壤土: 105; 地 层 粉细砂: 105; 地 层 中粗砂: 105
风砂枪 | 台时 | 地 层 粘土: 73; 地 层 砂壤土: 73; 地 层 粉细砂: 73; 地 层 中粗砂: 73
电焊机 25kVA | 台时 | 地 层 粘土: 145; 地 层 砂壤土: 145; 地 层 粉细砂: 145; 地 层 中粗砂: 145
其他材料费 | % | 地 层 粘土: 5; 地 层 砂壤土: 5; 地 层 粉细砂: 5; 地 层 中粗砂: 5
编 号 |  | 地 层 粘土: 70300; 地 层 砂壤土: 70301; 地 层 粉细砂: 70302; 地 层 中粗砂: 70303
(3) 锚杆长度20m
单位：100根
项目 | 单位 | 地 层 粘土: 岩石级别
|  | Ⅴ~Ⅷ | Ⅸ~Ⅹ | Ⅺ~Ⅻ | Ⅷ~ⅩⅣ
工长 | 工时 | 地 层 粘土: 365; 地 层 砂壤土: 505; 地 层 粉细砂: 715; 地 层 中粗砂: 1147
高级工 | 工时 | 地 层 粘土: 731; 地 层 砂壤土: 1009; 地 层 粉细砂: 1429; 地 层 中粗砂: 2293
中级工 | 工时 | 地 层 粘土: 2558; 地 层 砂壤土: 3532; 地 层 粉细砂: 5003; 地 层 中粗砂: 8027
初级工 | 工时 | 地 层 粘土: 3655; 地 层 砂壤土: 5047; 地 层 粉细砂: 7146; 地 层 中粗砂: 11466
合计 | 工时 | 地 层 粘土: 7309; 地 层 砂壤土: 10093; 地 层 粉细砂: 14293; 地 层 中粗砂: 22933
合金钻头 ∮150 | 个 | 地 层 粘土: 118
合金片 | Kg | 地 层 粘土: 8
金刚石钻头 ∮150 | 个 | 地 层 砂壤土: 60; 地 层 粉细砂: 72; 地 层 中粗砂: 90
扩孔器 | 个 | 地 层 砂壤土: 42; 地 层 粉细砂: 50; 地 层 中粗砂: 64
岩芯管 | m | 地 层 粘土: 48; 地 层 砂壤土: 60; 地 层 粉细砂: 90; 地 层 中粗砂: 114
钻杆 | m | 地 层 粘土: 44; 地 层 砂壤土: 52; 地 层 粉细砂: 78; 地 层 中粗砂: 98
钻杆接头 | 个 | 地 层 粘土: 46; 地 层 砂壤土: 54; 地 层 粉细砂: 88; 地 层 中粗砂: 110
钢筋 ∮28 | Kg | 地 层 粘土: 39068; 地 层 砂壤土: 39068; 地 层 粉细砂: 39068; 地 层 中粗砂: 39068
钢筋 ∮25 | m | 地 层 粘土: 1938; 地 层 砂壤土: 1938; 地 层 粉细砂: 1938; 地 层 中粗砂: 1938
水泥砂浆 | m3 | 地 层 粘土: 29.4; 地 层 砂壤土: 29.4; 地 层 粉细砂: 29.4; 地 层 中粗砂: 29.4
水 | m3 | 地 层 粘土: 10000; 地 层 砂壤土: 12000; 地 层 粉细砂: 15000; 地 层 中粗砂: 20000
电焊条 | Kg | 地 层 粘土: 261; 地 层 砂壤土: 261; 地 层 粉细砂: 261; 地 层 中粗砂: 261
其他材料费 | % | 地 层 粘土: 15; 地 层 砂壤土: 14; 地 层 粉细砂: 13; 地 层 中粗砂: 11
地质钻机 300型 | 台时 | 地 层 粘土: 1728; 地 层 砂壤土: 2520; 地 层 粉细砂: 3720; 地 层 中粗砂: 6192
灌浆泵 中压砂浆 | 台时 | 地 层 粘土: 105; 地 层 砂壤土: 105; 地 层 粉细砂: 105; 地 层 中粗砂: 105
灰浆搅拌机 | 台时 | 地 层 粘土: 105; 地 层 砂壤土: 105; 地 层 粉细砂: 105; 地 层 中粗砂: 105
风砂枪 | 台时 | 地 层 粘土: 98; 地 层 砂壤土: 98; 地 层 粉细砂: 98; 地 层 中粗砂: 98
电焊机 25kVA | 台时 | 地 层 粘土: 174; 地 层 砂壤土: 174; 地 层 粉细砂: 174; 地 层 中粗砂: 174
其他材料费 | % | 地 层 粘土: 5; 地 层 砂壤土: 5; 地 层 粉细砂: 5; 地 层 中粗砂: 5
编 号 |  | 地 层 粘土: 70304; 地 层 砂壤土: 70305; 地 层 粉细砂: 70306; 地 层 中粗砂: 70307
(4) 锚杆长度25m
单位：100根
项目 | 单位 | 地 层 粘土: 岩石级别
|  | Ⅴ~Ⅷ | Ⅸ~Ⅹ | Ⅺ~Ⅻ | Ⅷ~ⅩⅣ
工长 | 工时 | 地 层 粘土: 456; 地 层 砂壤土: 630; 地 层 粉细砂: 893; 地 层 中粗砂: 1433
高级工 | 工时 | 地 层 粘土: 912; 地 层 砂壤土: 1260; 地 层 粉细砂: 1785; 地 层 中粗砂: 2865
中级工 | 工时 | 地 层 粘土: 3194; 地 层 砂壤土: 4412; 地 层 粉细砂: 6249; 地 层 中粗砂: 10029
初级工 | 工时 | 地 层 粘土: 4563; 地 层 砂壤土: 6303; 地 层 粉细砂: 8928; 地 层 中粗砂: 14328
合计 | 工时 | 地 层 粘土: 9125; 地 层 砂壤土: 12605; 地 层 粉细砂: 17855; 地 层 中粗砂: 28655
合金钻头 ∮150 | 个 | 地 层 粘土: 148
合金片 | Kg | 地 层 粘土: 10
金刚石钻头 ∮150 | 个 | 地 层 砂壤土: 75; 地 层 粉细砂: 90; 地 层 中粗砂: 113
扩孔器 | 个 | 地 层 砂壤土: 53; 地 层 粉细砂: 63; 地 层 中粗砂: 80
岩芯管 | m | 地 层 粘土: 60; 地 层 砂壤土: 75; 地 层 粉细砂: 113; 地 层 中粗砂: 143
钻杆 | m | 地 层 粘土: 55; 地 层 砂壤土: 65; 地 层 粉细砂: 98; 地 层 中粗砂: 123
钻杆接头 | 个 | 地 层 粘土: 58; 地 层 砂壤土: 68; 地 层 粉细砂: 110; 地 层 中粗砂: 138
钢筋 ∮28 | Kg | 地 层 粘土: 48921; 地 层 砂壤土: 48921; 地 层 粉细砂: 48921; 地 层 中粗砂: 48921
钢筋 ∮25 | m | 地 层 粘土: 2448; 地 层 砂壤土: 2448; 地 层 粉细砂: 2448; 地 层 中粗砂: 2448
水泥砂浆 | m3 | 地 层 粘土: 36.8; 地 层 砂壤土: 36.8; 地 层 粉细砂: 36.8; 地 层 中粗砂: 36.8
水 | m3 | 地 层 粘土: 12500; 地 层 砂壤土: 15000; 地 层 粉细砂: 18750; 地 层 中粗砂: 25000
电焊条 | Kg | 地 层 粘土: 390; 地 层 砂壤土: 390; 地 层 粉细砂: 390; 地 层 中粗砂: 390
其他材料费 | % | 地 层 粘土: 15; 地 层 砂壤土: 14; 地 层 粉细砂: 13; 地 层 中粗砂: 11
地质钻机 300型 | 台时 | 地 层 粘土: 2160; 地 层 砂壤土: 3150; 地 层 粉细砂: 4650; 地 层 中粗砂: 7740
灌浆泵 中压砂浆 | 台时 | 地 层 粘土: 140; 地 层 砂壤土: 140; 地 层 粉细砂: 140; 地 层 中粗砂: 140
灰浆搅拌机 | 台时 | 地 层 粘土: 140; 地 层 砂壤土: 140; 地 层 粉细砂: 140; 地 层 中粗砂: 140
风砂枪 | 台时 | 地 层 粘土: 122; 地 层 砂壤土: 122; 地 层 粉细砂: 122; 地 层 中粗砂: 122
电焊机 25kVA | 台时 | 地 层 粘土: 260; 地 层 砂壤土: 260; 地 层 粉细砂: 260; 地 层 中粗砂: 260
其他材料费 | % | 地 层 粘土: 5; 地 层 砂壤土: 5; 地 层 粉细砂: 5; 地 层 中粗砂: 5
编 号 |  | 地 层 粘土: 70308; 地 层 砂壤土: 70309; 地 层 粉细砂: 70310; 地 层 中粗砂: 70311
(5) 锚杆长度30m
单位：100根
项目 | 单位 | 地 层 粘土: 岩石级别
|  | Ⅴ~Ⅷ | Ⅸ~Ⅹ | Ⅺ~Ⅻ | Ⅷ~ⅩⅣ
工长 | 工时 | 地 层 粘土: 547; 地 层 砂壤土: 756; 地 层 粉细砂: 1071; 地 层 中粗砂: 1719
高级工 | 工时 | 地 层 粘土: 1094; 地 层 砂壤土: 1512; 地 层 粉细砂: 2142; 地 层 中粗砂: 3438
中级工 | 工时 | 地 层 粘土: 3830; 地 层 砂壤土: 5291; 地 层 粉细砂: 7496; 地 层 中粗砂: 12032
初级工 | 工时 | 地 层 粘土: 5471; 地 层 砂壤土: 7559; 地 层 粉细砂: 10709; 地 层 中粗砂: 17189
合计 | 工时 | 地 层 粘土: 10942; 地 层 砂壤土: 15118; 地 层 粉细砂: 21418; 地 层 中粗砂: 34378
合金钻头 ∮150 | 个 | 地 层 粘土: 177
合金片 | Kg | 地 层 粘土: 12
金刚石钻头 ∮150 | 个 | 地 层 砂壤土: 90; 地 层 粉细砂: 108; 地 层 中粗砂: 135
扩孔器 | 个 | 地 层 砂壤土: 63; 地 层 粉细砂: 75; 地 层 中粗砂: 96
岩芯管 | m | 地 层 粘土: 72; 地 层 砂壤土: 90; 地 层 粉细砂: 135; 地 层 中粗砂: 171
钻杆 | m | 地 层 粘土: 66; 地 层 砂壤土: 78; 地 层 粉细砂: 117; 地 层 中粗砂: 147
钻杆接头 | 个 | 地 层 粘土: 69; 地 层 砂壤土: 87; 地 层 粉细砂: 132; 地 层 中粗砂: 165
钢筋 ∮28 | Kg | 地 层 粘土: 58774; 地 层 砂壤土: 58774; 地 层 粉细砂: 58774; 地 层 中粗砂: 58774
钢筋 ∮25 | m | 地 层 粘土: 2958; 地 层 砂壤土: 2958; 地 层 粉细砂: 2958; 地 层 中粗砂: 2958
水泥砂浆 | m3 | 地 层 粘土: 44.1; 地 层 砂壤土: 44.1; 地 层 粉细砂: 44.1; 地 层 中粗砂: 44.1
水 | m3 | 地 层 粘土: 15000; 地 层 砂壤土: 18000; 地 层 粉细砂: 22500; 地 层 中粗砂: 30000
电焊条 | Kg | 地 层 粘土: 433.5; 地 层 砂壤土: 433.5; 地 层 粉细砂: 433.5; 地 层 中粗砂: 433.5
其他材料费 | % | 地 层 粘土: 15; 地 层 砂壤土: 14; 地 层 粉细砂: 13; 地 层 中粗砂: 11
地质钻机 300型 | 台时 | 地 层 粘土: 2592; 地 层 砂壤土: 3780; 地 层 粉细砂: 5580; 地 层 中粗砂: 9288
灌浆泵 中压砂浆 | 台时 | 地 层 粘土: 140; 地 层 砂壤土: 140; 地 层 粉细砂: 140; 地 层 中粗砂: 140
灰浆搅拌机 | 台时 | 地 层 粘土: 140; 地 层 砂壤土: 140; 地 层 粉细砂: 140; 地 层 中粗砂: 140
风砂枪 | 台时 | 地 层 粘土: 147; 地 层 砂壤土: 147; 地 层 粉细砂: 147; 地 层 中粗砂: 147
电焊机 25kVA | 台时 | 地 层 粘土: 289; 地 层 砂壤土: 289; 地 层 粉细砂: 289; 地 层 中粗砂: 289
其他材料费 | % | 地 层 粘土: 5; 地 层 砂壤土: 5; 地 层 粉细砂: 5; 地 层 中粗砂: 5
编 号 |  | 地 层 粘土: 70312; 地 层 砂壤土: 70313; 地 层 粉细砂: 70314; 地 层 中粗砂: 70315
七-39 地下砂浆锚杆——风钻钻孔
适用范围：露天作业。 工作内容：钻孔、锚杆制作、安装、制浆、注浆、锚定等。
(1) 锚杆长度2m
单位：100根
项目 | 单位 | 地 层 粘土: 岩石级别
|  | Ⅴ~Ⅷ | Ⅸ~Ⅹ | Ⅺ~Ⅻ | Ⅷ~ⅩⅣ
工长 | 工时 | 地 层 粘土: 8; 地 层 砂壤土: 9; 地 层 粉细砂: 11; 地 层 中粗砂: 14
高级工 | 工时
中级工 | 工时 | 地 层 粘土: 58; 地 层 砂壤土: 66; 地 层 粉细砂: 77; 地 层 中粗砂: 96
初级工 | 工时 | 地 层 粘土: 99; 地 层 砂壤土: 113; 地 层 粉细砂: 133; 地 层 中粗砂: 164
合计 | 工时 | 地 层 粘土: 165; 地 层 砂壤土: 188; 地 层 粉细砂: 221; 地 层 中粗砂: 274
合金钻头 | 个 | 地 层 粘土: 4; 地 层 砂壤土: 5.2; 地 层 粉细砂: 6.4; 地 层 中粗砂: 8
钢筋 ∮18 | Kg | 地 层 粘土: 441; 地 层 砂壤土: 441; 地 层 粉细砂: 441; 地 层 中粗砂: 441
钢筋 ∮20 | Kg | 地 层 粘土: 544; 地 层 砂壤土: 544; 地 层 粉细砂: 544; 地 层 中粗砂: 544
钢筋 ∮22 | Kg | 地 层 粘土: 658; 地 层 砂壤土: 658; 地 层 粉细砂: 658; 地 层 中粗砂: 658
锚杆附件 | Kg | 地 层 粘土: 144; 地 层 砂壤土: 144; 地 层 粉细砂: 144; 地 层 中粗砂: 144
水泥砂浆 | m3 | 地 层 粘土: 0.26; 地 层 砂壤土: 0.26; 地 层 粉细砂: 0.26; 地 层 中粗砂: 0.26
其他材料费 | % | 地 层 粘土: 3; 地 层 砂壤土: 3; 地 层 粉细砂: 3; 地 层 中粗砂: 3
风钻 气腿式 | 台时 | 地 层 粘土: 21.5; 地 层 砂壤土: 28.3; 地 层 粉细砂: 37.6; 地 层 中粗砂: 53.1
其他材料费 | % | 地 层 粘土: 7; 地 层 砂壤土: 6; 地 层 粉细砂: 5; 地 层 中粗砂: 4
编 号 |  | 地 层 粘土: 70316; 地 层 砂壤土: 70317; 地 层 粉细砂: 70318; 地 层 中粗砂: 70319
(2) 锚杆长度3m
单位：100根
项目 | 单位 | 地 层 粘土: 岩石级别
|  | Ⅴ~Ⅷ | Ⅸ~Ⅹ | Ⅺ~Ⅻ | Ⅷ~ⅩⅣ
工长 | 工时 | 地 层 粘土: 12; 地 层 砂壤土: 14; 地 层 粉细砂: 16; 地 层 中粗砂: 21
高级工 | 工时
中级工 | 工时 | 地 层 粘土: 82; 地 层 砂壤土: 95; 地 层 粉细砂: 115; 地 层 中粗砂: 146
初级工 | 工时 | 地 层 粘土: 140; 地 层 砂壤土: 164; 地 层 粉细砂: 196; 地 层 中粗砂: 250
合计 | 工时 | 地 层 粘土: 234; 地 层 砂壤土: 273; 地 层 粉细砂: 327; 地 层 中粗砂: 417
合金钻头 | 个 | 地 层 粘土: 6; 地 层 砂壤土: 7.8; 地 层 粉细砂: 9.7; 地 层 中粗砂: 11.9
钢筋 ∮18 | Kg | 地 层 粘土: 650; 地 层 砂壤土: 650; 地 层 粉细砂: 650; 地 层 中粗砂: 650
钢筋 ∮20 | Kg | 地 层 粘土: 803; 地 层 砂壤土: 803; 地 层 粉细砂: 803; 地 层 中粗砂: 803
钢筋 ∮22 | Kg | 地 层 粘土: 971; 地 层 砂壤土: 971; 地 层 粉细砂: 971; 地 层 中粗砂: 971
钢筋 ∮25 | Kg | 地 层 粘土: 1254; 地 层 砂壤土: 1254; 地 层 粉细砂: 1254; 地 层 中粗砂: 1254
锚杆附件 | Kg | 地 层 粘土: 144; 地 层 砂壤土: 144; 地 层 粉细砂: 144; 地 层 中粗砂: 144
水泥砂浆 | m3 | 地 层 粘土: 0.39; 地 层 砂壤土: 0.39; 地 层 粉细砂: 0.39; 地 层 中粗砂: 0.39
其他材料费 | % | 地 层 粘土: 3; 地 层 砂壤土: 3; 地 层 粉细砂: 3; 地 层 中粗砂: 3
风钻 气腿式 | 台时 | 地 层 粘土: 34.7; 地 层 砂壤土: 46.1; 地 层 粉细砂: 61.9; 地 层 中粗砂: 88
其他材料费 | % | 地 层 粘土: 7; 地 层 砂壤土: 6; 地 层 粉细砂: 5; 地 层 中粗砂: 4
编 号 |  | 地 层 粘土: 70320; 地 层 砂壤土: 70321; 地 层 粉细砂: 70322; 地 层 中粗砂: 70323
(3) 锚杆长度4m
单位：100根
项目 | 单位 | 地 层 粘土: 岩石级别
|  | Ⅴ~Ⅷ | Ⅸ~Ⅹ | Ⅺ~Ⅻ | Ⅷ~ⅩⅣ
工长 | 工时 | 地 层 粘土: 16; 地 层 砂壤土: 20; 地 层 粉细砂: 24; 地 层 中粗砂: 31
高级工 | 工时
中级工 | 工时 | 地 层 粘土: 115; 地 层 砂壤土: 136; 地 层 粉细砂: 166; 地 层 中粗砂: 214
初级工 | 工时 | 地 层 粘土: 197; 地 层 砂壤土: 233; 地 层 粉细砂: 284; 地 层 中粗砂: 368
合计 | 工时 | 地 层 粘土: 328; 地 层 砂壤土: 389; 地 层 粉细砂: 474; 地 层 中粗砂: 613
合金钻头 | 个 | 地 层 粘土: 8.1; 地 层 砂壤土: 10.4; 地 层 粉细砂: 12.9; 地 层 中粗砂: 15.9
钢筋 ∮20 | Kg | 地 层 粘土: 1062; 地 层 砂壤土: 1062; 地 层 粉细砂: 1062; 地 层 中粗砂: 1062
钢筋 ∮22 | Kg | 地 层 粘土: 1285; 地 层 砂壤土: 1285; 地 层 粉细砂: 1285; 地 层 中粗砂: 1285
钢筋 ∮25 | Kg | 地 层 粘土: 1659; 地 层 砂壤土: 1659; 地 层 粉细砂: 1659; 地 层 中粗砂: 1659
钢筋 ∮28 | Kg | 地 层 粘土: 2081; 地 层 砂壤土: 2081; 地 层 粉细砂: 2081; 地 层 中粗砂: 2081
钢筋 ∮30 | Kg | 地 层 粘土: 2389; 地 层 砂壤土: 2389; 地 层 粉细砂: 2389; 地 层 中粗砂: 2389
锚杆附件 | Kg | 地 层 粘土: 144; 地 层 砂壤土: 144; 地 层 粉细砂: 144; 地 层 中粗砂: 144
水泥砂浆 | m3 | 地 层 粘土: 0.52; 地 层 砂壤土: 0.52; 地 层 粉细砂: 0.52; 地 层 中粗砂: 0.52
其他材料费 | % | 地 层 粘土: 3; 地 层 砂壤土: 3; 地 层 粉细砂: 3; 地 层 中粗砂: 3
风钻 气腿式 | 台时 | 地 层 粘土: 51.4; 地 层 砂壤土: 69.2; 地 层 粉细砂: 93.7; 地 层 中粗砂: 134.3
其他材料费 | % | 地 层 粘土: 7; 地 层 砂壤土: 6; 地 层 粉细砂: 5; 地 层 中粗砂: 4
编 号 |  | 地 层 粘土: 70324; 地 层 砂壤土: 70325; 地 层 粉细砂: 70326; 地 层 中粗砂: 70327
(4) 锚杆长度5m
单位：100根
项目 | 单位 | 地 层 粘土: 岩石级别
|  | Ⅴ~Ⅷ | Ⅸ~Ⅹ | Ⅺ~Ⅻ | Ⅷ~ⅩⅣ
工长 | 工时 | 地 层 粘土: 21; 地 层 砂壤土: 26; 地 层 粉细砂: 32; 地 层 中粗砂: 43
高级工 | 工时
中级工 | 工时 | 地 层 粘土: 150; 地 层 砂壤土: 182; 地 层 粉细砂: 227; 地 层 中粗砂: 301
初级工 | 工时 | 地 层 粘土: 257; 地 层 砂壤土: 312; 地 层 粉细砂: 389; 地 层 中粗砂: 516
合计 | 工时 | 地 层 粘土: 428; 地 层 砂壤土: 520; 地 层 粉细砂: 648; 地 层 中粗砂: 860
合金钻头 | 个 | 地 层 粘土: 10.1; 地 层 砂壤土: 13.1; 地 层 粉细砂: 16.1; 地 层 中粗砂: 19.9
钢筋 ∮20 | Kg | 地 层 粘土: 1321; 地 层 砂壤土: 1321; 地 层 粉细砂: 1321; 地 层 中粗砂: 1321
钢筋 ∮22 | Kg | 地 层 粘土: 1598; 地 层 砂壤土: 1598; 地 层 粉细砂: 1598; 地 层 中粗砂: 1598
钢筋 ∮25 | Kg | 地 层 粘土: 2063; 地 层 砂壤土: 2063; 地 层 粉细砂: 2063; 地 层 中粗砂: 2063
钢筋 ∮28 | Kg | 地 层 粘土: 2589; 地 层 砂壤土: 2589; 地 层 粉细砂: 2589; 地 层 中粗砂: 2589
钢筋 ∮30 | Kg | 地 层 粘土: 2972; 地 层 砂壤土: 2972; 地 层 粉细砂: 2972; 地 层 中粗砂: 2972
锚杆附件 | Kg | 地 层 粘土: 144; 地 层 砂壤土: 144; 地 层 粉细砂: 144; 地 层 中粗砂: 144
水泥砂浆 | m3 | 地 层 粘土: 0.66; 地 层 砂壤土: 0.66; 地 层 粉细砂: 0.66; 地 层 中粗砂: 0.66
其他材料费 | % | 地 层 粘土: 3; 地 层 砂壤土: 3; 地 层 粉细砂: 3; 地 层 中粗砂: 3
风钻 气腿式 | 台时 | 地 层 粘土: 73.8; 地 层 砂壤土: 100.7; 地 层 粉细砂: 138.1; 地 层 中粗砂: 200
其他材料费 | % | 地 层 粘土: 7; 地 层 砂壤土: 6; 地 层 粉细砂: 5; 地 层 中粗砂: 4
编 号 |  | 地 层 粘土: 70328; 地 层 砂壤土: 70329; 地 层 粉细砂: 70330; 地 层 中粗砂: 70331
七-40 地下药卷锚杆——风钻钻孔
适用范围：地下作业。 工作内容：钻孔、锚杆制作、装锚杆及药卷等。
(1) 锚杆长度2m
单位：100根
项目 | 单位 | 地 层 粘土: 岩石级别
|  | Ⅴ~Ⅷ | Ⅸ~Ⅹ | Ⅺ~Ⅻ | Ⅷ~ⅩⅣ
工长 | 工时 | 地 层 粘土: 8; 地 层 砂壤土: 9; 地 层 粉细砂: 10; 地 层 中粗砂: 13
高级工 | 工时
中级工 | 工时 | 地 层 粘土: 54; 地 层 砂壤土: 62; 地 层 粉细砂: 74; 地 层 中粗砂: 93
初级工 | 工时 | 地 层 粘土: 93; 地 层 砂壤土: 107; 地 层 粉细砂: 127; 地 层 中粗砂: 158
合计 | 工时 | 地 层 粘土: 155; 地 层 砂壤土: 178; 地 层 粉细砂: 211; 地 层 中粗砂: 264
合金钻头 | 个 | 地 层 粘土: 4; 地 层 砂壤土: 5.2; 地 层 粉细砂: 6.4; 地 层 中粗砂: 8
钢筋 ∮18 | Kg | 地 层 粘土: 431; 地 层 砂壤土: 431; 地 层 粉细砂: 431; 地 层 中粗砂: 431
钢筋 ∮20 | Kg | 地 层 粘土: 532; 地 层 砂壤土: 532; 地 层 粉细砂: 532; 地 层 中粗砂: 532
钢筋 ∮22 | Kg | 地 层 粘土: 643; 地 层 砂壤土: 643; 地 层 粉细砂: 643; 地 层 中粗砂: 643
药卷 | m | 地 层 粘土: 190; 地 层 砂壤土: 190; 地 层 粉细砂: 190; 地 层 中粗砂: 190
其他材料费 | % | 地 层 粘土: 3; 地 层 砂壤土: 3; 地 层 粉细砂: 3; 地 层 中粗砂: 3
风钻 气腿式 | 台时 | 地 层 粘土: 21.5; 地 层 砂壤土: 28.3; 地 层 粉细砂: 37.6; 地 层 中粗砂: 53.1
其他材料费 | % | 地 层 粘土: 7; 地 层 砂壤土: 6; 地 层 粉细砂: 5; 地 层 中粗砂: 4
编 号 |  | 地 层 粘土: 70332; 地 层 砂壤土: 70333; 地 层 粉细砂: 70334; 地 层 中粗砂: 70335
(2) 锚杆长度3m
单位：100根
项目 | 单位 | 地 层 粘土: 岩石级别
|  | Ⅴ~Ⅷ | Ⅸ~Ⅹ | Ⅺ~Ⅻ | Ⅷ~ⅩⅣ
工长 | 工时 | 地 层 粘土: 11; 地 层 砂壤土: 13; 地 层 粉细砂: 16; 地 层 中粗砂: 20
高级工 | 工时
中级工 | 工时 | 地 层 粘土: 78; 地 层 砂壤土: 91; 地 层 粉细砂: 110; 地 层 中粗砂: 142
初级工 | 工时 | 地 层 粘土: 134; 地 层 砂壤土: 156; 地 层 粉细砂: 190; 地 层 中粗砂: 244
合计 | 工时 | 地 层 粘土: 223; 地 层 砂壤土: 260; 地 层 粉细砂: 316; 地 层 中粗砂: 406
合金钻头 | 个 | 地 层 粘土: 6; 地 层 砂壤土: 7.8; 地 层 粉细砂: 9.7; 地 层 中粗砂: 11.9
钢筋 ∮18 | Kg | 地 层 粘土: 640; 地 层 砂壤土: 640; 地 层 粉细砂: 640; 地 层 中粗砂: 640
钢筋 ∮20 | Kg | 地 层 粘土: 791; 地 层 砂壤土: 791; 地 层 粉细砂: 791; 地 层 中粗砂: 791
钢筋 ∮22 | Kg | 地 层 粘土: 956; 地 层 砂壤土: 956; 地 层 粉细砂: 956; 地 层 中粗砂: 956
钢筋 ∮25 | Kg | 地 层 粘土: 1235; 地 层 砂壤土: 1235; 地 层 粉细砂: 1235; 地 层 中粗砂: 1235
药卷 | m | 地 层 粘土: 285; 地 层 砂壤土: 285; 地 层 粉细砂: 285; 地 层 中粗砂: 285
其他材料费 | % | 地 层 粘土: 3; 地 层 砂壤土: 3; 地 层 粉细砂: 3; 地 层 中粗砂: 3
风钻 气腿式 | 台时 | 地 层 粘土: 34.7; 地 层 砂壤土: 46.1; 地 层 粉细砂: 61.9; 地 层 中粗砂: 88
其他材料费 | % | 地 层 粘土: 7; 地 层 砂壤土: 6; 地 层 粉细砂: 5; 地 层 中粗砂: 4
编 号 |  | 地 层 粘土: 70336; 地 层 砂壤土: 70337; 地 层 粉细砂: 70338; 地 层 中粗砂: 70339
(3) 锚杆长度4m
单位：100根
项目 | 单位 | 地 层 粘土: 岩石级别
|  | Ⅴ~Ⅷ | Ⅸ~Ⅹ | Ⅺ~Ⅻ | Ⅷ~ⅩⅣ
工长 | 工时 | 地 层 粘土: 16; 地 层 砂壤土: 19; 地 层 粉细砂: 23; 地 层 中粗砂: 30
高级工 | 工时
中级工 | 工时 | 地 层 粘土: 110; 地 层 砂壤土: 132; 地 层 粉细砂: 162; 地 层 中粗砂: 210
初级工 | 工时 | 地 层 粘土: 190; 地 层 砂壤土: 226; 地 层 粉细砂: 277; 地 层 中粗砂: 361
合计 | 工时 | 地 层 粘土: 316; 地 层 砂壤土: 377; 地 层 粉细砂: 462; 地 层 中粗砂: 601
合金钻头 | 个 | 地 层 粘土: 8.1; 地 层 砂壤土: 10.4; 地 层 粉细砂: 12.9; 地 层 中粗砂: 15.9
钢筋 ∮20 | Kg | 地 层 粘土: 1050; 地 层 砂壤土: 1050; 地 层 粉细砂: 1050; 地 层 中粗砂: 1050
钢筋 ∮22 | Kg | 地 层 粘土: 1270; 地 层 砂壤土: 1270; 地 层 粉细砂: 1270; 地 层 中粗砂: 1270
钢筋 ∮25 | Kg | 地 层 粘土: 1640; 地 层 砂壤土: 1640; 地 层 粉细砂: 1640; 地 层 中粗砂: 1640
钢筋 ∮28 | Kg | 地 层 粘土: 2057; 地 层 砂壤土: 2057; 地 层 粉细砂: 2057; 地 层 中粗砂: 2057
钢筋 ∮30 | Kg | 地 层 粘土: 2361; 地 层 砂壤土: 2361; 地 层 粉细砂: 2361; 地 层 中粗砂: 2361
药卷 | m | 地 层 粘土: 380; 地 层 砂壤土: 380; 地 层 粉细砂: 380; 地 层 中粗砂: 380
其他材料费 | % | 地 层 粘土: 3; 地 层 砂壤土: 3; 地 层 粉细砂: 3; 地 层 中粗砂: 3
风钻 气腿式 | 台时 | 地 层 粘土: 51.4; 地 层 砂壤土: 69.2; 地 层 粉细砂: 93.7; 地 层 中粗砂: 134.3
其他材料费 | % | 地 层 粘土: 7; 地 层 砂壤土: 6; 地 层 粉细砂: 5; 地 层 中粗砂: 4
编 号 |  | 地 层 粘土: 70340; 地 层 砂壤土: 70341; 地 层 粉细砂: 70342; 地 层 中粗砂: 70343
(4) 锚杆长度5m
单位：100根
项目 | 单位 | 地 层 粘土: 岩石级别
|  | Ⅴ~Ⅷ | Ⅸ~Ⅹ | Ⅺ~Ⅻ | Ⅷ~ⅩⅣ
工长 | 工时 | 地 层 粘土: 21; 地 层 砂壤土: 25; 地 层 粉细砂: 32; 地 层 中粗砂: 42
高级工 | 工时
中级工 | 工时 | 地 层 粘土: 145; 地 层 砂壤土: 178; 地 层 粉细砂: 222; 地 层 中粗砂: 297
初级工 | 工时 | 地 层 粘土: 247; 地 层 砂壤土: 304; 地 层 粉细砂: 381; 地 层 中粗砂: 508
合计 | 工时 | 地 层 粘土: 413; 地 层 砂壤土: 507; 地 层 粉细砂: 635; 地 层 中粗砂: 847
合金钻头 | 个 | 地 层 粘土: 10.1; 地 层 砂壤土: 13.1; 地 层 粉细砂: 16.1; 地 层 中粗砂: 19.9
钢筋 ∮20 | Kg | 地 层 粘土: 1309; 地 层 砂壤土: 1309; 地 层 粉细砂: 1309; 地 层 中粗砂: 1309
钢筋 ∮22 | Kg | 地 层 粘土: 1583; 地 层 砂壤土: 1583; 地 层 粉细砂: 1583; 地 层 中粗砂: 1583
钢筋 ∮25 | Kg | 地 层 粘土: 2044; 地 层 砂壤土: 2044; 地 层 粉细砂: 2044; 地 层 中粗砂: 2044
钢筋 ∮28 | Kg | 地 层 粘土: 2566; 地 层 砂壤土: 2566; 地 层 粉细砂: 2566; 地 层 中粗砂: 2566
钢筋 ∮30 | Kg | 地 层 粘土: 2944; 地 层 砂壤土: 2944; 地 层 粉细砂: 2944; 地 层 中粗砂: 2944
药卷 | m | 地 层 粘土: 475; 地 层 砂壤土: 475; 地 层 粉细砂: 475; 地 层 中粗砂: 475
其他材料费 | % | 地 层 粘土: 3; 地 层 砂壤土: 3; 地 层 粉细砂: 3; 地 层 中粗砂: 3
风钻 气腿式 | 台时 | 地 层 粘土: 73.8; 地 层 砂壤土: 100.7; 地 层 粉细砂: 138.1; 地 层 中粗砂: 200
其他材料费 | % | 地 层 粘土: 7; 地 层 砂壤土: 6; 地 层 粉细砂: 5; 地 层 中粗砂: 4
编 号 |  | 地 层 粘土: 70344; 地 层 砂壤土: 70345; 地 层 粉细砂: 70346; 地 层 中粗砂: 70347
七-41 地下砂浆锚杆——锚杆台车钻孔
适用范围：地下作业。 工作内容：钻孔、锚杆制作安装、砂浆拌制、封孔、锚定等。
(1) 锚杆长度3m
单位：100根
项目 | 单位 | 地 层 粘土: 岩石级别
|  | Ⅴ~Ⅷ | Ⅸ~Ⅹ | Ⅺ~Ⅻ | Ⅷ~ⅩⅣ
工长 | 工时 | 地 层 粘土: 5; 地 层 砂壤土: 5; 地 层 粉细砂: 5; 地 层 中粗砂: 5
高级工 | 工时
中级工 | 工时 | 地 层 粘土: 36; 地 层 砂壤土: 36; 地 层 粉细砂: 37; 地 层 中粗砂: 37
初级工 | 工时 | 地 层 粘土: 49; 地 层 砂壤土: 50; 地 层 粉细砂: 50; 地 层 中粗砂: 51
合计 | 工时 | 地 层 粘土: 90; 地 层 砂壤土: 91; 地 层 粉细砂: 92; 地 层 中粗砂: 93
合金钻头 | 个 | 地 层 粘土: 0.55; 地 层 砂壤土: 0.58; 地 层 粉细砂: 0.6; 地 层 中粗砂: 0.63
钻杆 | 个 | 地 层 粘土: 0.66; 地 层 砂壤土: 0.7; 地 层 粉细砂: 0.72; 地 层 中粗砂: 0.76
钢筋 ∮18 | Kg | 地 层 粘土: 650; 地 层 砂壤土: 650; 地 层 粉细砂: 650; 地 层 中粗砂: 650
钢筋 ∮20 | Kg | 地 层 粘土: 803; 地 层 砂壤土: 803; 地 层 粉细砂: 803; 地 层 中粗砂: 803
钢筋 ∮22 | Kg | 地 层 粘土: 971; 地 层 砂壤土: 971; 地 层 粉细砂: 971; 地 层 中粗砂: 971
钢筋 ∮25 | Kg | 地 层 粘土: 1254; 地 层 砂壤土: 1254; 地 层 粉细砂: 1254; 地 层 中粗砂: 1254
锚杆附件 | Kg | 地 层 粘土: 144; 地 层 砂壤土: 144; 地 层 粉细砂: 144; 地 层 中粗砂: 144
水泥砂浆 | m3 | 地 层 粘土: 0.39; 地 层 砂壤土: 0.39; 地 层 粉细砂: 0.39; 地 层 中粗砂: 0.39
其他材料费 | % | 地 层 粘土: 5; 地 层 砂壤土: 5; 地 层 粉细砂: 5; 地 层 中粗砂: 5
锚杆台车 435H | 台时 | 地 层 粘土: 9.2; 地 层 砂壤土: 10.1; 地 层 粉细砂: 11.1; 地 层 中粗砂: 12.2
其他材料费 | % | 地 层 粘土: 5; 地 层 砂壤土: 5; 地 层 粉细砂: 5; 地 层 中粗砂: 5
编 号 |  | 地 层 粘土: 70348; 地 层 砂壤土: 70349; 地 层 粉细砂: 70350; 地 层 中粗砂: 70351
(2) 锚杆长度4m
单位：100根
项目 | 单位 | 地 层 粘土: 岩石级别
|  | Ⅴ~Ⅷ | Ⅸ~Ⅹ | Ⅺ~Ⅻ | Ⅷ~ⅩⅣ
工长 | 工时 | 地 层 粘土: 6; 地 层 砂壤土: 6; 地 层 粉细砂: 6; 地 层 中粗砂: 7
高级工 | 工时
中级工 | 工时 | 地 层 粘土: 51; 地 层 砂壤土: 51; 地 层 粉细砂: 52; 地 层 中粗砂: 52
初级工 | 工时 | 地 层 粘土: 70; 地 层 砂壤土: 71; 地 层 粉细砂: 71; 地 层 中粗砂: 71
合计 | 工时 | 地 层 粘土: 127; 地 层 砂壤土: 128; 地 层 粉细砂: 129; 地 层 中粗砂: 130
合金钻头 | 个 | 地 层 粘土: 0.74; 地 层 砂壤土: 0.77; 地 层 粉细砂: 0.81; 地 层 中粗砂: 0.86
钻杆 | 个 | 地 层 粘土: 0.89; 地 层 砂壤土: 0.92; 地 层 粉细砂: 0.97; 地 层 中粗砂: 1.03
钢筋 ∮20 | Kg | 地 层 粘土: 1062; 地 层 砂壤土: 1062; 地 层 粉细砂: 1062; 地 层 中粗砂: 1062
钢筋 ∮22 | Kg | 地 层 粘土: 1285; 地 层 砂壤土: 1285; 地 层 粉细砂: 1285; 地 层 中粗砂: 1285
钢筋 ∮25 | Kg | 地 层 粘土: 1659; 地 层 砂壤土: 1659; 地 层 粉细砂: 1659; 地 层 中粗砂: 1659
钢筋 ∮28 | Kg | 地 层 粘土: 2081; 地 层 砂壤土: 2081; 地 层 粉细砂: 2081; 地 层 中粗砂: 2081
钢筋 ∮30 | Kg | 地 层 粘土: 2389; 地 层 砂壤土: 2389; 地 层 粉细砂: 2389; 地 层 中粗砂: 2389
锚杆附件 | Kg | 地 层 粘土: 144; 地 层 砂壤土: 144; 地 层 粉细砂: 144; 地 层 中粗砂: 144
水泥砂浆 | m3 | 地 层 粘土: 0.52; 地 层 砂壤土: 0.52; 地 层 粉细砂: 0.52; 地 层 中粗砂: 0.52
其他材料费 | % | 地 层 粘土: 5; 地 层 砂壤土: 5; 地 层 粉细砂: 5; 地 层 中粗砂: 5
锚杆台车 435H | 台时 | 地 层 粘土: 10.6; 地 层 砂壤土: 11.8; 地 层 粉细砂: 13; 地 层 中粗砂: 14.3
其他材料费 | % | 地 层 粘土: 5; 地 层 砂壤土: 5; 地 层 粉细砂: 5; 地 层 中粗砂: 5
编 号 |  | 地 层 粘土: 70352; 地 层 砂壤土: 70353; 地 层 粉细砂: 70354; 地 层 中粗砂: 70355
(3) 锚杆长度5m
单位：100根
项目 | 单位 | 地 层 粘土: 岩石级别
|  | Ⅴ~Ⅷ | Ⅸ~Ⅹ | Ⅺ~Ⅻ | Ⅷ~ⅩⅣ
工长 | 工时 | 地 层 粘土: 7; 地 层 砂壤土: 7; 地 层 粉细砂: 7; 地 层 中粗砂: 8
高级工 | 工时
中级工 | 工时 | 地 层 粘土: 60; 地 层 砂壤土: 60; 地 层 粉细砂: 61; 地 层 中粗砂: 62
初级工 | 工时 | 地 层 粘土: 82; 地 层 砂壤土: 83; 地 层 粉细砂: 84; 地 层 中粗砂: 84
合计 | 工时 | 地 层 粘土: 149; 地 层 砂壤土: 150; 地 层 粉细砂: 152; 地 层 中粗砂: 154
合金钻头 | 个 | 地 层 粘土: 0.92; 地 层 砂壤土: 0.97; 地 层 粉细砂: 1.01; 地 层 中粗砂: 1.05
钻杆 | 个 | 地 层 粘土: 1.1; 地 层 砂壤土: 1.16; 地 层 粉细砂: 1.21; 地 层 中粗砂: 1.26
钢筋 ∮20 | Kg | 地 层 粘土: 1321; 地 层 砂壤土: 1321; 地 层 粉细砂: 1321; 地 层 中粗砂: 1321
钢筋 ∮22 | Kg | 地 层 粘土: 1598; 地 层 砂壤土: 1598; 地 层 粉细砂: 1598; 地 层 中粗砂: 1598
钢筋 ∮25 | Kg | 地 层 粘土: 2063; 地 层 砂壤土: 2063; 地 层 粉细砂: 2063; 地 层 中粗砂: 2063
钢筋 ∮28 | Kg | 地 层 粘土: 2589; 地 层 砂壤土: 2589; 地 层 粉细砂: 2589; 地 层 中粗砂: 2589
钢筋 ∮30 | Kg | 地 层 粘土: 2972; 地 层 砂壤土: 2972; 地 层 粉细砂: 2972; 地 层 中粗砂: 2972
锚杆附件 | Kg | 地 层 粘土: 144; 地 层 砂壤土: 144; 地 层 粉细砂: 144; 地 层 中粗砂: 144
水泥砂浆 | m3 | 地 层 粘土: 0.66; 地 层 砂壤土: 0.66; 地 层 粉细砂: 0.66; 地 层 中粗砂: 0.66
其他材料费 | % | 地 层 粘土: 5; 地 层 砂壤土: 5; 地 层 粉细砂: 5; 地 层 中粗砂: 5
锚杆台车 435H | 台时 | 地 层 粘土: 12.3; 地 层 砂壤土: 13.6; 地 层 粉细砂: 15; 地 层 中粗砂: 16.5
其他材料费 | % | 地 层 粘土: 5; 地 层 砂壤土: 5; 地 层 粉细砂: 5; 地 层 中粗砂: 5
编 号 |  | 地 层 粘土: 70356; 地 层 砂壤土: 70357; 地 层 粉细砂: 70358; 地 层 中粗砂: 70359
七-42 地下砂浆锚杆——凿岩台车钻孔
适用范围：地下作业。 工作内容：钻孔、锚杆制作安装、砂浆拌制、封孔、锚定等。
(1) 锚杆长度2m
单位：100根
项目 | 单位 | 地 层 粘土: 岩石级别
|  | Ⅴ~Ⅷ | Ⅸ~Ⅹ | Ⅺ~Ⅻ | Ⅷ~ⅩⅣ
工长 | 工时 | 地 层 粘土: 5; 地 层 砂壤土: 5; 地 层 粉细砂: 5; 地 层 中粗砂: 5
高级工 | 工时
中级工 | 工时 | 地 层 粘土: 37; 地 层 砂壤土: 37; 地 层 粉细砂: 37; 地 层 中粗砂: 37
初级工 | 工时 | 地 层 粘土: 51; 地 层 砂壤土: 51; 地 层 粉细砂: 51; 地 层 中粗砂: 52
合计 | 工时 | 地 层 粘土: 93; 地 层 砂壤土: 93; 地 层 粉细砂: 93; 地 层 中粗砂: 94
液压钻钻头 | 个 | 地 层 粘土: 0.37; 地 层 砂壤土: 0.39; 地 层 粉细砂: 0.4; 地 层 中粗砂: 0.42
钢筋 ∮18 | Kg | 地 层 粘土: 441; 地 层 砂壤土: 441; 地 层 粉细砂: 441; 地 层 中粗砂: 441
钢筋 ∮20 | Kg | 地 层 粘土: 544; 地 层 砂壤土: 544; 地 层 粉细砂: 544; 地 层 中粗砂: 544
钢筋 ∮22 | Kg | 地 层 粘土: 658; 地 层 砂壤土: 658; 地 层 粉细砂: 658; 地 层 中粗砂: 658
锚杆附件 | Kg | 地 层 粘土: 144; 地 层 砂壤土: 144; 地 层 粉细砂: 144; 地 层 中粗砂: 144
水泥砂浆 | m3 | 地 层 粘土: 0.26; 地 层 砂壤土: 0.26; 地 层 粉细砂: 0.26; 地 层 中粗砂: 0.26
其他材料费 | % | 地 层 粘土: 5; 地 层 砂壤土: 5; 地 层 粉细砂: 5; 地 层 中粗砂: 5
凿岩台车 液压三臂 | 台时 | 地 层 粘土: 1.44; 地 层 砂壤土: 1.56; 地 层 粉细砂: 1.68; 地 层 中粗砂: 1.81
其他材料费 | % | 地 层 粘土: 20; 地 层 砂壤土: 20; 地 层 粉细砂: 20; 地 层 中粗砂: 20
编 号 |  | 地 层 粘土: 70360; 地 层 砂壤土: 70361; 地 层 粉细砂: 70362; 地 层 中粗砂: 70363
(2) 锚杆长度3m
单位：100根
项目 | 单位 | 地 层 粘土: 岩石级别
|  | Ⅴ~Ⅷ | Ⅸ~Ⅹ | Ⅺ~Ⅻ | Ⅷ~ⅩⅣ
工长 | 工时 | 地 层 粘土: 6; 地 层 砂壤土: 6; 地 层 粉细砂: 6; 地 层 中粗砂: 6
高级工 | 工时
中级工 | 工时 | 地 层 粘土: 47; 地 层 砂壤土: 47; 地 层 粉细砂: 47; 地 层 中粗砂: 47
初级工 | 工时 | 地 层 粘土: 64; 地 层 砂壤土: 64; 地 层 粉细砂: 65; 地 层 中粗砂: 65
合计 | 工时 | 地 层 粘土: 117; 地 层 砂壤土: 117; 地 层 粉细砂: 118; 地 层 中粗砂: 118
液压钻钻头 | 个 | 地 层 粘土: 0.55; 地 层 砂壤土: 0.58; 地 层 粉细砂: 0.6; 地 层 中粗砂: 0.63
钢筋 ∮18 | Kg | 地 层 粘土: 650; 地 层 砂壤土: 650; 地 层 粉细砂: 650; 地 层 中粗砂: 650
钢筋 ∮20 | Kg | 地 层 粘土: 803; 地 层 砂壤土: 803; 地 层 粉细砂: 803; 地 层 中粗砂: 803
钢筋 ∮22 | Kg | 地 层 粘土: 971; 地 层 砂壤土: 971; 地 层 粉细砂: 971; 地 层 中粗砂: 971
钢筋 ∮25 | Kg | 地 层 粘土: 1254; 地 层 砂壤土: 1254; 地 层 粉细砂: 1254; 地 层 中粗砂: 1254
锚杆附件 | Kg | 地 层 粘土: 144; 地 层 砂壤土: 144; 地 层 粉细砂: 144; 地 层 中粗砂: 144
水泥砂浆 | m3 | 地 层 粘土: 0.39; 地 层 砂壤土: 0.39; 地 层 粉细砂: 0.39; 地 层 中粗砂: 0.39
其他材料费 | % | 地 层 粘土: 5; 地 层 砂壤土: 5; 地 层 粉细砂: 5; 地 层 中粗砂: 5
凿岩台车 液压三臂 | 台时 | 地 层 粘土: 2.15; 地 层 砂壤土: 2.34; 地 层 粉细砂: 2.52; 地 层 中粗砂: 2.72
其他材料费 | % | 地 层 粘土: 20; 地 层 砂壤土: 20; 地 层 粉细砂: 20; 地 层 中粗砂: 20
编 号 |  | 地 层 粘土: 70364; 地 层 砂壤土: 70365; 地 层 粉细砂: 70366; 地 层 中粗砂: 70367
(3) 锚杆长度4m
单位：100根
项目 | 单位 | 地 层 粘土: 岩石级别
|  | Ⅴ~Ⅷ | Ⅸ~Ⅹ | Ⅺ~Ⅻ | Ⅷ~ⅩⅣ
工长 | 工时 | 地 层 粘土: 8; 地 层 砂壤土: 8; 地 层 粉细砂: 8; 地 层 中粗砂: 8
高级工 | 工时
中级工 | 工时 | 地 层 粘土: 62; 地 层 砂壤土: 62; 地 层 粉细砂: 62; 地 层 中粗砂: 62
初级工 | 工时 | 地 层 粘土: 85; 地 层 砂壤土: 85; 地 层 粉细砂: 86; 地 层 中粗砂: 86
合计 | 工时 | 地 层 粘土: 155; 地 层 砂壤土: 155; 地 层 粉细砂: 156; 地 层 中粗砂: 156
液压钻钻头 | 个 | 地 层 粘土: 0.74; 地 层 砂壤土: 0.77; 地 层 粉细砂: 0.81; 地 层 中粗砂: 0.86
钢筋 ∮18 | Kg | 地 层 粘土: 860; 地 层 砂壤土: 860; 地 层 粉细砂: 860; 地 层 中粗砂: 860
钢筋 ∮20 | Kg | 地 层 粘土: 1062; 地 层 砂壤土: 1062; 地 层 粉细砂: 1062; 地 层 中粗砂: 1062
钢筋 ∮22 | Kg | 地 层 粘土: 1285; 地 层 砂壤土: 1285; 地 层 粉细砂: 1285; 地 层 中粗砂: 1285
钢筋 ∮25 | Kg | 地 层 粘土: 1659; 地 层 砂壤土: 1659; 地 层 粉细砂: 1659; 地 层 中粗砂: 1659
钢筋 ∮28 | Kg | 地 层 粘土: 2081; 地 层 砂壤土: 2081; 地 层 粉细砂: 2081; 地 层 中粗砂: 2081
钢筋 ∮30 | Kg | 地 层 粘土: 2389; 地 层 砂壤土: 2389; 地 层 粉细砂: 2389; 地 层 中粗砂: 2389
锚杆附件 | Kg | 地 层 粘土: 144; 地 层 砂壤土: 144; 地 层 粉细砂: 144; 地 层 中粗砂: 144
水泥砂浆 | m3 | 地 层 粘土: 0.52; 地 层 砂壤土: 0.52; 地 层 粉细砂: 0.52; 地 层 中粗砂: 0.52
其他材料费 | % | 地 层 粘土: 5; 地 层 砂壤土: 5; 地 层 粉细砂: 5; 地 层 中粗砂: 5
凿岩台车 液压三臂 | 台时 | 地 层 粘土: 2.87; 地 层 砂壤土: 3.12; 地 层 粉细砂: 3.36; 地 层 中粗砂: 3.63
其他材料费 | % | 地 层 粘土: 20; 地 层 砂壤土: 20; 地 层 粉细砂: 20; 地 层 中粗砂: 20
编 号 |  | 地 层 粘土: 70368; 地 层 砂壤土: 70369; 地 层 粉细砂: 70370; 地 层 中粗砂: 70371
(4) 锚杆长度5m
单位：100根
项目 | 单位 | 地 层 粘土: 岩石级别
|  | Ⅴ~Ⅷ | Ⅸ~Ⅹ | Ⅺ~Ⅻ | Ⅷ~ⅩⅣ
工长 | 工时 | 地 层 粘土: 9; 地 层 砂壤土: 9; 地 层 粉细砂: 9; 地 层 中粗砂: 9
高级工 | 工时
中级工 | 工时 | 地 层 粘土: 71; 地 层 砂壤土: 72; 地 层 粉细砂: 72; 地 层 中粗砂: 72
初级工 | 工时 | 地 层 粘土: 98; 地 层 砂壤土: 98; 地 层 粉细砂: 98; 地 层 中粗砂: 99
合计 | 工时 | 地 层 粘土: 178; 地 层 砂壤土: 179; 地 层 粉细砂: 179; 地 层 中粗砂: 180
液压钻钻头 | 个 | 地 层 粘土: 0.92; 地 层 砂壤土: 0.97; 地 层 粉细砂: 1.01; 地 层 中粗砂: 1.05
钢筋 ∮18 | Kg | 地 层 粘土: 1070; 地 层 砂壤土: 1070; 地 层 粉细砂: 1070; 地 层 中粗砂: 1070
钢筋 ∮20 | Kg | 地 层 粘土: 1321; 地 层 砂壤土: 1321; 地 层 粉细砂: 1321; 地 层 中粗砂: 1321
钢筋 ∮22 | Kg | 地 层 粘土: 1598; 地 层 砂壤土: 1598; 地 层 粉细砂: 1598; 地 层 中粗砂: 1598
钢筋 ∮25 | Kg | 地 层 粘土: 2063; 地 层 砂壤土: 2063; 地 层 粉细砂: 2063; 地 层 中粗砂: 2063
钢筋 ∮28 | Kg | 地 层 粘土: 2589; 地 层 砂壤土: 2589; 地 层 粉细砂: 2589; 地 层 中粗砂: 2589
钢筋 ∮30 | Kg | 地 层 粘土: 2972; 地 层 砂壤土: 2972; 地 层 粉细砂: 2972; 地 层 中粗砂: 2972
锚杆附件 | Kg | 地 层 粘土: 144; 地 层 砂壤土: 144; 地 层 粉细砂: 144; 地 层 中粗砂: 144
水泥砂浆 | m3 | 地 层 粘土: 0.66; 地 层 砂壤土: 0.66; 地 层 粉细砂: 0.66; 地 层 中粗砂: 0.66
其他材料费 | % | 地 层 粘土: 5; 地 层 砂壤土: 5; 地 层 粉细砂: 5; 地 层 中粗砂: 5
凿岩台车 液压三臂 | 台时 | 地 层 粘土: 3.59; 地 层 砂壤土: 3.9; 地 层 粉细砂: 4.19; 地 层 中粗砂: 4.54
其他材料费 | % | 地 层 粘土: 20; 地 层 砂壤土: 20; 地 层 粉细砂: 20; 地 层 中粗砂: 20
编 号 |  | 地 层 粘土: 70372; 地 层 砂壤土: 70373; 地 层 粉细砂: 70374; 地 层 中粗砂: 70375
注：孔深大于5m时，人工、材料定额量，按平均每米数量乘米数计算；凿岩 台车台时数，按平均每米数量乘1.20系数再乘米数计算。
七-43 岩体预应力锚索——无粘结型
适用范围：岩石边坡(墙)预应力锚索。 工作内容：选孔位，清孔面，钻孔，固壁灌浆，扫孔，编索、运索、装索，孔口安装，浇筑混凝土垫墩， 注浆，安装工作锚及限位板，张拉，外锚头保护，孔位转移等全部工作。
(1) 预应力1000kN级
单位：束
项目 | 单位 | 地 层 粘土: 锚索长工(m)
|  | 15 | 20 | 30 | 40 | 50 | 60
工长 | 工时 | 10 | 12 | 17 | 21 | 25 | 30
高级工 | 工时 | 60 | 73 | 99 | 126 | 152 | 178
中级工 | 工时 | 70 | 85 | 116 | 145 | 177 | 208
初级工 | 工时 | 60 | 73 | 99 | 126 | 152 | 178
合计 | 工时 | 200 | 243 | 331 | 418 | 506 | 594
钢绞线 带PE套管 | Kg | 147 | 190 | 280 | 371 | 461 | 551
锚具 OVM15-7 | 套 | 1.05 | 1.05 | 1.05 | 1.05 | 1.05 | 1.05
水泥 | t | 0.33 | 0.44 | 0.66 | 0.88 | 1.1 | 1.32
混凝土 | m3 | 1.2 | 1.2 | 1.2 | 1.2 | 1.2 | 1.2
钢筋 | Kg | 30 | 30 | 30 | 30 | 30 | 30
金刚石钻头 | 个 | 0.72 | 0.96 | 1.44 | 1.92 | 2.4 | 2.88
扩孔器 | 个 | 0.5 | 0.66 | 0.99 | 1.32 | 1.65 | 1.98
岩芯管 | m | 0.72 | 0.94 | 1.41 | 1.88 | 2.35 | 2.82
钻杆 | m | 0.62 | 0.82 | 1.23 | 1.64 | 2.05 | 2.46
钻杆接头 | 个 | 0.68 | 0.9 | 1.35 | 1.8 | 2.25 | 2.7
水 | m3 | 72 | 96 | 144 | 192 | 240 | 288
波纹管 ∮70 | m | 15 | 21 | 31 | 42 | 52 | 63
灌浆管 ∮25 | m | 31 | 41 | 62 | 82 | 103 | 124
其他材料费 | % | 15 | 15 | 15 | 15 | 15 | 15
地质钻机 300型 | 台时 | 24 | 31 | 47 | 63 | 79 | 94
灌浆泵 中压砂浆 | 台时 | 6 | 7 | 9 | 11 | 13 | 15
灰浆搅拌机 | 台时 | 6 | 7 | 9 | 11 | 13 | 15
红拉千斤顶 YCW-150 | 台时 | 2 | 2 | 2 | 2 | 2 | 2
电动油泵 ZB4-500 | 台时 | 2 | 2 | 2 | 2 | 2 | 2
汽车起重机 8t | 台时 | 1 | 1 | 2 | 3 | 3 | 3
风镐 | 台时 | bar: 6 6 to 15 15
电焊机 25kVA | 台时 | 2 | 2 | 2 | 2 | 2 | 2
载重汽车 5t | 台时 | 1 | 1 | 2 | 2 | 2 | 2
其他机械费 | % | 18 | 18 | 18 | 18 | 18 | 18
编 号 |  | 70376 | 70377 | 70378 | 70379 | 70380 | 70381
注:1.本节定额按Ⅺ-Ⅻ级岩石拟定,不同级别岩石定额乘以下调整系数,人工按地质钻机增(减)数的3.5倍调整；
岩石级别 |  | 7 7: Ⅴ~Ⅷ; 9 9: Ⅸ~Ⅹ; 11 11: ⅩⅢ~ⅩⅣ
金刚石钻头扩孔器、岩芯管、钻杆 |  | 7 7: 0.5; 9 9: 0.8; 11 11: 1.2
地质钻机 |  | 7 7: 0.5; 9 9: 0.7; 11 11: 1.7
2.本节定额按一般固壁灌浆拟定，如设计要求结合固结灌浆，应增加人工、水泥、灌浆泵、灰浆搅拌机 的数量(可按七-7节基础固结灌浆定额量的70%计)； 3.本节定额按全孔设波纹管拟定，如设计不设(或局部设)波纹管，则应取消(或减少)波纹管数量。
(2) 预应力2000kN级
单位：束
项目 | 单位 | 6 6: 锚索长工(m)
|  | 15 | 20 | 30 | 40 | 50 | 60
工长 | 工时 | 12 | 14 | 20 | 24 | 29 | 34
高级工 | 工时 | 71 | 86 | 121 | 145 | 174 | 204
中级工 | 工时 | 82 | 99 | 141 | 168 | 203 | 237
初级工 | 工时 | 71 | 86 | 121 | 145 | 174 | 204
合计 | 工时 | 236 | 285 | 403 | 482 | 580 | 679
钢绞线 带PE套管 | Kg | 248 | 326 | 481 | 636 | 791 | 946
锚具 OVM15-12 | 套 | 1.05 | 1.05 | 1.05 | 1.05 | 1.05 | 1.05
水泥 | t | 0.36 | 0.48 | 0.72 | 0.96 | 1.2 | 1.44
混凝土 | m3 | 1.4 | 1.4 | 1.4 | 1.4 | 1.4 | 1.4
钢筋 | Kg | 35 | 35 | 35 | 35 | 35 | 35
金刚石钻头 | 个 | 0.72 | 0.96 | 1.44 | 1.92 | 2.4 | 2.88
扩孔器 | 个 | 0.5 | 0.66 | 0.99 | 1.32 | 1.65 | 1.98
岩芯管 | m | 0.71 | 0.94 | 1.41 | 1.88 | 2.35 | 2.82
钻杆 | m | 0.62 | 0.82 | 1.23 | 1.64 | 2.05 | 2.46
钻杆接头 | 个 | 0.68 | 0.9 | 1.35 | 1.8 | 2.25 | 2.7
水 | m3 | 72 | 96 | 144 | 192 | 240 | 288
波纹管 ∮90 | m | 15 | 21 | 31 | 42 | 52 | 63
灌浆管 ∮25 | m | 31 | 41 | 62 | 82 | 103 | 124
其他材料费 | % | 15 | 15 | 15 | 15 | 15 | 15
地质钻机 300型 | 台时 | 28 | 37 | 56 | 74 | 93 | 111
灌浆泵 中压砂浆 | 台时 | 6 | 6 | 7 | 8 | 9 | 10
灰浆搅拌机 | 台时 | 6 | 6 | 7 | 8 | 9 | 10
红拉千斤顶 YCW-250 | 台时 | 3 | 3 | 3 | 3 | 3 | 3
电动油泵 ZB4-500 | 台时 | 3 | 3 | 3 | 3 | 3 | 3
汽车起重机 8t | 台时 | 1 | 1 | 2 | 3 | 3 | 3
风镐 | 台时 | bar: 6 6 to 10 10
电焊机 25kVA | 台时 | 2 | 2 | 2 | 2 | 2 | 2
载重汽车 5t | 台时 | 2 | 2 | 3 | 3 | 3 | 3
其他材料费 | % | 18 | 18 | 18 | 18 | 18 | 18
编 号 |  | 70382 | 70383 | 70384 | 70385 | 70386 | 70387
(3) 预应力3000kN级
单位：束
项目 | 单位 | 6 6: 锚索长工(m)
|  | 15 | 20 | 30 | 40 | 50 | 60
工长 | 工时 | 14 | 17 | 23 | 29 | 34 | 40
高级工 | 工时 | 88 | 105 | 139 | 173 | 208 | 242
中级工 | 工时 | 102 | 122 | 162 | 203 | 242 | 282
初级工 | 工时 | 88 | 105 | 139 | 173 | 208 | 242
合计 | 工时 | 292 | 349 | 463 | 578 | 692 | 806
钢绞线 带PE套管 | Kg | 393 | 515 | 761 | 1006 | 1252 | 1497
锚具 OVM15-19 | 套 | 1.05 | 1.05 | 1.05 | 1.05 | 1.05 | 1.05
水泥 | t | 0.4 | 0.53 | 0.79 | 1.05 | 1.31 | 1.57
混凝土 | m3 | 1.7 | 1.7 | 1.7 | 1.7 | 1.7 | 1.7
钢筋 | Kg | 43 | 43 | 43 | 43 | 43 | 43
金刚石钻头 | 个 | 0.72 | 0.96 | 1.44 | 1.92 | 2.4 | 2.88
扩孔器 | 个 | 0.5 | 0.66 | 0.99 | 1.32 | 1.65 | 1.98
岩芯管 | m | 0.71 | 0.94 | 1.41 | 1.88 | 2.35 | 2.82
钻杆 | m | 0.62 | 0.82 | 1.23 | 1.64 | 2.05 | 2.46
钻杆接头 | 个 | 0.68 | 0.9 | 1.35 | 1.8 | 2.25 | 2.7
水 | m3 | 72 | 96 | 144 | 192 | 240 | 288
波纹管 ∮100 | m | 15 | 21 | 31 | 42 | 52 | 63
灌浆管 ∮25 | m | 31 | 41 | 62 | 82 | 103 | 124
其他材料费 | % | 15 | 15 | 15 | 15 | 15 | 15
地质钻机 300型 | 台时 | 34 | 45 | 70 | 93 | 116 | 138
灌浆泵 中压砂浆 | 台时 | 7 | 8 | 10 | 12 | 14 | 16
灰浆搅拌机 | 台时 | 7 | 8 | 10 | 12 | 14 | 16
红拉千斤顶 YCW-350 | 台时 | 4 | 4 | 4 | 4 | 4 | 4
电动油泵 ZB4-500 | 台时 | 4 | 4 | 4 | 4 | 4 | 4
汽车起重机 8t | 台时 | 1 | 1 | 2 | 3 | 3 | 3
风镐 | 台时 | bar: 7 7 to 16 16
电焊机 25kVA | 台时 | 2 | 2 | 2 | 2 | 2 | 2
载重汽车 5t | 台时 | 3 | 3 | 4 | 4 | 4 | 4
其他材料费 | % | 18 | 18 | 18 | 18 | 18 | 18
编 号 |  | 70388 | 70389 | 70390 | 70391 | 70392 | 70393
七-44 岩体预应力锚索——粘结型
适用范围：岩石边坡(墙)预应力锚索。 工作内容：选孔位，清孔面，钻孔，固壁灌浆，扫孔，编索、运索、装索，孔口安装，浇筑混凝土垫墩、 内锚段注浆，安装工作锚及限位板，张拉，自由段注浆，外锚头保护，孔位转移等全部工作。
(1) 预应力1000kN级
单位：束
项目 | 单位 | 7 7: 锚索长工(m)
|  | 15 | 20 | 30 | 40 | 50 | 60
工长 | 工时 | 9 | 12 | 16 | 20 | 25 | 29
高级工 | 工时 | 56 | 68 | 95 | 121 | 147 | 174
中级工 | 工时 | 64 | 80 | 110 | 141 | 172 | 202
初级工 | 工时 | 56 | 68 | 95 | 121 | 147 | 174
合计 | 工时 | 185 | 228 | 316 | 403 | 491 | 579
钢绞线 | Kg | 128 | 168 | 248 | 328 | 409 | 489
锚具 OVM15-7 | 套 | 1.05 | 1.05 | 1.05 | 1.05 | 1.05 | 1.05
水泥 | t | 0.33 | 0.44 | 0.66 | 0.88 | 1.1 | 1.32
混凝土 | m3 | 1.2 | 1.2 | 1.2 | 1.2 | 1.2 | 1.2
钢筋 | Kg | 30 | 30 | 30 | 30 | 30 | 30
金刚石钻头 | 个 | 0.72 | 0.96 | 1.44 | 1.92 | 2.4 | 2.88
扩孔器 | 个 | 0.5 | 0.66 | 0.99 | 1.32 | 1.65 | 1.98
岩芯管 | m | 0.71 | 0.94 | 1.41 | 1.88 | 2.35 | 2.82
钻杆 | m | 0.62 | 0.82 | 1.23 | 1.64 | 2.05 | 2.46
钻杆接头 | 个 | 0.68 | 0.9 | 1.35 | 1.8 | 2.25 | 2.7
水 | m3 | 72 | 96 | 144 | 192 | 240 | 288
波纹管 ∮70 | m | 15 | 21 | 31 | 42 | 52 | 63
灌浆管 ∮25 | m | 31 | 41 | 62 | 82 | 103 | 124
其他材料费 | % | 15 | 15 | 15 | 15 | 15 | 15
地质钻机 300型 | 台时 | 24 | 31 | 47 | 63 | 79 | 94
灌浆泵 中压砂浆 | 台时 | 4 | 5 | 7 | 9 | 11 | 13
灰浆搅拌机 | 台时 | 4 | 5 | 7 | 9 | 11 | 13
红拉千斤顶 YCW-150 | 台时 | 2 | 2 | 2 | 2 | 2 | 2
电动油泵 ZB4-500 | 台时 | 2 | 2 | 2 | 2 | 2 | 2
汽车起重机 8t | 台时 | 1 | 1 | 2 | 3 | 3 | 3
风镐 | 台时 | bar: 4 4 to 13 13
电焊机 25kVA | 台时 | 2 | 2 | 2 | 2 | 2 | 2
载重汽车 5t | 台时 | 1 | 1 | 2 | 2 | 2 | 2
其他材料费 | % | 18 | 18 | 18 | 18 | 18 | 18
编 号 |  | 70394 | 70395 | 70396 | 70397 | 70398 | 70399
注:1.本节定额按Ⅺ-Ⅻ级岩石拟定,不同级别岩石定额乘以下调整系数,人工按地质钻机增(减)数的3.5倍调整；
岩石级别 |  | 5 5: Ⅴ~Ⅷ; 7 7: Ⅸ~Ⅹ; 9 9: ⅩⅢ~ⅩⅣ
金刚石钻头扩孔器、岩芯管、钻杆 |  | 5 5: 0.5; 7 7: 0.8; 9 9: 1.2
地质钻机 |  | 5 5: 0.5; 7 7: 0.7; 9 9: 1.7
2.本节定额按一般固壁灌浆拟定，如设计要求结合固结灌浆，应增加人工、水泥、灌浆机、灰浆搅拌机 的数量(可按七-7节基础固结灌浆定额量的70%计)； 3.本节定额按全孔设波纹管拟定，如设计不设(或局部设)波纹管，则应取消(或减少)波纹管数量。
(2) 预应力2000kN级
单位：束
项目 | 单位 | 4 4: 锚索长工(m)
|  | 15 | 20 | 30 | 40 | 50 | 60
工长 | 工时 | 11 | 13 | 19 | 23 | 28 | 33
高级工 | 工时 | 65 | 80 | 116 | 139 | 169 | 200
中级工 | 工时 | 77 | 94 | 134 | 163 | 196 | 234
初级工 | 工时 | 65 | 80 | 116 | 139 | 169 | 200
合计 | 工时 | 218 | 267 | 385 | 464 | 562 | 667
钢绞线 | Kg | 222 | 292 | 430 | 569 | 708 | 847
锚具 OVM15-12 | 套 | 1.05 | 1.05 | 1.05 | 1.05 | 1.05 | 1.05
水泥 | t | 0.36 | 0.48 | 0.72 | 0.96 | 1.2 | 1.44
混凝土 | m3 | 1.4 | 1.4 | 1.4 | 1.4 | 1.4 | 1.4
钢筋 | Kg | 35 | 35 | 35 | 35 | 35 | 35
金刚石钻头 | 个 | 0.72 | 0.96 | 1.44 | 1.92 | 2.4 | 2.88
扩孔器 | 个 | 0.5 | 0.66 | 0.99 | 1.32 | 1.65 | 1.98
岩芯管 | m | 0.71 | 0.94 | 1.41 | 1.88 | 2.35 | 2.82
钻杆 | m | 0.62 | 0.82 | 1.23 | 1.64 | 2.05 | 2.46
钻杆接头 | 个 | 0.68 | 0.9 | 1.35 | 1.8 | 2.25 | 2.7
水 | m3 | 72 | 96 | 144 | 192 | 240 | 288
波纹管 ∮90 | m | 15 | 21 | 31 | 42 | 52 | 63
灌浆管 ∮25 | m | 31 | 41 | 62 | 82 | 103 | 124
其他材料费 | % | 15 | 15 | 15 | 15 | 15 | 15
地质钻机 300型 | 台时 | 28 | 37 | 56 | 74 | 93 | 111
灌浆泵 中压砂浆 | 台时 | 4 | 5 | 7 | 9 | 11 | 13
灰浆搅拌机 | 台时 | 4 | 5 | 7 | 9 | 11 | 13
红拉千斤顶 YCW-250 | 台时 | 3 | 3 | 3 | 3 | 3 | 3
电动油泵 ZB4-500 | 台时 | 3 | 3 | 3 | 3 | 3 | 3
汽车起重机 8t | 台时 | 1 | 1 | 2 | 3 | 3 | 3
风镐 | 台时 | bar: 4 4 to 13 13
电焊机 25kVA | 台时 | 2 | 2 | 2 | 2 | 2 | 2
载重汽车 5t | 台时 | 2 | 2 | 2 | 3 | 3 | 3
其他材料费 | % | 18 | 18 | 18 | 18 | 18 | 18
编 号 |  | 70400 | 70401 | 70402 | 70403 | 70404 | 70405
(3) 预应力3000kN级
单位：束
项目 | 单位 | 4 4: 锚索长工(m)
|  | 15 | 20 | 30 | 40 | 50 | 60
工长 | 工时 | 14 | 17 | 28 | 28 | 34 | 40
高级工 | 工时 | 81 | 98 | 167 | 167 | 201 | 235
中级工 | 工时 | 95 | 115 | 195 | 195 | 235 | 275
初级工 | 工时 | 81 | 98 | 167 | 167 | 201 | 235
合计 | 工时 | 271 | 328 | 557 | 557 | 671 | 785
钢绞线 | Kg | 352 | 462 | 681 | 901 | 1121 | 1341
锚具 OVM15-19 | 套 | 1.05 | 1.05 | 1.05 | 1.05 | 1.05 | 1.05
水泥 | t | 0.4 | 0.53 | 0.79 | 1.05 | 1.31 | 1.57
混凝土 | m3 | 1.7 | 1.7 | 1.7 | 1.7 | 1.7 | 1.7
钢筋 | Kg | 43 | 43 | 43 | 43 | 43 | 43
金刚石钻头 | 个 | 0.72 | 0.96 | 1.44 | 1.92 | 2.4 | 2.88
扩孔器 | 个 | 0.5 | 0.66 | 0.99 | 1.32 | 1.65 | 1.98
岩芯管 | m | 0.71 | 0.94 | 1.41 | 1.88 | 2.35 | 2.82
钻杆 | m | 0.62 | 0.82 | 1.23 | 1.64 | 2.05 | 2.46
钻杆接头 | 个 | 0.68 | 0.9 | 1.35 | 1.8 | 2.25 | 2.7
水 | m3 | 72 | 96 | 144 | 192 | 240 | 288
波纹管 ∮100 | m | 15 | 21 | 31 | 42 | 52 | 63
灌浆管 ∮25 | m | 31 | 41 | 62 | 82 | 103 | 124
其他材料费 | % | 15 | 15 | 15 | 15 | 15 | 15
地质钻机 300型 | 台时 | 34 | 45 | 70 | 93 | 116 | 138
灌浆泵 中压砂浆 | 台时 | 4 | 5 | 7 | 9 | 11 | 13
灰浆搅拌机 | 台时 | 4 | 5 | 7 | 9 | 11 | 13
红拉千斤顶 YCW-350 | 台时 | 4 | 4 | 4 | 4 | 4 | 4
电动油泵 ZB4-500 | 台时 | 4 | 4 | 4 | 4 | 4 | 4
汽车起重机 8t | 台时 | 1 | 1 | 2 | 3 | 3 | 3
风镐 | 台时 | bar: 4 4 to 13 13
电焊机 25kVA | 台时 | 2 | 2 | 2 | 2 | 2 | 2
载重汽车 5t | 台时 | 3 | 3 | 4 | 4 | 4 | 4
其他材料费 | % | 18 | 18 | 18 | 18 | 18 | 18
编 号 |  | 70406 | 70407 | 70408 | 70409 | 70410 | 70411
七-45 混凝土预应力锚索
适用范围：混凝土结构双外锚头预应力锚索。 工作内容：钢管埋设,编索、运索、装索，安装工作锚具、钢垫板,注浆,张拉,外锚头保护等全部工作。
(1) 预应力1000kN级
单位：束
项目 | 单位 | 4 4: 锚索长工(m)
|  | 15 | 20 | 30 | 40 | 50 | 60
工长 | 工时 | 4 | 5 | 6 | 8 | 10 | 11
高级工 | 工时 | 25 | 29 | 38 | 47 | 56 | 66
中级工 | 工时 | 28 | 34 | 45 | 56 | 66 | 76
初级工 | 工时 | 25 | 29 | 38 | 47 | 56 | 66
合计 | 工时 | 82 | 97 | 127 | 158 | 188 | 219
钢绞线 带PE套管 | Kg | 149 | 194 | 285 | 375 | 466 | 556
锚具 OVM15-7 | 套 | 2.1 | 2.1 | 2.1 | 2.1 | 2.1 | 2.1
钢管 ∮90 |  | 16 | 21 | 32 | 42 | 53 | 63
水泥 | t | 0.03 | 0.04 | 0.05 | 0.07 | 0.09 | 0.11
灌浆管 ∮25 | m | 31 | 41 | 62 | 82 | 103 | 124
其他材料费 | % | 12 | 12 | 12 | 12 | 12 | 12
灌浆泵 中压砂浆 | 台时 | 2 | 2 | 3 | 4 | 5 | 6
灰浆搅拌机 | 台时 | 2 | 2 | 3 | 4 | 5 | 6
红拉千斤顶 YCW-150 | 台时 | 2 | 2 | 2 | 2 | 2 | 2
电动油泵 ZB4-500 | 台时 | 2 | 2 | 2 | 2 | 2 | 2
电焊机 25kVA | 台时 | 4 | 4 | 5 | 6 | 7 | 8
汽车起重机 8t | 台时 | 1 | 1 | 2 | 2 | 3 | 3
载重汽车 5t | 台时 | 1 | 1 | 2 | 2 | 2 | 2
其他材料费 | % | 18 | 18 | 18 | 18 | 18 | 18
编 号 |  | 70412 | 70413 | 70414 | 70415 | 70416 | 70417
注：1.本节定额按双外锚头拟定，对于一端埋入基岩的单外锚头混凝土预应力锚索，可根据基岩段及混凝 土段的锚索长度，参照七-43节及本节定额组合使用； 2.本节定额按无粘接型防护拟定，如为粘结型防护，带PE套管钢绞线改为一般钢绞线，数量乘0.89 系数。
(2) 预应力2000kN级
单位：束
项目 | 单位 | 4: 锚索长工(m)
|  | 15 | 20 | 30 | 40 | 50 | 60
工长 | 工时 | 5 | 6 | 7 | 9 | 10 | 12
高级工 | 工时 | 30 | 34 | 44 | 54 | 64 | 74
中级工 | 工时 | 34 | 40 | 52 | 63 | 74 | 85
初级工 | 工时 | 30 | 34 | 44 | 54 | 64 | 74
合计 | 工时 | 99 | 114 | 147 | 180 | 212 | 245
钢绞线 带PE套管 | Kg | 256 | 333 | 488 | 643 | 798 | 956
锚具 OVM15-12 | 套 | 2.1 | 2.1 | 2.1 | 2.1 | 2.1 | 2.1
钢管 ∮110 |  | 16 | 21 | 32 | 42 | 53 | 63
水泥 | t | 0.04 | 0.06 | 0.08 | 0.11 | 0.14 | 0.17
灌浆管 ∮25 | m | 31 | 41 | 62 | 82 | 103 | 124
其他材料费 | % | 12 | 12 | 12 | 12 | 12 | 12
灌浆泵 中压砂浆 | 台时 | 2 | 2 | 3 | 4 | 5 | 6
灰浆搅拌机 | 台时 | 2 | 2 | 3 | 4 | 5 | 6
红拉千斤顶 YCW-250 | 台时 | 3 | 3 | 3 | 3 | 3 | 3
电动油泵 ZB4-500 | 台时 | 3 | 3 | 3 | 3 | 3 | 3
电焊机 25kVA | 台时 | 4 | 4 | 5 | 2 | 7 | 8
汽车起重机 8t | 台时 | 1 | 1 | 2 | 6 | 3 | 3
载重汽车 5t | 台时 | 1 | 2 | 2 | 3 | 3 | 3
其他材料费 | % | 18 | 18 | 18 | 18 | 18 | 18
编 号 |  | 70418 | 70419 | 70420 | 70421 | 70422 | 70423
(3) 预应力3000kN级
单位：束
项目 | 单位 | 2 2: 锚索长工(m)
|  | 15 | 20 | 30 | 40 | 50 | 60
工长 | 工时 | 6 | 7 | 9 | 10 | 12 | 14
高级工 | 工时 | 35 | 40 | 51 | 62 | 73 | 84
中级工 | 工时 | 42 | 48 | 60 | 73 | 85 | 97
初级工 | 工时 | 35 | 40 | 51 | 62 | 73 | 84
合计 | 工时 | 118 | 135 | 171 | 207 | 243 | 279
钢绞线 带PE套管 | Kg | 405 | 528 | 773 | 1018 | 1264 | 1509
锚具 OVM15-19 | 套 | 2.1 | 2.1 | 2.1 | 2.1 | 2.1 | 2.1
钢管 ∮125 |  | 16 | 21 | 32 | 42 | 53 | 63
水泥 | t | 0.05 | 0.07 | 0.11 | 0.14 | 0.18 | 0.22
灌浆管 ∮25 | m | 31 | 41 | 62 | 82 | 103 | 124
其他材料费 | % | 12 | 12 | 12 | 12 | 12 | 12
灌浆泵 中压砂浆 | 台时 | 2 | 2 | 3 | 4 | 5 | 6
灰浆搅拌机 | 台时 | 2 | 2 | 3 | 4 | 5 | 6
红拉千斤顶 YCW-350 | 台时 | 4 | 4 | 4 | 4 | 4 | 4
电动油泵 ZB4-500 | 台时 | 4 | 4 | 4 | 4 | 4 | 4
电焊机 25kVA | 台时 | 4 | 4 | 5 | 6 | 7 | 8
汽车起重机 8t | 台时 | 1 | 1 | 2 | 2 | 3 | 3
载重汽车 5t | 台时 | 2 | 2 | 3 | 3 | 3 | 3
其他材料费 | % | 18 | 18 | 18 | 18 | 18 | 18
编 号 |  | 70424 | 70425 | 70426 | 70427 | 70428 | 70429
七-46 岩石面喷浆
工作内容：凿毛、冲洗、配料、喷浆、修饰、养护。
(1) 地面喷浆
单位：100m2
项目 | 单位 | 4: 有钢筋; 8: 无钢筋
厚 度 (cm)
|  | 1 | 2 | 3 | 4 | 5 | 1 | 2 | 3 | 4 | 5
工长 | 工时 | 5 | 5 | 6 | 6 | 6 | 4 | 5 | 5 | 6 | 6
高级工 | 工时 | 7 | 8 | 8 | 9 | 10 | 7 | 7 | 8 | 8 | 9
中级工 | 工时 | 36 | 39 | 42 | 46 | 49 | 34 | 36 | 40 | 43 | 46
初级工 | 工时 | 72 | 79 | 85 | 92 | 98 | 67 | 72 | 80 | 85 | 91
合计 | 工时 | 120 | 131 | 141 | 153 | 163 | 112 | 120 | 133 | 142 | 152
水泥 | t | 0.82 | 1.63 | 2.45 | 3.27 | 4.09 | 0.82 | 1.63 | 2.45 | 3.27 | 4.09
砂子 | m3 | 1.22 | 2.45 | 3.67 | 4.89 | 6.12 | 1.22 | 2.45 | 3.67 | 4.89 | 6.12
水 | m3 | 3 | 3 | 4 | 4 | 5 | 3 | 3 | 4 | 4 | 5
防水粉 | Kg | 41 | 82 | 123 | 164 | 205 | 41 | 82 | 123 | 164 | 205
其他材料费 | % | 9 | 5 | 3 | 2 | 2 | 9 | 5 | 3 | 2 | 2
喷浆机 75L | 台时 | 7.6 | 9.3 | 10.9 | 12.7 | 14.3 | 6.9 | 8.2 | 10.1 | 11.5 | 13.1
风水枪 | 台时 | 7.1 | 7.1 | 7.1 | 7.1 | 7.1 | 5.8 | 5.8 | 5.8 | 5.8 | 5.8
风镐 | 台时 | 20 | 20 | 20 | 20 | 20 | 20 | 20 | 20 | 20 | 20
其他材料费 | % | bar: 厚 度 (cm) 1 to 厚 度 (cm) 5
编 号 |  | 70430 | 70431 | 70432 | 70433 | 70434 | 70435 | 70436 | 70437 | 70438 | 70439
注：不用防水粉不计。
(2) 地下喷浆
单位：100m2
项目 | 单位 | 厚 度 (cm) 1: 有钢筋; 厚 度 (cm) 1: 无钢筋
厚 度 (cm)
|  | 1 | 2 | 3 | 4 | 5 | 1 | 2 | 3 | 4 | 5
工长 | 工时 | 6 | 6 | 7 | 7 | 8 | 5 | 6 | 6 | 7 | 7
高级工 | 工时 | 8 | 9 | 10 | 11 | 12 | 8 | 8 | 9 | 10 | 11
中级工 | 工时 | 42 | 46 | 49 | 54 | 57 | 39 | 42 | 47 | 50 | 53
初级工 | 工时 | 84 | 92 | 99 | 107 | 114 | 79 | 85 | 93 | 99 | 107
合计 | 工时 | 140 | 153 | 165 | 179 | 191 | 131 | 141 | 155 | 166 | 178
水泥 | t | 0.82 | 1.63 | 2.45 | 3.27 | 4.09 | 0.82 | 1.63 | 2.45 | 3.27 | 4.09
砂子 | m3 | 1.11 | 2.45 | 3.67 | 4.89 | 6.12 | 1.22 | 2.45 | 3.67 | 4.89 | 6.12
水 | m3 | 3 | 3 | 4 | 4 | 5 | 3 | 3 | 4 | 4 | 5
防水粉 | Kg | 41 | 82 | 123 | 164 | 205 | 41 | 82 | 123 | 164 | 205
其他材料费 | % | 9 | 5 | 3 | 2 | 2 | 9 | 5 | 3 | 2 | 2
喷浆机 75L | 台时 | 8.7 | 10.7 | 12.5 | 14.6 | 16.4 | 7.9 | 9.4 | 11.6 | 13.2 | 15.1
风水枪 | 台时 | 8.2 | 8.2 | 8.2 | 8.2 | 8.2 | 6.7 | 6.7 | 6.7 | 6.7 | 6.7
风镐 | 台时 | 24 | 24 | 24 | 24 | 24 | 24 | 24 | 24 | 24 | 24
其他材料费 | % | bar: 8 to 11
编 号 |  | 70440 | 70441 | 70442 | 70443 | 70444 | 70445 | 70446 | 70447 | 70448 | 70449
七-47 混凝土面喷浆
工作内容：凿毛、冲洗、配料、喷浆、修饰、养护。
(1) 地面喷浆
单位：100m2
项目 | 单位 | 8: 有钢筋; 8: 无钢筋
厚 度 (cm)
|  | 1 | 2 | 3 | 4 | 5 | 1 | 2 | 3 | 4 | 5
工长 | 工时 | 5 | 5 | 6 | 6 | 6 | 4 | 5 | 5 | 6 | 6
高级工 | 工时 | 7 | 8 | 8 | 9 | 9 | 7 | 7 | 8 | 8 | 9
中级工 | 工时 | 37 | 40 | 42 | 45 | 48 | 34 | 37 | 39 | 42 | 44
初级工 | 工时 | 74 | 79 | 84 | 89 | 95 | 68 | 73 | 78 | 83 | 88
合计 | 工时 | 123 | 132 | 140 | 149 | 158 | 113 | 122 | 130 | 139 | 147
水泥 | t | 0.73 | 1.45 | 2.18 | 2.91 | 3.64 | 0.73 | 1.45 | 2.18 | 2.91 | 3.64
砂子 | m3 | 1.09 | 2.18 | 3.27 | 4.36 | 5.45 | 1.09 | 2.18 | 3.27 | 4.36 | 5.45
水 | m3 | 3 | 3 | 4 | 4 | 5 | 3 | 3 | 4 | 4 | 5
防水粉 | Kg | 37 | 73 | 109 | 146 | 182 | 37 | 73 | 109 | 146 | 182
其他材料费 | % | 10 | 5 | 4 | 3 | 2 | 10 | 5 | 4 | 3 | 2
喷浆机 75L | 台时 | 6.5 | 7.9 | 9.2 | 10.6 | 12 | 5.8 | 7.1 | 8.4 | 9.7 | 10.9
风水枪 | 台时 | 5.9 | 5.9 | 5.9 | 5.9 | 5.9 | 4.1 | 4.1 | 4.1 | 4.1 | 4.1
风镐 | 台时 | 25 | 25 | 25 | 25 | 25 | 25 | 25 | 25 | 25 | 25
其他材料费 | bar: m3 to 5.45
编 号 |  | 70450 | 70451 | 70452 | 70453 | 70454 | 70455 | 70456 | 70457 | 70458 | 70459
注：不用防水粉不计。
(2) 地下喷浆
单位：100m2
项目 | m3: 单位; 1.09: 有钢筋; 1.09: 无钢筋
厚 度 (cm)
|  | 1 | 2 | 3 | 4 | 5 | 1 | 2 | 3 | 4 | 5
工长 | 工时 | 6 | 6 | 6 | 7 | 7 | 5 | 6 | 6 | 6 | 7
高级工 | 工时 | 9 | 9 | 10 | 10 | 11 | 8 | 8 | 9 | 10 | 10
中级工 | 工时 | 43 | 47 | 49 | 53 | 56 | 40 | 43 | 46 | 49 | 52
初级工 | 工时 | 86 | 93 | 99 | 105 | 111 | 81 | 86 | 92 | 98 | 103
合计 | 工时 | 144 | 155 | 164 | 175 | 185 | 134 | 143 | 153 | 163 | 172
水泥 | t | 0.73 | 1.45 | 2.18 | 2.91 | 3.64 | 0.73 | 1.45 | 2.18 | 2.91 | 3.64
砂子 | m3 | 1.09 | 2.18 | 3.27 | 4.36 | 5.45 | 1.09 | 2.18 | 3.27 | 4.36 | 5.45
水 | m3 | 3 | 3 | 4 | 4 | 5 | 3 | 3 | 4 | 4 | 5
防水粉 | Kg | 37 | 73 | 109 | 146 | 182 | 37 | 73 | 109 | 146 | 182
其他材料费 | % | 10 | 5 | 4 | 3 | 2 | 10 | 5 | 4 | 3 | 2
喷浆机 75L | 台时 | 7.5 | 9.1 | 10.6 | 12.2 | 13.8 | 6.7 | 8.2 | 9.7 | 11.2 | 12.5
风水枪 | 台时 | 6.8 | 6.8 | 6.8 | 6.8 | 6.8 | 4.7 | 4.7 | 4.7 | 4.7 | 4.7
风镐 | 台时 | 30 | 30 | 30 | 30 | 30 | 30 | 30 | 30 | 30 | 30
其他材料费 | bar: m3 to 5.45
编 号 |  | 70460 | 70461 | 70462 | 70463 | 70464 | 70465 | 70466 | 70467 | 70468 | 70469
七-48 喷混凝土
工作内容：凿毛、配料、上料、拌和、喷射、处理回弹料、养护。
(1) 地面护坡
单位：100m3
项目 | m3: 单位; 1.09: 有 钢 筋; 4.36: 无 钢 筋
喷 射 厚 度 (cm)
|  | 5~10 | 10~15 | 15~20 | 5~10 | 10~15 | 15~20
工长 | 工时 | 40 | 31 | 26 | 40 | 31 | 26
高级工 | 工时 | 60 | 47 | 40 | 59 | 47 | 39
中级工 | 工时 | 301 | 236 | 198 | 298 | 233 | 195
初级工 | 工时 | 602 | 272 | 395 | 596 | 466 | 391
合计 | 工时 | 1003 | 586 | 659 | 993 | 777 | 651
水泥 | t | 55.62 | 55.62 | 55.62 | 54.69 | 54.69 | 54.69
砂子 | m3 | 77.5 | 77.5 | 77.5 | 75.6 | 75.6 | 75.6
水石 | m3 | 72.6 | 72.6 | 72.6 | 70.9 | 70.9 | 70.9
速凝剂 | t | 1.87 | 1.87 | 1.87 | 1.83 | 1.83 | 1.83
水 | m3 | 45 | 45 | 45 | 45 | 45 | 45
其他材料费 | % | 3 | 3 | 3 | 3 | 3 | 3
喷射机 4~5m3/h | 台时 | 53.05 | 48.22 | 43.84 | 52.01 | 47.28 | 42.98
搅拌机 强制式0.25m3 | 台时 | 53.05 | 48.22 | 43.84 | 52.01 | 47.28 | 42.98
胶带输送机 800×30 | 台时 | 53.05 | 48.22 | 43.84 | 52.01 | 47.28 | 42.98
风镐 | 台时 | 200 | 133.4 | 100 | 200 | 133.4 | 100
其他材料费 | % | 5 | 5 | 5 | 5 | 5 | 5
编 号 | 1.09: 70470; 2.18: 70471; 3.27: 70472; 4.36: 70473; 5.45: 70474; 1.09: 70475
(2) 平面支护
单位：100m3
项目 | m3: 单位; 1.09: 有 钢 筋; 4.36: 无 钢 筋
喷 射 厚 度 (cm)
|  | 5~10 | 10~15 | 15~20 | 5~10 | 10~15 | 15~20
工长 | 工时 | 47 | 37 | 31 | 47 | 36 | 30
高级工 | 工时 | 71 | 55 | 46 | 70 | 55 | 46
中级工 | 工时 | 354 | 276 | 231 | 350 | 273 | 229
初级工 | 工时 | 707 | 553 | 463 | 701 | 547 | 457
合计 | 工时 | 1179 | 921 | 771 | 1168 | 911 | 762
水泥 | t | 57.94 | 57.94 | 57.94 | 55.62 | 55.62 | 55.62
砂子 | m3 | 79.8 | 79.8 | 79.8 | 77.7 | 77.7 | 77.7
水石 | m3 | 74.77 | 74.77 | 74.77 | 72.87 | 72.87 | 72.87
速凝剂 | t | 1.92 | 1.92 | 1.92 | 1.88 | 1.88 | 1.88
水 | m3 | 47 | 47 | 47 | 47 | 47 | 47
其他材料费 | % | 3 | 3 | 3 | 3 | 3 | 3
喷射机 4~5m3/h | 台时 | 61 | 55.46 | 50.41 | 59.81 | 54.37 | 49.43
搅拌机 强制式0.25m3 | 台时 | 61 | 55.46 | 50.41 | 59.81 | 54.37 | 49.43
胶带输送机 800×30 | 台时 | 61 | 55.46 | 50.41 | 59.81 | 54.37 | 49.43
风镐 | 台时 | 240 | 160.08 | 120 | 240 | 160.08 | 120
其他材料费 | % | 5 | 5 | 5 | 5 | 5 | 5
编 号 | 1.09: 70476; 2.18: 70477; 3.27: 70478; 4.36: 70479; 5.45: 70480; 1.09: 70481
(3) 6°~30°斜井支护
单位：100m3
项目 | m3: 单位; 1.09: 有 钢 筋; 4.36: 无 钢 筋
喷 射 厚 度 (cm)
|  | 5~10 | 10~15 | 15~20 | 5~10 | 10~15 | 15~20
工长 | 工时 | 50 | 39 | 32 | 49 | 38 | 32
高级工 | 工时 | 74 | 58 | 48 | 74 | 58 | 48
中级工 | 工时 | 371 | 290 | 243 | 368 | 287 | 240
初级工 | 工时 | 743 | 580 | 486 | 736 | 574 | 480
合计 | 工时 | 1238 | 967 | 809 | 1227 | 957 | 800
水泥 | t | 57.94 | 57.94 | 57.94 | 55.62 | 55.62 | 55.62
砂子 | m3 | 79.8 | 79.8 | 79.8 | 77.7 | 77.7 | 77.7
水石 | m3 | 74.77 | 74.77 | 74.77 | 72.87 | 72.87 | 72.87
速凝剂 | t | 1.92 | 1.92 | 1.92 | 1.88 | 1.88 | 1.88
水 | m3 | 47 | 47 | 47 | 47 | 47 | 47
其他材料费 | % | 3 | 3 | 3 | 3 | 3 | 3
喷射机 4~5m3/h | 台时 | 61 | 55.46 | 50.41 | 59.81 | 54.37 | 49.43
搅拌机 强制式0.25m3 | 台时 | 61 | 55.46 | 50.41 | 59.81 | 54.37 | 49.43
胶带输送机 800×30 | 台时 | 61 | 55.46 | 50.41 | 59.81 | 54.37 | 49.43
风镐 | 台时 | 240 | 160.08 | 120 | 240 | 160.08 | 120
其他材料费 | % | 5 | 5 | 5 | 5 | 5 | 5
编 号 | 1.09: 70482; 2.18: 70483; 3.27: 70484; 4.36: 70485; 5.45: 70486; 1.09: 70487
(4) 30°~75°斜井支护
单位：100m3
项目 | m3: 单位; 1.09: 有 钢 筋; 4.36: 无 钢 筋
喷 射 厚 度 (cm)
|  | 5~10 | 10~15 | 15~20 | 5~10 | 10~15 | 15~20
工长 | 工时 | 54 | 42 | 35 | 54 | 42 | 35
高级工 | 工时 | 81 | 64 | 53 | 80 | 63 | 52
中级工 | 工时 | 407 | 318 | 266 | 403 | 314 | 263
初级工 | 工时 | 814 | 635 | 532 | 806 | 629 | 526
合计 | 工时 | 1356 | 1059 | 886 | 1343 | 1048 | 876
水泥 | t | 57.94 | 57.94 | 57.94 | 55.62 | 55.62 | 55.62
砂子 | m3 | 79.8 | 79.8 | 79.8 | 77.7 | 77.7 | 77.7
水石 | m3 | 74.77 | 79.8 | 74.77 | 72.87 | 72.87 | 72.87
速凝剂 | t | 1.92 | 1.92 | 1.92 | 1.88 | 1.88 | 1.88
水 | m3 | 47 | 47 | 47 | 47 | 47 | 47
其他材料费 | % | 3 | 3 | 3 | 3 | 3 | 3
喷射机 4~5m3/h | 台时 | 61 | 55.46 | 50.41 | 59.81 | 54.37 | 49.43
搅拌机 强制式0.25m3 | 台时 | 61 | 55.46 | 50.41 | 59.81 | 54.37 | 49.43
胶带输送机 800×30 | 台时 | 61 | 55.46 | 50.41 | 59.81 | 54.37 | 49.43
风镐 | 台时 | 240 | 160.08 | 120 | 240 | 160.08 | 120
其他材料费 | % | 5 | 5 | 5 | 5 | 5 | 5
编 号 | 1.09: 70488; 2.18: 70489; 3.27: 70490; 4.36: 70491; 5.45: 70492; 1.09: 70493
七-49 钢筋网制作及安装
适用范围：洞内拱顶支护。 工作内容：回直、除锈、切筋、加工场至工地运输、焊接。
单位：t
项目 | bar: m3 to 1.09
工长 | m3: 工时; 1.09: 4
高级工 | bar: m3
中级工 | m3: 工时; 1.09: 42
初级工 | m3: 工时; 1.09: 47
合计 | m3: 工时; 1.09: 93
钢筋 | m3: t; 1.09: 1.02
电焊条 | m3: Kg; 1.09: 7.9
其他材料费 | bar: m3 to 1.09
钢筋调直机 14kW | m3: 台时; 1.09: 0.67
风砂枪 | m3: 台时; 1.09: 1.8
钢筋切断机 20kW | m3: 台时; 1.09: 0.45
电焊机 20~25kVA | m3: 台时; 1.09: 9.5
载重汽车 5t | m3: 台时; 1.09: 0.18
其他材料费 | m3: %; 1.09: 2
编 号 | 1.09: 70494

## 疏浚
八-1 绞吸式挖泥船
工作内容：包括固定船位，挖、排泥(砂)、移浮筒管，施工区内作业面移位等，配套船舶随挖泥，船需要相应的定位、 行驶等作业及其他各种辅助工作。
(1) 60m3/h绞吸式挖泥船
单位：10000m3
| 项目 | 单位 | I 类土 |  |  |  | II类土
排泥管线长度(km)
|  |  | ≤0.2 | 0.3 | 0.4 | 0.5 | ≤0.2 | 0.3 | 0.4 | 0.5
| 工长 | 工时
| 高级工 | 工时
| 中级工 | 工时 | 53.7 | 56.4 | 59.2 | 62 | 58.9 | 61.9 | 64.9 | 68
| 初级工 | 工时 | 80.6 | 84.6 | 88.8 | 93.1 | 88.3 | 92.7 | 97.4 | 102
| 合计 | 工时 | 134.3 | 141 | 148 | 155.1 | 147.2 | 154.6 | 162.3 | 170
| 挖泥船 60m3/h | 艘时 | 7.42 | 112.79 | 118.43 | 124.07 | 117.77 | 123.66 | 129.85 | 136.03
| 浮筒管 ∮250×5000mm | 艘时
| 岸管 ∮250×4000mm | 艘时
| 锚艇 88kW | 艘时 | 21.48 | 22.56 | 23.69 | 24.81 | 23.55 | 24.73 | 25.97 | 27.21
| 机艇 88kW | 艘时 | 35.44 | 37.22 | 39.08 | 40.94 | 38.86 | 40.81 | 42.85 | 44.89
| 其他材料 | % | 7 | 7 | 7 | 7 | 7 | 7 | 7 | 7
| 编 号 |  | 80001 | 80002 | 80003 | 80004 | 80005 | 80006 | 80007 | 80008
注：1.基本排高5m，每增(减)1m，定额乘(除)以1.02系数； 2.最大挖深4.5m；基本挖深3m，每超深1m，定额增加系数0.04。
单位：10000m3 | bar: 排泥管线长度(km) 0.5
| 项目 | 单位 | 排泥管线长度(km) ≤0.2: Ⅲ 类土; 排泥管线长度(km) ≤0.2: Ⅳ类土
排泥管线长度(km)
|  |  | ≤0.2 | 0.3 | 0.4 | 0.5 | ≤0.2 | 0.3 | 0.4 | 0.5
| 工长 | 工时
| 高级工 | 工时
| 中级工 | 工时 | 64.7 | 68 | 71.4 | 74.8 | 71.2 | 74.8 | 78.5 | 82.2
| 初级工 | 工时 | 97.1 | 101.9 | 107 | 112.1 | 106.8 | 112.1 | 117.7 | 123.3
| 合计 | 工时 | 161.8 | 169.9 | 178.4 | 186.9 | 178 | 186.9 | 196.2 | 205.5
| 挖泥船 60m3/h | 艘时 | 129.42 | 135.89 | 142.69 | 149.48 | 142.36 | 149.48 | 156.96 | 164.43
| 浮筒管 ∮250×5000mm | 艘时
| 岸管 ∮250×4000mm | 艘时
| 锚艇 88kW | 艘时 | 25.88 | 27.18 | 28.54 | 29.9 | 28.47 | 29.9 | 31.39 | 32.89
| 机艇 88kW | 艘时 | 42.71 | 44.84 | 47.09 | 49.33 | 46.98 | 49.32 | 51.8 | 54.26
| 其他材料 | % | 7 | 7 | 7 | 7 | 7 | 7 | 7 | 7
| 编 号 |  | 80009 | 80010 | 80011 | 80012 | 80013 | 80014 | 80015 | 80016
注：1.基本排高5m，每增(减)1m，定额乘(除)以1.02系数； 2.最大挖深4.5m；基本挖深3m，每超深1m，定额增加系数0.04。
单位：10000m3 | bar: 排泥管线长度(km) 0.5
| 项目 | 单位 | 排泥管线长度(km) ≤0.2: Ⅴ 类土; 排泥管线长度(km) ≤0.2: Ⅵ类土
排泥管线长度(km)
|  |  | ≤0.2 | 0.3 | 0.4 | 0.5 | ≤0.2 | 0.3 | 0.4 | 0.5
| 工长 | 工时
| 高级工 | 工时
| 中级工 | 工时 | 85.4 | 89.7 | 94.1 | 98.6 | 111.3 | 116.9 | 122.7 | 128.6
| 初级工 | 工时 | 128.1 | 134.5 | 141.5 | 148 | 167 | 175.3 | 184.1 | 192.8
| 合计 | 工时 | 213.5 | 224.2 | 235.6 | 246.6 | 278.3 | 292.2 | 306.8 | 321.4
| 挖泥船 60m3/h | 艘时 | 170.83 | 179.37 | 188.35 | 197.31 | 222.6 | 233.73 | 245.43 | 257.11
| 浮筒管 ∮250×5000mm | 艘时
| 岸管 ∮250×4000mm | 艘时
| 锚艇 88kW | 艘时 | 34.17 | 35.87 | 37.67 | 39.46 | 44.52 | 46.75 | 49.09 | 51.42
| 机艇 88kW | 艘时 | 56.37 | 59.19 | 62.16 | 65.11 | 73.46 | 77.13 | 80.99 | 84.85
| 其他材料 | % | 7 | 7 | 7 | 7 | 7 | 7 | 7 | 7
| 编 号 |  | 80017 | 80018 | 80019 | 80020 | 80021 | 80022 | 80023 | 80024
注：1.基本排高5m，每增(减)1m，定额乘(除)以1.02系数； 2.最大挖深4.5m；基本挖深3m，每超深1m，定额增加系数0.04。
单位：10000m3 | bar: 排泥管线长度(km) 0.4
| 项目 | 单位 | 排泥管线长度(km) ≤0.2: 松散中砂; 排泥管线长度(km) ≤0.2: 松散粗砂
排泥管线长度(km)
|  |  | ≤0.2 | 0.3 | 0.4 | 0.5 | ≤0.2 | 0.3 | 0.4
| 工长 | 工时
| 高级工 | 工时
| 中级工 | 工时 | 92.3 | 99.7 | 109.8 | 113.5 | 108 | 127.5 | 158.8
| 初级工 | 工时 | 138.4 | 149.5 | 164.8 | 170.3 | 162 | 191.1 | 238.1
| 合计 | 工时 | 230.7 | 249.2 | 274.6 | 283.8 | 270 | 318.6 | 396.9
| 挖泥船 60m3/h | 艘时 | 184.59 | 199.37 | 219.67 | 227.05 | 215.98 | 254.85 | 317.49
| 浮筒管 ∮250×5000mm | 艘时
| 岸管 ∮250×4000mm | 艘时
| 锚艇 88kW | 艘时 | 36.92 | 39.87 | 43.93 | 45.41 | 43.2 | 50.97 | 63.5
| 机艇 88kW | 艘时 | 60.91 | 65.79 | 72.49 | 74.93 | 71.27 | 84.1 | 104.77
| 其他材料 | % | 6 | 6 | 6 | 6 | 6 | 6 | 6
| 编 号 |  | 80025 | 80026 | 80027 | 80028 | 80029 | 80030 | 80031
注：1.基本排高3m，每增(减)1m，挖中砂定额乘(除)以1.048系数，挖粗砂定额乘(除)以1.25系数；挖粗砂定额 最大排高为5m； 2.最大挖深4.5m；基本挖深3m，每超深1m，定额增加系数0.04。
单位：10000m3 | bar: 排泥管线长度(km) 0.4
| 项目 | 单位 | 排泥管线长度(km) ≤0.2: 中密中砂; 排泥管线长度(km) ≤0.2: 中密粗砂
排泥管线长度(km)
|  |  | ≤0.2 | 0.3 | 0.4 | 0.5 | ≤0.2 | 0.3 | 0.4
| 工长 | 工时
| 高级工 | 工时
| 中级工 | 工时 | 102.6 | 110.8 | 122 | 126.2 | 120 | 141.6 | 176.4
| 初级工 | 工时 | 153.8 | 166.1 | 183.1 | 189.2 | 180 | 212.4 | 264.6
| 合计 | 工时 | 256.4 | 276.9 | 305.1 | 315.4 | 300 | 354 | 441
| 挖泥船 60m3/h | 艘时 | 205.11 | 221.52 | 244.08 | 252.28 | 239.98 | 283.17 | 352.77
| 浮筒管 ∮250×5000mm | 艘时
| 岸管 ∮250×4000mm | 艘时
| 锚艇 88kW | 艘时 | 41.02 | 44.3 | 48.82 | 50.46 | 48 | 56.63 | 70.55
| 机艇 88kW | 艘时 | 67.69 | 73.1 | 80.55 | 83.25 | 79.19 | 93.45 | 116.41
| 其他材料 | % | 6 | 6 | 6 | 6 | 6 | 6 | 6
| 编 号 |  | 80032 | 80033 | 80034 | 80035 | 80036 | 80037 | 80038
注：1.基本排高3m，每增(减)1m，挖中砂定额乘(除)以1.048系数，挖粗砂定额乘(除)以1.25系数；挖粗砂定额 最大排高为5m； 2.最大挖深4.5m；基本挖深3m，每超深1m，定额增加系数0.04。
(2) 80m3/h绞吸式挖泥船
单位：10000m3
| 项目 | 单位 | 排泥管线长度(km) ≤0.2: I 类土
排泥管线长度(km)
|  |  | ≤0.3 | 0.4 | 0.5 | 0.6 | 0.7
| 工长 | 工时
| 高级工 | 工时
| 中级工 | 工时 | 48 | 50.4 | 52.8 | 55.8 | 58.6
| 初级工 | 工时 | 72.1 | 75.7 | 79.3 | 83.6 | 87.9
| 合计 | 工时 | 120.1 | 126.1 | 132.1 | 139.4 | 146.5
| 挖泥船 80m3/h | 艘时 | 84.59 | 88.83 | 93.05 | 98.15 | 103.19
| 浮筒管 ∮300×5000mm | 艘时
| 岸管 ∮300×4000mm | 艘时
| 锚艇 88kW | 艘时 | 16.92 | 17.77 | 18.61 | 19.63 | 20.64
| 机艇 88kW | 艘时 | 27.91 | 29.31 | 30.71 | 32.39 | 34.05
| 其他材料 | % | 5 | 5 | 5 | 5 | 5
| 编 号 |  | 80039 | 80040 | 80041 | 80042 | 80043
注：1.基本排高6m，每增(减)1m，定额乘(除)以1.02系数； 2.最大挖深5.2m；基本挖深3m，每超深1m，定额增加系数0.04。
单位：10000m3 | bar: 排泥管线长度(km) ≤0.2
| 项目 | 单位 | 排泥管线长度(km) ≤0.2: Ⅱ 类土
排泥管线长度(km)
|  |  | ≤0.3 | 0.4 | 0.5 | 0.6 | 0.7
| 工长 | 工时
| 高级工 | 工时
| 中级工 | 工时 | 52.7 | 55.3 | 58 | 61.1 | 64.3
| 初级工 | 工时 | 79 | 83 | 86.9 | 91.7 | 96.4
| 合计 | 工时 | 131.7 | 138.3 | 144.9 | 152.8 | 160.7
| 挖泥船 80m3/h | 艘时 | 92.75 | 97.39 | 102.02 | 107.61 | 113.14
| 浮筒管 ∮300×5000mm | 艘时
| 岸管 ∮300×4000mm | 艘时
| 锚艇 88kW | 艘时 | 18.55 | 19.48 | 20.4 | 21.52 | 22.63
| 机艇 88kW | 艘时 | 30.61 | 32.14 | 33.67 | 35.51 | 37.34
| 其他材料 | % | 5 | 5 | 5 | 5 | 5
| 编 号 |  | 80044 | 80045 | 80046 | 80047 | 80048
注：1.基本排高6m，每增(减)1m，定额乘(除)以1.02系数； 2.最大挖深5.2m；基本挖深3m，每超深1m，定额增加系数0.04。
单位：10000m3 | bar: 排泥管线长度(km) ≤0.2
| 项目 | 单位 | 排泥管线长度(km) ≤0.2: Ⅲ类土
排泥管线长度(km)
|  |  | ≤0.3 | 0.4 | 0.5 | 0.6 | 0.7
| 工长 | 工时
| 高级工 | 工时
| 中级工 | 工时 | 57.9 | 60.8 | 63.7 | 67.2 | 70.6
| 初级工 | 工时 | 86.6 | 91.2 | 95.5 | 100.7 | 105.9
| 合计 | 工时 | 144.5 | 152 | 159.2 | 167.9 | 176.5
| 挖泥船 80m3/h | 艘时 | 101.92 | 107.02 | 112.11 | 118.25 | 124.33
| 浮筒管 ∮300×5000mm | 艘时
| 岸管 ∮300×4000mm | 艘时
| 锚艇 88kW | 艘时 | 20.38 | 21.4 | 22.42 | 23.65 | 24.87
| 机艇 88kW | 艘时 | 33.63 | 35.32 | 37 | 39.02 | 41.03
| 其他材料 | % | 5 | 5 | 5 | 5 | 5
| 编 号 |  | 80049 | 80050 | 80051 | 80052 | 80053
注：1.基本排高6m，每增(减)1m，定额乘(除)以1.02系数； 2.最大挖深5.2m；基本挖深3m，每超深1m，定额增加系数0.04。
单位：10000m3 | bar: 排泥管线长度(km) ≤0.2
| 项目 | 单位 | 排泥管线长度(km) ≤0.2: Ⅳ类土
排泥管线长度(km)
|  |  | ≤0.3 | 0.4 | 0.5 | 0.6 | 0.7
| 工长 | 工时
| 高级工 | 工时
| 中级工 | 工时 | 63.7 | 66.9 | 70 | 73.9 | 77.7
| 初级工 | 工时 | 95.5 | 100.3 | 105.1 | 110.8 | 116.5
| 合计 | 工时 | 159.2 | 167.2 | 175.1 | 184.7 | 194.2
| 挖泥船 80m3/h | 艘时 | 112.11 | 117.72 | 123.32 | 130.08 | 136.76
| 浮筒管 ∮300×5000mm | 艘时
| 岸管 ∮300×4000mm | 艘时
| 锚艇 88kW | 艘时 | 22.42 | 23.54 | 24.66 | 26.02 | 27.35
| 机艇 88kW | 艘时 | 37 | 38.85 | 40.7 | 42.93 | 45.13
| 其他材料 | % | 5 | 5 | 5 | 5 | 5
| 编 号 |  | 80054 | 80055 | 80056 | 80057 | 80058
注：1.基本排高6m，每增(减)1m，定额乘(除)以1.02系数； 2.最大挖深5.2m；基本挖深3m，每超深1m，定额增加系数0.04。
单位：10000m3 | bar: 排泥管线长度(km) ≤0.2
| 项目 | 单位 | 排泥管线长度(km) ≤0.2: Ⅵ类土
排泥管线长度(km)
|  |  | ≤0.3 | 0.4 | 0.5 | 0.6 | 0.7
| 工长 | 工时
| 高级工 | 工时
| 中级工 | 工时 | 99.5 | 104.6 | 109.5 | 115.5 | 121.5
| 初级工 | 工时 | 149.4 | 156.8 | 164.3 | 173.3 | 182.2
| 合计 | 工时 | 248.9 | 261.4 | 273.8 | 288.8 | 303.7
| 挖泥船 80m3/h | 艘时 | 175.3 | 184.07 | 192.83 | 202.39 | 213.85
| 浮筒管 ∮300×5000mm | 艘时
| 岸管 ∮300×4000mm | 艘时
| 锚艇 88kW | 艘时 | 35.06 | 36.81 | 38.57 | 40.68 | 44.77
| 机艇 88kW | 艘时 | 57.85 | 60.74 | 63.63 | 67.12 | 70.57
| 其他材料 | % | 5 | 5 | 5 | 5 | 5
| 编 号 |  | 80064 | 80065 | 80066 | 80067 | 80068
注：1.基本排高6m，每增(减)1m，定额乘(除)以1.02系数； 2.最大挖深5.2m；基本挖深3m，每超深1m，定额增加系数0.04。
单位：10000m3 | bar: 排泥管线长度(km) 0.4
| 项目 | 单位 | 排泥管线长度(km) ≤0.2: 松散中砂; 排泥管线长度(km) ≤0.2: 松散粗砂
排泥管线长度(km)
|  |  | ≤0.3 | 0.4 | 0.5 | 0.6 | ≤0.3 | 0.4 | 0.5
| 工长 | 工时
| 高级工 | 工时
| 中级工 | 工时 | 76.6 | 82.7 | 91.1 | 101.8 | 89.6 | 112 | 143.3
| 初级工 | 工时 | 114.8 | 124 | 136.7 | 152.7 | 134.3 | 167.9 | 215
| 合计 | 工时 | 191.4 | 206.7 | 227.8 | 254.5 | 223.9 | 279.9 | 358.3
| 挖泥船 80m3/h | 艘时 | 149.53 | 161.5 | 177.93 | 198.86 | 174.93 | 218.66 | 279.89
| 浮筒管 ∮300×5000mm | 艘时
| 岸管 ∮300×4000mm | 艘时
| 锚艇 88kW | 艘时 | 29.91 | 32.3 | 35.39 | 39.77 | 34.99 | 43.73 | 55.98
| 机艇 88kW | 艘时 | 49.34 | 53.3 | 58.72 | 65.62 | 57.83 | 72.16 | 92.36
| 其他材料 | % | 4 | 4 | 4 | 4 | 4 | 4 | 4
| 编 号 |  | 80069 | 80070 | 80071 | 80072 | 80073 | 80074 | 80075
注：1.基本排高3m，每增(减)1m，挖中砂定额乘(除)以1.048系数，挖粗砂定额乘(除)以1.25系数； 挖粗砂定额最大排高为5m； 2.最大挖深5.2m；基本挖深3m，每超深1m，定额增加系数0.04。
单位：10000m3 | bar: 排泥管线长度(km) 0.5
| 项目 | 单位 | 排泥管线长度(km) ≤0.3: 松散中砂; 排泥管线长度(km) ≤0.3: 松散粗砂
排泥管线长度(km)
|  |  | ≤0.3 | 0.4 | 0.5 | 0.6 | ≤0.3 | 0.4 | 0.5
| 工长 | 工时
| 高级工 | 工时
| 中级工 | 工时 | 85.1 | 91.9 | 101.3 | 113.1 | 99.5 | 124.4 | 159.3
| 初级工 | 工时 | 127.6 | 137.8 | 151.8 | 169.7 | 149.3 | 186.6 | 238.8
| 合计 | 工时 | 212.7 | 229.7 | 253.1 | 282.8 | 248.8 | 311 | 398.1
| 挖泥船 80m3/h | 艘时 | 166.14 | 179.45 | 197.7 | 220.95 | 194.37 | 242.96 | 310.99
| 浮筒管 ∮300×5000mm | 艘时
| 岸管 ∮300×4000mm | 艘时
| 锚艇 88kW | 艘时 | 33.23 | 35.89 | 39.54 | 44.19 | 38.87 | 48.59 | 62.2
| 机艇 88kW | 艘时 | 54.83 | 59.22 | 65.24 | 72.91 | 64.14 | 80.18 | 102.63
| 其他材料 | % | 4 | 4 | 4 | 4 | 4 | 4 | 4
| 编 号 |  | 80076 | 80077 | 80078 | 80079 | 80080 | 80081 | 80082
注：1.基本排高3m，每增(减)1m，挖中砂定额乘(除)以1.048系数，挖粗砂定额乘(除)以1.25系数； 挖粗砂定额最大排高为5m； 2.最大挖深5.2m；基本挖深3m，每超深1m，定额增加系数0.04。
(3) 100m3/h绞吸式挖泥船
单位：10000m3
| 项目 | 单位 | 排泥管线长度(km) ≤0.3: I类土
排泥管线长度(km)
|  |  | ≤0.4 | 0.5 | 0.6 | 0.7 | 0.8 | 1
| 工长 | 工时
| 高级工 | 工时
| 中级工 | 工时 | 41.9 | 44 | 46.1 | 48.7 | 51.2 | 57.8
| 初级工 | 工时 | 52.9 | 66 | 69.2 | 72.9 | 76.7 | 86.8
| 合计 | 工时 | 94.8 | 110 | 115.3 | 121.6 | 127.9 | 144.6
| 挖泥船 100m3/h | 艘时 | 73.8 | 77.5 | 81.18 | 85.61 | 90.04 | 101.85
| 浮筒管 ∮300×5000mm | 艘时
| 岸管 ∮300×4000mm | 艘时
| 锚艇 88kW | 艘时 | 14.76 | 15.5 | 16.23 | 17.12 | 18.01 | 20.37
| 机艇 88kW | 艘时 | 24.35 | 25.57 | 26.79 | 28.25 | 29.71 | 33.61
| 其他材料 | % | 5 | 5 | 5 | 5 | 5 | 5
| 编 号 |  | 80083 | 80084 | 80085 | 80086 | 80087 | 80088
注：1.基本排高6m，每增(减)1m，定额乘(除)以1.02系数； 2.最大挖深5.2m；基本挖深3m，每超深1m，定额增加系数0.03。
单位：10000m3 | bar: 排泥管线长度(km) 1
| 项目 | 单位 | 排泥管线长度(km) ≤0.4: Ⅱ类土
排泥管线长度(km)
|  |  | ≤0.4 | 0.5 | 0.6 | 0.7 | 0.8 | 1
| 工长 | 工时
| 高级工 | 工时
| 中级工 | 工时 | 46 | 48.3 | 50.6 | 53.3 | 56.1 | 63.5
| 初级工 | 工时 | 68.9 | 72.4 | 75.8 | 80 | 84.1 | 95.1
| 合计 | 工时 | 114.9 | 120.7 | 126.4 | 133.3 | 140.2 | 158.6
| 挖泥船 100m3/h | 艘时 | 80.92 | 84.97 | 89.01 | 93.87 | 98.72 | 111.67
| 浮筒管 ∮300×5000mm | 艘时
| 岸管 ∮300×4000mm | 艘时
| 锚艇 88kW | 艘时 | 16.18 | 16.99 | 17.8 | 18.77 | 19.75 | 22.33
| 机艇 88kW | 艘时 | 26.7 | 28.04 | 29.37 | 30.98 | 32.58 | 36.85
| 其他材料 | % | 5 | 5 | 5 | 5 | 5 | 5
| 编 号 |  | 80089 | 80090 | 80091 | 80092 | 80093 | 80094
注：1.基本排高6m，每增(减)1m，定额乘(除)以1.02系数； 2.最大挖深5.2m；基本挖深3m，每超深1m，定额增加系数0.03。
单位：10000m3 | bar: 排泥管线长度(km) 1
| 项目 | 单位 | 排泥管线长度(km) ≤0.4: Ⅲ类土
排泥管线长度(km)
|  |  | ≤0.4 | 0.5 | 0.6 | 0.7 | 0.8 | 1
| 工长 | 工时
| 高级工 | 工时
| 中级工 | 工时 | 50.5 | 53 | 55.6 | 58.6 | 61.6 | 69.7
| 初级工 | 工时 | 75.8 | 79.6 | 83.3 | 87.9 | 92.4 | 104.5
| 合计 | 工时 | 126.3 | 132.6 | 138.9 | 146.5 | 154 | 174.2
| 挖泥船 100m3/h | 艘时 | 88.92 | 93.37 | 97.81 | 103.15 | 108.48 | 122.71
| 浮筒管 ∮300×5000mm | 艘时
| 岸管 ∮300×4000mm | 艘时
| 锚艇 88kW | 艘时 | 17.78 | 18.67 | 19.56 | 20.63 | 21.7 | 24.54
| 机艇 88kW | 艘时 | 29.34 | 30.81 | 32.28 | 34.04 | 35.8 | 40.49
| 其他材料 | % | 5 | 5 | 5 | 5 | 5 | 5
| 编 号 |  | 80095 | 80096 | 80097 | 80098 | 80099 | 80100
注：1.基本排高6m，每增(减)1m，定额乘(除)以1.02系数； 2.最大挖深5.2m；基本挖深3m，每超深1m，定额增加系数0.03。
单位：10000m3 | bar: 排泥管线长度(km) 1
| 项目 | 单位 | 排泥管线长度(km) ≤0.4: Ⅳ类土
排泥管线长度(km)
|  |  | ≤0.4 | 0.5 | 0.6 | 0.7 | 0.8 | 1
| 工长 | 工时
| 高级工 | 工时
| 中级工 | 工时 | 55.6 | 58.3 | 61.1 | 64.4 | 67.7 | 76.7
| 初级工 | 工时 | 83.3 | 87.5 | 91.7 | 96.7 | 101.7 | 115
| 合计 | 工时 | 138.9 | 145.8 | 152.8 | 161.1 | 169.4 | 191.7
| 挖泥船 100m3/h | 艘时 | 97.81 | 102.71 | 107.59 | 113.47 | 119.33 | 134.98
| 浮筒管 ∮300×5000mm | 艘时
| 岸管 ∮300×4000mm | 艘时
| 锚艇 88kW | 艘时 | 19.56 | 20.54 | 21.52 | 22.69 | 23.87 | 26.99
| 机艇 88kW | 艘时 | 32.27 | 33.89 | 35.51 | 37.44 | 39.38 | 44.54
| 其他材料 | % | 5 | 5 | 5 | 5 | 5 | 5
| 编 号 |  | 80101 | 80102 | 80103 | 80104 | 80105 | 80106
注：1.基本排高6m，每增(减)1m，定额乘(除)以1.02系数； 2.最大挖深5.2m；基本挖深3m，每超深1m，定额增加系数0.03。
单位：10000m3 | bar: 排泥管线长度(km) 1
| 项目 | 单位 | 排泥管线长度(km) ≤0.4: Ⅴ类土
排泥管线长度(km)
|  |  | ≤0.4 | 0.5 | 0.6 | 0.7 | 0.8 | 1
| 工长 | 工时
| 高级工 | 工时
| 中级工 | 工时 | 66.7 | 70 | 73.3 | 77.3 | 81.3 | 92
| 初级工 | 工时 | 100 | 105 | 110 | 116 | 122 | 138
| 合计 | 工时 | 166.7 | 175 | 183.3 | 193.3 | 203.3 | 230
| 挖泥船 100m3/h | 艘时 | 117.37 | 123.25 | 129.11 | 136.16 | 143.19 | 161.98
| 浮筒管 ∮300×5000mm | 艘时
| 岸管 ∮300×4000mm | 艘时
| 锚艇 88kW | 艘时 | 23.47 | 24.64 | 25.82 | 27.23 | 28.64 | 32.39
| 机艇 88kW | 艘时 | 38.73 | 40.67 | 42.61 | 44.93 | 47.26 | 53.45
| 其他材料 | % | 5 | 5 | 5 | 5 | 5 | 5
| 编 号 |  | 80107 | 80108 | 80109 | 80110 | 80111 | 80112
注：1.基本排高6m，每增(减)1m，定额乘(除)以1.02系数； 2.最大挖深5.2m；基本挖深3m，每超深1m，定额增加系数0.03。
单位：10000m3 | bar: 排泥管线长度(km) 1
| 项目 | 单位 | 排泥管线长度(km) ≤0.4: Ⅵ类土
排泥管线长度(km)
|  |  | ≤0.4 | 0.5 | 0.6 | 0.7 | 0.8 | 1
| 工长 | 工时
| 高级工 | 工时
| 中级工 | 工时 | 86.9 | 91.3 | 95.6 | 100.7 | 106 | 119.9
| 初级工 | 工时 | 130.3 | 136.8 | 143.3 | 151.2 | 159 | 179.8
| 合计 | 工时 | 217.2 | 228.1 | 238.9 | 251.9 | 265 | 299.7
| 挖泥船 100m3/h | 艘时 | 152.94 | 160.6 | 168.23 | 177.42 | 186.59 | 211.06
| 浮筒管 ∮300×5000mm | 艘时
| 岸管 ∮300×4000mm | 艘时
| 锚艇 88kW | 艘时 | 30.58 | 32.11 | 33.64 | 35.48 | 37.32 | 42.21
| 机艇 88kW | 艘时 | 50.46 | 52.99 | 55.52 | 58.55 | 61.58 | 69.64
| 其他材料 | % | 5 | 5 | 5 | 5 | 5 | 5
| 编 号 |  | 80113 | 80114 | 80115 | 80116 | 80117 | 80118
注：1.基本排高6m，每增(减)1m，定额乘(除)以1.02系数； 2.最大挖深5.2m；基本挖深3m，每超深1m，定额增加系数0.03。
| 单位：10000m3 | [8 empty] | 续表
| 项目 | 单位 | 排泥管线长度(km) ≤0.4: 松散中砂; 排泥管线长度(km) 1: 松散粗砂
排泥管线长度(km)
|  |  | ≤0.4 | 0.5 | 0.6 | 0.7 | 0.8 | ≤0.4 | 0.5 | 0.6
| 工长 | 工时
| 高级工 | 工时
| 中级工 | 工时 | 66.8 | 72.1 | 79.5 | 86.8 | 96.2 | 78.1 | 93.8 | 117.2
| 初级工 | 工时 | 100.2 | 108.2 | 119.2 | 130.2 | 144.2 | 117.2 | 140.6 | 175.8
| 合计 | 工时 | 167 | 180.3 | 198.7 | 217 | 240.4 | 195.3 | 234.4 | 293
| 挖泥船 100m3/h | 艘时 | 130.43 | 140.86 | 155.21 | 169.56 | 187.81 | 152.61 | 183.13 | 228.92
| 浮筒管 ∮300×5000mm | 艘时
| 岸管 ∮300×4000mm | 艘时
| 锚艇 88kW | 艘时 | 26.08 | 28.12 | 31.04 | 33.91 | 37.57 | 30.52 | 36.63 | 45.78
| 机艇 88kW | 艘时 | 43.04 | 46.49 | 51.22 | 55.95 | 61.97 | 50.36 | 60.44 | 75.55
| 其他材料 | % | 4 | 4 | 4 | 4 | 4 | 4 | 4 | 4
| 编 号 |  | 80119 | 80120 | 80121 | 80122 | 80123 | 80124 | 80125 | 80126
注：1.基本排高4m，每增(减)1m，挖中砂定额乘(除)以1.044系数，挖粗砂定额乘(除)以1.18系数；挖粗砂定额最大排高为6m； 2.最大挖深5.2m；基本挖深3m，每超深1m，定额增加系数0.03。
单位：10000m3 | bar: 排泥管线长度(km) 0.6
| 项目 | 单位 | 排泥管线长度(km) ≤0.4: 松散中砂; 排泥管线长度(km) ≤0.4: 松散粗砂
排泥管线长度(km)
|  |  | ≤0.4 | 0.5 | 0.6 | 0.7 | 0.8 | ≤0.4 | 0.5 | 0.6
| 工长 | 工时
| 高级工 | 工时
| 中级工 | 工时 | 74.2 | 80.1 | 88.3 | 96.5 | 106.8 | 86.8 | 104.2 | 130.3
| 初级工 | 工时 | 111.3 | 120.2 | 132.4 | 144.7 | 160.3 | 130.2 | 156.3 | 195.3
| 合计 | 工时 | 185.5 | 200.3 | 220.7 | 241.2 | 267.1 | 217 | 260.5 | 325.6
| 挖泥船 100m3/h | 艘时 | 144.92 | 156.51 | 172.45 | 188.4 | 208.68 | 169.57 | 203.48 | 254.35
| 浮筒管 ∮300×5000mm | 艘时
| 岸管 ∮300×4000mm | 艘时
| 锚艇 88kW | 艘时 | 28.98 | 31.24 | 34.49 | 37.68 | 41.74 | 33.91 | 40.7 | 50.87
| 机艇 88kW | 艘时 | 47.82 | 51.65 | 56.91 | 62.17 | 68.86 | 55.96 | 67.15 | 83.94
| 其他材料 | % | 4 | 4 | 4 | 4 | 4 | 4 | 4 | 4
| 编 号 |  | 80127 | 80128 | 80129 | 80130 | 80131 | 80132 | 80133 | 80134
注：1.基本排高4m，每增(减)1m，挖中砂定额乘(除)以1.044系数，挖粗砂定额乘(除)以1.18系数；挖粗砂定额最大排高为6m； 2.最大挖深5.2m；基本挖深3m，每超深1m，定额增加系数0.03。
(4) 120m3/h绞吸式挖泥船
单位：10000m3
| 项目 | 单位 | 排泥管线长度(km) ≤0.4: I类土
排泥管线长度(km)
|  |  | ≤0.4 | 0.5 | 0.6 | 0.7 | 0.8 | 1
| 工长 | 工时
| 高级工 | 工时
| 中级工 | 工时 | 36.7 | 38.6 | 40.4 | 42.6 | 44.9 | 50.8
| 初级工 | 工时 | 55.2 | 57.9 | 60.7 | 64 | 67.3 | 76.1
| 合计 | 工时 | 91.9 | 96.5 | 101.1 | 106.6 | 112.2 | 126.9
| 挖泥船 120m3/h | 艘时 | 64.74 | 67.98 | 72.21 | 75.1 | 78.98 | 89.34
| 浮筒管 ∮300×5000mm | 艘时
| 岸管 ∮300×4000mm | 艘时
| 锚艇 88kW | 艘时 | 16.19 | 16.99 | 17.8 | 18.77 | 19.75 | 22.34
| 机艇 88kW | 艘时 | 21.36 | 22.43 | 23.5 | 24.78 | 26.06 | 29.48
| 其他材料 | % | 4 | 4 | 4 | 4 | 4 | 4
| 编 号 |  | 80135 | 80136 | 80137 | 80138 | 80139 | 80140
注：1.基本排高6m，每增(减)1m，定额乘(除)以1.02系数； 2.最大挖深5.5m；基本挖深3m，每超深1m，定额增加系数0.03。
单位：10000m3 | bar: 排泥管线长度(km) 1
| 项目 | 单位 | 排泥管线长度(km) ≤0.4: Ⅱ类土
排泥管线长度(km)
|  |  | ≤0.4 | 0.5 | 0.6 | 0.7 | 0.8 | 1
| 工长 | 工时
| 高级工 | 工时
| 中级工 | 工时 | 40.3 | 42.3 | 44.4 | 46.7 | 49.2 | 55.6
| 初级工 | 工时 | 60.5 | 63.5 | 66.5 | 70.2 | 73.8 | 83.5
| 合计 | 工时 | 100.8 | 105.8 | 110.9 | 116.9 | 123 | 139.1
| 挖泥船 120m3/h | 艘时 | 70.98 | 74.53 | 78.08 | 82.34 | 86.6 | 97.95
| 浮筒管 ∮300×5000mm | 艘时
| 岸管 ∮300×4000mm | 艘时
| 锚艇 88kW | 艘时 | 17.75 | 18.63 | 19.52 | 20.58 | 21.65 | 24.49
| 机艇 88kW | 艘时 | 23.42 | 24.6 | 25.76 | 27.17 | 28.57 | 32.32
| 其他材料 | % | 4 | 4 | 4 | 4 | 4 | 4
| 编 号 |  | 80141 | 80142 | 80143 | 80144 | 80145 | 80146
注：1.基本排高6m，每增(减)1m，定额乘(除)以1.02系数； 2.最大挖深5.5m；基本挖深3m，每超深1m，定额增加系数0.03。
单位：10000m3 | bar: 排泥管线长度(km) 1
| 项目 | 单位 | 排泥管线长度(km) ≤0.4: Ⅲ类土
排泥管线长度(km)
|  |  | ≤0.4 | 0.5 | 0.6 | 0.7 | 0.8 | 1
| 工长 | 工时
| 高级工 | 工时
| 中级工 | 工时 | 44.3 | 46.5 | 48.7 | 51.4 | 54 | 61.1
| 初级工 | 工时 | 66.5 | 69.8 | 73.1 | 77.1 | 81.1 | 91.7
| 合计 | 工时 | 110.8 | 116.3 | 121.8 | 128.5 | 135.1 | 152.8
| 挖泥船 120m3/h | 艘时 | 78 | 81.9 | 85.8 | 90.48 | 95.16 | 107.64
| 浮筒管 ∮300×5000mm | 艘时
| 岸管 ∮300×4000mm | 艘时
| 锚艇 88kW | 艘时 | 19.5 | 20.47 | 21.45 | 22.62 | 23.79 | 26.91
| 机艇 88kW | 艘时 | 25.74 | 27.03 | 28.31 | 29.86 | 31.4 | 35.52
| 其他材料 | % | 4 | 4 | 4 | 4 | 4 | 4
| 编 号 |  | 80147 | 80148 | 80149 | 80150 | 80151 | 80152
注：1.基本排高6m，每增(减)1m，定额乘(除)以1.02系数； 2.最大挖深5.5m；基本挖深3m，每超深1m，定额增加系数0.03。
单位：10000m3 | bar: 排泥管线长度(km) 1
| 项目 | 单位 | 排泥管线长度(km) ≤0.4: Ⅳ类土
排泥管线长度(km)
|  |  | ≤0.4 | 0.5 | 0.6 | 0.7 | 0.8 | 1
| 工长 | 工时
| 高级工 | 工时
| 中级工 | 工时 | 48.7 | 51.1 | 53.6 | 56.5 | 59.4 | 67.2
| 初级工 | 工时 | 73.1 | 76.8 | 80.4 | 84.8 | 89.2 | 100.9
| 合计 | 工时 | 121.8 | 127.9 | 134 | 141.3 | 148.6 | 168.1
| 挖泥船 120m3/h | 艘时 | 85.8 | 90.09 | 94.38 | 99.53 | 104.68 | 118.4
| 浮筒管 ∮300×5000mm | 艘时
| 岸管 ∮300×4000mm | 艘时
| 锚艇 88kW | 艘时 | 21.45 | 22.52 | 23.6 | 24.88 | 26.17 | 29.6
| 机艇 88kW | 艘时 | 28.31 | 29.73 | 31.14 | 32.85 | 34.54 | 39.07
| 其他材料 | % | 4 | 4 | 4 | 4 | 4 | 4
| 编 号 |  | 80153 | 80154 | 80155 | 80156 | 80157 | 80158
注：1.基本排高6m，每增(减)1m，定额乘(除)以1.02系数； 2.最大挖深552m；基本挖深3m，每超深1m，定额增加系数0.03。
单位：10000m3 | bar: 排泥管线长度(km) 1
| 项目 | 单位 | 排泥管线长度(km) ≤0.4: Ⅴ类土
排泥管线长度(km)
|  |  | ≤0.4 | 0.5 | 0.6 | 0.7 | 0.8 | 1
| 工长 | 工时
| 高级工 | 工时
| 中级工 | 工时 | 58.5 | 61.4 | 64.3 | 67.8 | 71.4 | 80.7
| 初级工 | 工时 | 87.7 | 92.1 | 96.5 | 101.8 | 107 | 121.1
| 合计 | 工时 | 146.2 | 153.5 | 160.8 | 169.6 | 178.4 | 201.8
| 挖泥船 120m3/h | 艘时 | 102.96 | 108.11 | 113.26 | 119.43 | 125.61 | 142.08
| 浮筒管 ∮300×5000mm | 艘时
| 岸管 ∮300×4000mm | 艘时
| 锚艇 88kW | 艘时 | 25.74 | 27.02 | 28.31 | 29.86 | 31.4 | 35.52
| 机艇 88kW | 艘时 | 33.98 | 35.68 | 37.37 | 39.42 | 41.45 | 46.89
| 其他材料 | % | 4 | 4 | 4 | 4 | 4 | 4
| 编 号 |  | 80159 | 80160 | 80161 | 80162 | 80163 | 80164
注：1.基本排高6m，每增(减)1m，定额乘(除)以1.02系数； 2.最大挖深5.5m；基本挖深3m，每超深1m，定额增加系数0.03。
单位：10000m3 | bar: 排泥管线长度(km) 1
| 项目 | 单位 | 排泥管线长度(km) ≤0.4: Ⅵ类土
排泥管线长度(km)
|  |  | ≤0.4 | 0.5 | 0.6 | 0.7 | 0.8 | 1
| 工长 | 工时
| 高级工 | 工时
| 中级工 | 工时 | 76.2 | 80 | 83.9 | 88.4 | 92.9 | 105.2
| 初级工 | 工时 | 114.3 | 120 | 125.7 | 132.6 | 139.5 | 157.7
| 合计 | 工时 | 190.5 | 200 | 209.6 | 221 | 232.4 | 262.9
| 挖泥船 120m3/h | 艘时 | 134.16 | 140.87 | 147.58 | 155.63 | 163.68 | 185.14
| 浮筒管 ∮300×5000mm | 艘时
| 岸管 ∮300×4000mm | 艘时
| 锚艇 88kW | 艘时 | 33.54 | 35.21 | 36.89 | 38.91 | 40.92 | 46.29
| 机艇 88kW | 艘时 | 44.27 | 46.49 | 48.69 | 51.36 | 54.01 | 61.09
| 其他材料 | % | 4 | 4 | 4 | 4 | 4 | 4
| 编 号 |  | 80165 | 80166 | 80167 | 80168 | 80169 | 80170
注：1.基本排高6m，每增(减)1m，定额乘(除)以1.02系数； 2.最大挖深5.5m；基本挖深3m，每超深1m，定额增加系数0.03。
| 单位：10000m3 | [9 empty] | 续表
| 项目 | 单位 | 排泥管线长度(km) ≤0.4: 松散中砂 | 松散粗砂
排泥管线长度(km)
|  |  | ≤0.4 | 0.5 | 0.6 | 0.7 | 0.8 | 0.9 | ≤0.4 | 0.5 | 0.6
| 工长 | 工时
| 高级工 | 工时
| 中级工 | 工时 | 58.6 | 63.3 | 69.7 | 76.2 | 84.4 | 92.6 | 68.6 | 82.3 | 102.9
| 初级工 | 工时 | 87.9 | 94.9 | 104.6 | 114.2 | 126.5 | 138.8 | 102.8 | 123.4 | 154.2
| 合计 | 工时 | 146.5 | 158.2 | 174.3 | 190.4 | 210.9 | 231.4 | 171.4 | 205.7 | 257.1
| 挖泥船 120m3/h | 艘时 | 114.43 | 123.58 | 136.17 | 148.75 | 164.77 | 180.79 | 133.89 | 160.67 | 200.84
| 浮筒管 ∮300×5000mm | 艘时
| 岸管 ∮300×4000mm | 艘时
| 锚艇 88kW | 艘时 | 28.61 | 30.9 | 34.05 | 37.19 | 41.19 | 45.2 | 33.47 | 40.17 | 50.21
| 机艇 88kW | 艘时 | 37.76 | 40.78 | 44.94 | 49.09 | 54.38 | 59.66 | 44.18 | 53.02 | 66.28
| 其他材料 | % | 3 | 3 | 3 | 3 | 3 | 3 | 3 | 3 | 3
| 编 号 |  | 80171 | 80172 | 80173 | 80174 | 80175 | 80176 | 80177 | 80178 | 80179
注：1.基本排高4m，每增(减)1m，挖中砂定额乘(除)以1.044系数，挖粗砂定额乘(除)以1.18系数；挖粗砂定额最大排高为6m； 2.最大挖深5.5m；基本挖深3m，每超深1m，定额增加系数0.03。
单位：10000m3 | bar: 排泥管线长度(km) 0.6
| 项目 | 单位 | 排泥管线长度(km) ≤0.4: 中密中砂; 排泥管线长度(km) ≤0.4: 中密粗砂
排泥管线长度(km)
|  |  | ≤0.4 | 0.5 | 0.6 | 0.7 | 0.8 | 0.9 | ≤0.4 | 0.5 | 0.6
| 工长 | 工时
| 高级工 | 工时
| 中级工 | 工时 | 65.1 | 70.3 | 77.5 | 84.7 | 93.7 | 102.8 | 76.1 | 91.4 | 114.2
| 初级工 | 工时 | 97.6 | 105.5 | 116.2 | 126.9 | 140.6 | 154.3 | 114.3 | 137.1 | 171.4
| 合计 | 工时 | 162.7 | 175.8 | 193.7 | 211.6 | 234.3 | 257.1 | 190.4 | 228.5 | 285.6
| 挖泥船 120m3/h | 艘时 | 127.14 | 137.31 | 151.3 | 165.28 | 183.08 | 200.88 | 148.77 | 178.52 | 223.16
| 浮筒管 ∮300×5000mm | 艘时
| 岸管 ∮300×4000mm | 艘时
| 锚艇 88kW | 艘时 | 31.79 | 34.33 | 37.83 | 41.32 | 45.77 | 50.22 | 37.19 | 44.63 | 55.79
| 机艇 88kW | 艘时 | 41.96 | 45.31 | 49.93 | 54.54 | 60.42 | 66.29 | 49.09 | 58.91 | 73.64
| 其他材料 | % | 3 | 3 | 3 | 3 | 3 | 3 | 3 | 3 | 3
| 编 号 |  | 80180 | 80181 | 80182 | 80183 | 80184 | 80185 | 80186 | 80187 | 80188
注：1.基本排高4m，每增(减)1m，挖中砂定额乘(除)以1.044系数，挖粗砂定额乘(除)以1.18系数；挖粗砂定额最大排高为6m； 2.最大挖深5.5m；基本挖深3m，每超深1m，定额增加系数0.03。
(5) 200m3/h绞吸式挖泥船
单位：10000m3
| 项目 | 单位 | 排泥管线长度(km) ≤0.4: I类土
排泥管线长度(km)
|  |  | ≤0.5 | 0.6 | 0.7 | 0.8 | 0.9 | 1 | 1.1 | 1.3
| 工长 | 工时
| 高级工 | 工时
| 中级工 | 工时 | 23.9 | 25 | 26.2 | 27.7 | 29.1 | 30.7 | 32.6 | 37.4
| 初级工 | 工时 | 35.7 | 37.5 | 39.3 | 41.4 | 43.6 | 46.1 | 49 | 56.1
| 合计 | 工时 | 59.6 | 62.5 | 65.5 | 69.1 | 72.7 | 76.8 | 81.6 | 93.5
| 挖泥船 200m3/h | 艘时 | 33.84 | 35.53 | 37.23 | 39.25 | 41.28 | 43.65 | 46.36 | 53.13
| 浮筒管 ∮400×7500mm | 艘时
| 岸管 ∮400×6000mm | 艘时
| 拖轮176kW | 艘时 | 8.46 | 8.88 | 9.3 | 9.81 | 10.33 | 10.91 | 11.59 | 13.28
| 锚艇 88kW | 艘时 | 10.15 | 10.66 | 11.17 | 11.78 | 12.38 | 13.1 | 13.91 | 15.94
| 机艇 88kW | 艘时 | 11.16 | 11.73 | 12.28 | 12.96 | 13.62 | 14.4 | 15.3 | 17.53
| 其他材料 | % | 4 | 4 | 4 | 4 | 4 | 4 | 4 | 4
| 编 号 |  | 80189 | 80190 | 80191 | 80192 | 80193 | 80194 | 80195 | 80196
注：1.基本排高6m，每增(减)1m，定额乘(除)以1.015系数； 2.最大挖深10m；基本挖深6m，每超深1m，定额增加系数0.03。
单位：10000m3 | bar: 排泥管线长度(km) 0.5
| 项目 | 单位 | 排泥管线长度(km) ≤0.4: Ⅱ类土
排泥管线长度(km)
|  |  | ≤0.5 | 0.6 | 0.7 | 0.8 | 0.9 | 1 | 1.1 | 1.3
| 工长 | 工时
| 高级工 | 工时
| 中级工 | 工时 | 26.1 | 27.5 | 28.7 | 30.3 | 31.9 | 33.7 | 35.7 | 41
| 初级工 | 工时 | 39.2 | 41.1 | 43.1 | 45.4 | 47.8 | 50.5 | 53.7 | 61.5
| 合计 | 工时 | 65.3 | 68.6 | 71.8 | 75.7 | 79.7 | 84.2 | 89.4 | 102.5
| 挖泥船 200m3/h | 艘时 | 37.1 | 38.96 | 40.81 | 43.03 | 45.26 | 47.86 | 50.82 | 58.25
| 浮筒管 ∮400×7500mm | 艘时
| 岸管 ∮400×6000mm | 艘时
| 拖轮176kW | 艘时 | 9.27 | 9.74 | 10.2 | 10.76 | 11.32 | 11.97 | 12.7 | 14.56
| 锚艇 88kW | 艘时 | 11.13 | 11.68 | 12.25 | 12.91 | 13.58 | 14.36 | 15.25 | 17.47
| 机艇 88kW | 艘时 | 12.24 | 12.86 | 13.47 | 14.21 | 14.93 | 15.79 | 16.77 | 19.22
| 其他材料 | % | 4 | 4 | 4 | 4 | 4 | 4 | 4 | 4
| 编 号 |  | 80197 | 80198 | 80199 | 80200 | 80201 | 80202 | 80203 | 80204
注：1.基本排高6m，每增(减)1m，定额乘(除)以1.015系数； 2.最大挖深10m；基本挖深6m，每超深1m，定额增加系数0.03。
单位：10000m3 | bar: 排泥管线长度(km) 0.5
| 项目 | 单位 | 排泥管线长度(km) ≤0.4: Ⅲ类土
排泥管线长度(km)
|  |  | ≤0.5 | 0.6 | 0.7 | 0.8 | 0.9 | 1 | 1.1 | 1.3
| 工长 | 工时
| 高级工 | 工时
| 中级工 | 工时 | 28.7 | 30.1 | 31.5 | 33.3 | 35 | 37.1 | 39.3 | 45.1
| 初级工 | 工时 | 43.1 | 45.2 | 47.4 | 49.9 | 52.5 | 55.5 | 59 | 67.6
| 合计 | 工时 | 71.8 | 75.3 | 78.9 | 83.2 | 87.5 | 92.6 | 98.3 | 112.7
| 挖泥船 200m3/h | 艘时 | 40.77 | 42.81 | 44.85 | 47.29 | 49.74 | 52.59 | 55.85 | 64.01
| 浮筒管 ∮400×7500mm | 艘时
| 岸管 ∮400×6000mm | 艘时
| 拖轮176kW | 艘时 | 10.19 | 10.7 | 11.21 | 11.82 | 12.44 | 13.15 | 13.96 | 16
| 锚艇 88kW | 艘时 | 12.23 | 12.84 | 13.46 | 14.19 | 14.92 | 15.78 | 16.76 | 19.2
| 机艇 88kW | 艘时 | 13.45 | 14.13 | 14.8 | 15.61 | 16.41 | 17.35 | 18.43 | 21.12
| 其他材料 | % | 4 | 4 | 4 | 4 | 4 | 4 | 4 | 4
| 编 号 |  | 80205 | 80206 | 80207 | 80208 | 80209 | 80210 | 80211 | 80212
注：1.基本排高6m，每增(减)1m，定额乘(除)以1.015系数； 2.最大挖深10m；基本挖深6m，每超深1m，定额增加系数0.03。
单位：10000m3 | bar: 排泥管线长度(km) 0.5
| 项目 | 单位 | 排泥管线长度(km) ≤0.4: Ⅳ类土
排泥管线长度(km)
|  |  | ≤0.5 | 0.6 | 0.7 | 0.8 | 0.9 | 1 | 1.1 | 1.3
| 工长 | 工时
| 高级工 | 工时
| 中级工 | 工时 | 31.5 | 33.2 | 34.7 | 36.7 | 38.5 | 40.7 | 43.2 | 49.5
| 初级工 | 工时 | 47.4 | 49.7 | 52.1 | 54.9 | 57.8 | 61.1 | 64.9 | 74.4
| 合计 | 工时 | 78.9 | 82.9 | 86.8 | 91.6 | 96.3 | 101.8 | 108.1 | 123.9
| 挖泥船 200m3/h | 艘时 | 44.85 | 47.09 | 49.34 | 52.02 | 54.71 | 57.85 | 61.44 | 70.41
| 浮筒管 ∮400×7500mm | 艘时
| 岸管 ∮400×6000mm | 艘时
| 拖轮176kW | 艘时 | 11.21 | 11.77 | 12.33 | 13 | 13.68 | 14.47 | 15.36 | 17.6
| 锚艇 88kW | 艘时 | 13.45 | 14.12 | 14.81 | 15.61 | 16.41 | 17.36 | 18.44 | 21.12
| 机艇 88kW | 艘时 | 14.8 | 15.54 | 16.28 | 17.17 | 18.05 | 19.09 | 20.27 | 23.23
| 其他材料 | % | 4 | 4 | 4 | 4 | 4 | 4 | 4 | 4
| 编 号 |  | 80213 | 80214 | 80215 | 80216 | 80217 | 80218 | 80219 | 80220
注：1.基本排高6m，每增(减)1m，定额乘(除)以1.015系数； 2.最大挖深10m；基本挖深6m，每超深1m，定额增加系数0.03。
单位：10000m3 | bar: 排泥管线长度(km) 0.5
| 项目 | 单位 | 排泥管线长度(km) ≤0.4: Ⅴ类土
排泥管线长度(km)
|  |  | ≤0.5 | 0.6 | 0.7 | 0.8 | 0.9 | 1 | 1.1 | 1.3
| 工长 | 工时
| 高级工 | 工时
| 中级工 | 工时 | 37.9 | 39.5 | 41.7 | 44 | 46.3 | 48.9 | 51.9 | 59.5
| 初级工 | 工时 | 56.8 | 59.2 | 62.5 | 65.9 | 69.3 | 73.3 | 77.8 | 89.2
| 合计 | 工时 | 94.7 | 98.7 | 104.2 | 109.9 | 115.6 | 122.2 | 129.7 | 148.7
| 挖泥船 200m3/h | 艘时 | 53.82 | 56.51 | 59.2 | 62.42 | 65.66 | 69.42 | 73.72 | 84.49
| 浮筒管 ∮400×7500mm | 艘时
| 岸管 ∮400×6000mm | 艘时
| 拖轮176kW | 艘时 | 13.45 | 14.12 | 14.8 | 15.6 | 16.42 | 17.36 | 18.43 | 21.12
| 锚艇 88kW | 艘时 | 16.14 | 16.95 | 17.77 | 18.73 | 19.69 | 20.83 | 22.12 | 25.34
| 机艇 88kW | 艘时 | 17.75 | 18.65 | 19.54 | 20.61 | 21.66 | 22.9 | 24.33 | 27.88
| 其他材料 | % | 4 | 4 | 4 | 4 | 4 | 4 | 4 | 4
| 编 号 |  | 80221 | 80222 | 80223 | 80224 | 80225 | 80226 | 80227 | 80228
注：1.基本排高6m，每增(减)1m，定额乘(除)以1.015系数； 2.最大挖深10m；基本挖深6m，每超深1m，定额增加系数0.03。
单位：10000m3 | bar: 排泥管线长度(km) 0.5
| 项目 | 单位 | 排泥管线长度(km) ≤0.4: Ⅵ类土
排泥管线长度(km)
|  |  | ≤0.5 | 0.6 | 0.7 | 0.8 | 0.9 | 1 | 1.1 | 1.3
| 工长 | 工时
| 高级工 | 工时
| 中级工 | 工时 | 49.4 | 51.8 | 54.3 | 57.3 | 60.3 | 63.7 | 67.7 | 77.5
| 初级工 | 工时 | 74 | 77.8 | 81.5 | 85.9 | 90.3 | 95.5 | 101.4 | 116.3
| 合计 | 工时 | 123.4 | 129.6 | 135.8 | 143.2 | 150.6 | 159.2 | 169.1 | 193.8
| 挖泥船 200m3/h | 艘时 | 70.12 | 73.63 | 77.14 | 81.34 | 85.55 | 90.45 | 96.06 | 110.1
| 浮筒管 ∮400×7500mm | 艘时
| 岸管 ∮400×6000mm | 艘时
| 拖轮176kW | 艘时 | 17.53 | 18.4 | 19.28 | 20.33 | 21.4 | 22.62 | 24.01 | 27.52
| 锚艇 88kW | 艘时 | 21.04 | 22.08 | 23.15 | 24.41 | 25.66 | 27.14 | 28.83 | 33.02
| 机艇 88kW | 艘时 | 23.13 | 24.3 | 25.46 | 26.85 | 28.23 | 29.84 | 31.7 | 36.33
| 其他材料 | % | 4 | 4 | 4 | 4 | 4 | 4 | 4 | 4
| 编 号 |  | 80229 | 80230 | 80231 | 80232 | 80233 | 80234 | 80235 | 80236
注：1.基本排高6m，每增(减)1m，定额乘(除)以1.015系数； 2.最大挖深10m；基本挖深6m，每超深1m，定额增加系数0.03。
单位：10000m3 | bar: 排泥管线长度(km) 0.5
| 项目 | 单位 | 排泥管线长度(km) ≤0.4: Ⅶ类土
排泥管线长度(km)
|  |  | ≤0.5 | 0.6 | 0.7 | 0.8 | 0.9 | 1 | 1.1 | 1.3
| 工长 | 工时
| 高级工 | 工时
| 中级工 | 工时 | 69.1 | 72.7 | 76.1 | 80.2 | 84.4 | 89.3 | 94.8 | 108.6
| 初级工 | 工时 | 103.8 | 108.9 | 114.1 | 120.4 | 126.6 | 133.8 | 142.1 | 162.9
| 合计 | 工时 | 172.9 | 181.6 | 190.2 | 200.6 | 211 | 223.1 | 236.9 | 271.5
| 挖泥船 200m3/h | 艘时 | 98.26 | 103.17 | 108.09 | 113.97 | 119.87 | 126.74 | 134.6 | 154.26
| 浮筒管 ∮400×7500mm | 艘时
| 岸管 ∮400×6000mm | 艘时
| 拖轮176kW | 艘时 | 24.56 | 25.79 | 27.02 | 28.49 | 29.98 | 31.69 | 33.64 | 38.56
| 锚艇 88kW | 艘时 | 29.47 | 30.94 | 32.44 | 34.2 | 35.96 | 38.03 | 40.39 | 46.27
| 机艇 88kW | 艘时 | 32.41 | 34.05 | 35.67 | 37.62 | 39.55 | 41.81 | 44.42 | 50.9
| 其他材料 | % | 4 | 4 | 4 | 4 | 4 | 4 | 4 | 4
| 编 号 |  | 80237 | 80238 | 80239 | 80240 | 80241 | 80242 | 80243 | 80244
注：1.基本排高6m，每增(减)1m，定额乘(除)以1.015系数； 2.最大挖深10m；基本挖深6m，每超深1m，定额增加系数0.03。
单位：10000m3 | bar: 排泥管线长度(km) 0.6
| 项目 | 单位 | 排泥管线长度(km) ≤0.4: 中密中砂; 排泥管线长度(km) ≤0.4: 中密粗砂
排泥管线长度(km)
|  |  | ≤0.5 | 0.6 | 0.7 | 0.8 | 0.9 | 1 | ≤0.5 | 0.6 | 0.7
| 工长 | 工时
| 高级工 | 工时
| 中级工 | 工时 | 39.9 | 43.1 | 47 | 51.8 | 57.5 | 63.4 | 46.6 | 55.9 | 70
| 初级工 | 工时 | 59.8 | 64.6 | 70.6 | 77.8 | 86.1 | 95.1 | 70 | 84 | 104.9
| 合计 | 工时 | 99.7 | 107.7 | 117.6 | 129.6 | 143.6 | 158.5 | 116.6 | 139.9 | 174.9
| 挖泥船 200m3/h | 艘时 | 66.46 | 71.78 | 78.42 | 86.4 | 95.7 | 105.67 | 77.74 | 93.29 | 116.61
| 浮筒管 ∮400×7500mm | 艘时
| 岸管 ∮400×6000mm | 艘时
| 拖轮 176kW | 艘时 | 16.62 | 17.94 | 19.6 | 21.6 | 23.93 | 26.42 | 19.43 | 23.32 | 29.15
| 锚艇 88kW | 艘时 | 19.94 | 21.53 | 23.53 | 25.92 | 28.71 | 31.7 | 23.32 | 27.99 | 34.98
| 机艇 88kW | 艘时 | 21.93 | 23.69 | 25.88 | 28.51 | 31.58 | 34.87 | 25.65 | 30.79 | 38.48
| 其他材料 | % | 3 | 3 | 3 | 3 | 3 | 3 | 3 | 3 | 3
| 编 号 |  | 80254 | 80255 | 80256 | 80257 | 80258 | 80259 | 80260 | 80261 | 80262
注：1.基本排高4m，每增(减)1m，挖中砂定额乘(除)以1.027系数，挖粗砂定额乘(除)以1.10系数； 2.最大挖深10m；基本挖深6m，每超深1m，定额增加系数0.03。
单位：10000m3 | bar: 排泥管线长度(km) 0.7
| 项目 | 单位 | 排泥管线长度(km) ≤0.5: 紧密中砂; 排泥管线长度(km) ≤0.5: 紧密粗砂
排泥管线长度(km)
|  |  | ≤0.5 | 0.6 | 0.7 | 0.8 | 0.9 | 1 | ≤0.5 | 0.6 | 0.7
| 工长 | 工时
| 高级工 | 工时
| 中级工 | 工时 | 53.9 | 58.2 | 63.5 | 70 | 77.5 | 85.6 | 63 | 75.6 | 94.4
| 初级工 | 工时 | 80.7 | 87.2 | 95.3 | 105 | 116.3 | 128.4 | 94.4 | 113.3 | 141.7
| 合计 | 工时 | 134.6 | 145.4 | 158.8 | 175 | 193.8 | 214 | 157.4 | 188.9 | 236.1
| 挖泥船 200m3/h | 艘时 | 89.72 | 96.9 | 105.87 | 116.64 | 129.2 | 142.65 | 104.95 | 125.94 | 157.42
| 浮筒管 ∮400×7500mm | 艘时
| 岸管 ∮400×6000mm | 艘时
| 拖轮 176kW | 艘时 | 22.44 | 24.22 | 26.46 | 29.16 | 32.31 | 35.67 | 26.23 | 31.48 | 39.35
| 锚艇 88kW | 艘时 | 26.92 | 29.07 | 31.77 | 34.99 | 38.76 | 42.8 | 31.48 | 37.79 | 47.22
| 机艇 88kW | 艘时 | 29.61 | 31.98 | 34.94 | 38.49 | 42.63 | 47.07 | 34.63 | 41.57 | 51.95
| 其他材料 | % | 3 | 3 | 3 | 3 | 3 | 3 | 3 | 3 | 3
| 编 号 |  | 80263 | 80264 | 80265 | 80266 | 80267 | 80268 | 80269 | 80270 | 80271
注：1.基本排高4m，每增(减)1m，挖中砂定额乘(除)以1.027系数，挖粗砂定额乘(除)以1.10系数； 2.最大挖深10m；基本挖深6m，每超深1m，定额增加系数0.03。
(6) 350m3/h绞吸式挖泥船
单位：10000m3
| 项目 | 单位 | 排泥管线长度(km) ≤0.5: I类土
排泥管线长度(km)
|  |  | ≤0.5 | 0.7 | 0.9 | 1.1 | 1.3 | 1.5
| 工长 | 工时
| 高级工 | 工时
| 中级工 | 工时 | 17.5 | 18.9 | 20.8 | 24 | 28.2 | 33.3
| 初级工 | 工时 | 26.3 | 28.4 | 31.3 | 36 | 42.3 | 49.9
| 合计 | 工时 | 43.8 | 47.3 | 52.1 | 60 | 70.5 | 83.2
| 挖泥船 350m3/h | 艘时 | 18.64 | 20.14 | 22.19 | 25.54 | 30.01 | 35.42
| 浮筒管 ∮560×7500mm | 艘时
| 岸管 ∮560×6000mm | 艘时
| 拖轮 294kW | 艘时 | 4.66 | 5.04 | 5.54 | 6.38 | 7.5 | 8.86
| 锚艇 118kW | 艘时 | 5.59 | 6.04 | 6.66 | 7.66 | 9.01 | 10.62
| 机艇 88kW | 艘时 | 6.15 | 6.65 | 7.32 | 8.42 | 9.9 | 11.69
| 其他材料 | % | 4 | 4 | 4 | 4 | 4 | 4
| 编 号 |  | 80272 | 80273 | 80274 | 80275 | 80276 | 80277
注：1.基本排高6m，每增(减)1m，定额乘(除)以1.015系数； 2.最大挖深10m；基本挖深6m，每超深1m，定额增加系数0.03。
单位：10000m3 | bar: 排泥管线长度(km) 1.5
| 项目 | 单位 | 排泥管线长度(km) ≤0.5: Ⅱ类土
排泥管线长度(km)
|  |  | ≤0.5 | 0.7 | 0.9 | 1.1 | 1.3 | 1.5
| 工长 | 工时
| 高级工 | 工时
| 中级工 | 工时 | 19.2 | 20.8 | 22.9 | 26.3 | 30.9 | 36.5
| 初级工 | 工时 | 28.8 | 31.1 | 34.3 | 39.5 | 46.4 | 54.8
| 合计 | 工时 | 48 | 51.9 | 57.2 | 65.8 | 77.3 | 91.3
| 挖泥船 350m3/h | 艘时 | 20.44 | 22.08 | 24.32 | 28 | 32.91 | 38.83
| 浮筒管 ∮560×7500mm | 艘时
| 岸管 ∮560×6000mm | 艘时
| 拖轮 294kW | 艘时 | 5.11 | 5.52 | 6.08 | 7 | 8.23 | 9.71
| 锚艇 118kW | 艘时 | 6.13 | 6.62 | 7.3 | 8.4 | 9.87 | 11.65
| 机艇 88kW | 艘时 | 6.74 | 7.29 | 8.03 | 9.24 | 10.86 | 12.81
| 其他材料 | % | 4 | 4 | 4 | 4 | 4 | 4
| 编 号 |  | 80278 | 80279 | 80280 | 80281 | 80282 | 80283
注：1.基本排高6m，每增(减)1m，定额乘(除)以1.015系数； 2.最大挖深10m；基本挖深6m，每超深1m，定额增加系数0.03。
单位：10000m3 | bar: 排泥管线长度(km) 1.5
| 项目 | 单位 | 排泥管线长度(km) ≤0.5: Ⅲ类土
排泥管线长度(km)
|  |  | ≤0.5 | 0.7 | 0.9 | 1.1 | 1.3 | 1.5
| 工长 | 工时
| 高级工 | 工时
| 中级工 | 工时 | 21.1 | 22.8 | 25.1 | 28.9 | 34 | 40.1
| 初级工 | 工时 | 31.7 | 34.2 | 37.7 | 43.4 | 51 | 60.2
| 合计 | 工时 | 52.8 | 57 | 62.8 | 72.3 | 85 | 100.3
| 挖泥船 350m3/h | 艘时 | 22.46 | 24.26 | 26.73 | 30.77 | 36.16 | 42.67
| 浮筒管 ∮560×7500mm | 艘时
| 岸管 ∮560×6000mm | 艘时
| 拖轮 294kW | 艘时 | 5.62 | 6.07 | 6.68 | 7.69 | 9.04 | 10.67
| 锚艇 118kW | 艘时 | 6.74 | 7.28 | 8.02 | 9.23 | 10.85 | 12.8
| 机艇 88kW | 艘时 | 7.41 | 8.01 | 8.82 | 10.15 | 11.93 | 14.08
| 其他材料 | % | 4 | 4 | 4 | 4 | 4 | 4
| 编 号 |  | 80284 | 80285 | 80286 | 80287 | 80288 | 80289
注：1.基本排高6m，每增(减)1m，定额乘(除)以1.015系数； 2.最大挖深10m；基本挖深6m，每超深1m，定额增加系数0.03。
单位：10000m3 | bar: 排泥管线长度(km) 1.5
| 项目 | 单位 | 排泥管线长度(km) ≤0.5: Ⅳ类土
排泥管线长度(km)
|  |  | ≤0.5 | 0.7 | 0.9 | 1.1 | 1.3 | 1.5
| 工长 | 工时
| 高级工 | 工时
| 中级工 | 工时 | 23.3 | 25.1 | 27.6 | 31.8 | 37.4 | 44.1
| 初级工 | 工时 | 34.8 | 37.6 | 41.5 | 47.7 | 56.1 | 66.2
| 合计 | 工时 | 58.1 | 62.7 | 69.1 | 79.5 | 93.5 | 110.3
| 挖泥船 350m3/h | 艘时 | 24.71 | 26.69 | 29.4 | 33.85 | 39.78 | 46.94
| 浮筒管 ∮560×7500mm | 艘时
| 岸管 ∮560×6000mm | 艘时
| 拖轮 294kW | 艘时 | 6.18 | 6.68 | 7.35 | 8.46 | 9.94 | 11.74
| 锚艇 118kW | 艘时 | 7.41 | 8.01 | 8.82 | 10.15 | 11.93 | 14.08
| 机艇 88kW | 艘时 | 8.15 | 8.81 | 9.7 | 11.17 | 13.12 | 15.49
| 其他材料 | % | 4 | 4 | 4 | 4 | 4 | 4
| 编 号 |  | 80290 | 80291 | 80292 | 80293 | 80294 | 80295
注：1.基本排高6m，每增(减)1m，定额乘(除)以1.015系数； 2.最大挖深10m；基本挖深6m，每超深1m，定额增加系数0.03。
单位：10000m3 | bar: 排泥管线长度(km) 1.5
| 项目 | 单位 | 排泥管线长度(km) ≤0.5: Ⅴ类土
排泥管线长度(km)
|  |  | ≤0.5 | 0.7 | 0.9 | 1.1 | 1.3 | 1.5
| 工长 | 工时
| 高级工 | 工时
| 中级工 | 工时 | 27.9 | 30.1 | 33.2 | 38.2 | 44.9 | 53
| 初级工 | 工时 | 41.8 | 45.1 | 49.7 | 57.3 | 67.3 | 79.4
| 合计 | 工时 | 69.7 | 75.2 | 82.9 | 95.5 | 112.2 | 132.4
| 挖泥船 350m3/h | 艘时 | 29.65 | 32.02 | 35.28 | 40.62 | 47.73 | 56.32
| 浮筒管 ∮560×7500mm | 艘时
| 岸管 ∮560×6000mm | 艘时
| 拖轮 294kW | 艘时 | 7.42 | 8.01 | 8.82 | 10.15 | 11.93 | 14.08
| 锚艇 118kW | 艘时 | 8.9 | 9.61 | 10.59 | 12.18 | 14.32 | 16.9
| 机艇 88kW | 艘时 | 9.78 | 10.57 | 11.64 | 13.4 | 15.75 | 18.59
| 其他材料 | % | 4 | 4 | 4 | 4 | 4 | 4
| 编 号 |  | 80296 | 80297 | 80298 | 80299 | 80300 | 80301
注：1.基本排高6m，每增(减)1m，定额乘(除)以1.015系数； 2.最大挖深10m；基本挖深6m，每超深1m，定额增加系数0.03。
单位：10000m3 | bar: 排泥管线长度(km) 1.5
| 项目 | 单位 | 排泥管线长度(km) ≤0.5: Ⅵ类土
排泥管线长度(km)
|  |  | ≤0.5 | 0.7 | 0.9 | 1.1 | 1.3 | 1.5
| 工长 | 工时
| 高级工 | 工时
| 中级工 | 工时 | 36.3 | 39.3 | 43.3 | 49.8 | 58.5 | 69
| 初级工 | 工时 | 54.4 | 58.8 | 64.8 | 74.6 | 87.7 | 103.5
| 合计 | 工时 | 90.7 | 98.1 | 108.1 | 124.4 | 146.2 | 172.5
| 挖泥船 350m3/h | 艘时 | 38.63 | 41.73 | 45.98 | 52.92 | 62.2 | 73.39
| 浮筒管 ∮560×7500mm | 艘时
| 岸管 ∮560×6000mm | 艘时
| 拖轮 294kW | 艘时 | 9.67 | 10.44 | 11.49 | 13.23 | 15.55 | 18.35
| 锚艇 118kW | 艘时 | 11.59 | 12.52 | 13.79 | 15.88 | 18.66 | 22.02
| 机艇 88kW | 艘时 | 12.75 | 13.78 | 15.17 | 17.46 | 20.52 | 24.22
| 其他材料 | % | 4 | 4 | 4 | 4 | 4 | 4
| 编 号 |  | 80302 | 80303 | 80304 | 80305 | 80306 | 80307
注：1.基本排高6m，每增(减)1m，定额乘(除)以1.015系数； 2.最大挖深10m；基本挖深6m，每超深1m，定额增加系数0.03。
单位：10000m3 | bar: 排泥管线长度(km) 1.5
| 项目 | 单位 | 排泥管线长度(km) ≤0.5: Ⅶ类土
排泥管线长度(km)
|  |  | ≤0.5 | 0.7 | 0.9 | 1.1 | 1.3 | 1.5
| 工长 | 工时
| 高级工 | 工时
| 中级工 | 工时 | 50.9 | 55 | 60.6 | 69.7 | 81.9 | 96.7
| 初级工 | 工时 | 76.3 | 82.4 | 90.8 | 104.6 | 122.9 | 145
| 合计 | 工时 | 127.2 | 137.4 | 151.4 | 174.3 | 204.8 | 241.7
| 挖泥船 350m3/h | 艘时 | 54.13 | 58.47 | 64.42 | 74.16 | 87.15 | 102.83
| 浮筒管 ∮560×7500mm | 艘时
| 岸管 ∮560×6000mm | 艘时
| 拖轮 294kW | 艘时 | 13.54 | 14.63 | 16.1 | 18.53 | 21.79 | 25.71
| 锚艇 118kW | 艘时 | 16.24 | 17.54 | 19.33 | 22.24 | 26.15 | 30.85
| 机艇 88kW | 艘时 | 17.86 | 19.3 | 21.26 | 24.46 | 28.75 | 33.93
| 其他材料 | % | 4 | 4 | 4 | 4 | 4 | 4
| 编 号 |  | 80308 | 80309 | 80310 | 803111 | 80312 | 80313
注：1.基本排高6m，每增(减)1m，定额乘(除)以1.015系数； 2.最大挖深10m；基本挖深6m，每超深1m，定额增加系数0.03。
| 单位：10000m3 | [9 empty] | 续表
| 项目 | 单位 | 排泥管线长度(km) ≤0.5: 松散中砂; 排泥管线长度(km) 1.5: 松散粗砂
排泥管线长度(km)
|  |  | ≤0.5 | 0.7 | 0.9 | 1.1 | 1.3 | ≤0.5 | 0.7 | 0.9 | 1.1
| 工长 | 工时
| 高级工 | 工时
| 中级工 | 工时 | 25 | 28.3 | 33.3 | 40.5 | 48.5 | 29.3 | 35.5 | 42.5 | 50.1
| 初级工 | 工时 | 37.6 | 42.4 | 50 | 60.9 | 72.9 | 44 | 53.2 | 63.7 | 75.2
| 合计 | 工时 | 62.6 | 70.7 | 83.3 | 101.4 | 121.4 | 73.3 | 88.7 | 106.2 | 125.3
| 挖泥船 350m3/h | 艘时 | 32.95 | 37.23 | 43.82 | 53.38 | 63.92 | 38.57 | 46.67 | 55.92 | 65.94
| 浮筒管 ∮560×7500mm | 艘时
| 岸管 ∮560×6000mm | 艘时
| 拖轮 294kW | 艘时 | 8.24 | 9.31 | 10.95 | 13.35 | 15.98 | 9.64 | 11.54 | 13.98 | 16.48
| 锚艇 118kW | 艘时 | 9.88 | 11.17 | 13.15 | 16.01 | 19.18 | 11.57 | 14 | 16.78 | 19.78
| 机艇 88kW | 艘时 | 10.87 | 12.29 | 14.46 | 17.61 | 21.1 | 12.73 | 15.4 | 18.45 | 21.76
| 其他材料 | % | 3 | 3 | 3 | 3 | 3 | 3 | 3 | 3 | 3
| 编 号 |  | 80314 | 80315 | 80316 | 80317 | 80318 | 80319 | 80320 | 80321 | 80322
注：1.基本排高4m，每增(减)1m，挖中砂定额乘(除)以1.027系数，挖粗砂定额乘(除)以1.10系数； 2.最大挖深10m；基本挖深6m，每超深1m，定额增加系数0.03。
单位：10000m3 | bar: 排泥管线长度(km) 1.1
| 项目 | 单位 | 排泥管线长度(km) ≤0.5: 中密中砂; 排泥管线长度(km) ≤0.5: 中密粗砂
排泥管线长度(km)
|  |  | ≤0.5 | 0.7 | 0.9 | 1.1 | 1.3 | ≤0.5 | 0.7 | 0.9 | 1.1
| 工长 | 工时
| 高级工 | 工时
| 中级工 | 工时 | 27.9 | 31.4 | 37 | 45.1 | 53.9 | 32.6 | 37.4 | 47.2 | 55.7
| 初级工 | 工时 | 41.7 | 47.2 | 55.5 | 67.6 | 81 | 48.8 | 59.1 | 70.8 | 83.5
| 合计 | 工时 | 69.6 | 78.6 | 92.5 | 112.7 | 134.9 | 81.4 | 96.5 | 118 | 139.2
| 挖泥船 350m3/h | 艘时 | 36.61 | 41.37 | 48.69 | 59.31 | 71.02 | 42.85 | 51.85 | 62.13 | 73.27
| 浮筒管 ∮560×7500mm | 艘时
| 岸管 ∮560×6000mm | 艘时
| 拖轮 294kW | 艘时 | 9.15 | 10.34 | 12.17 | 14.83 | 17.76 | 10.71 | 12.82 | 15.53 | 18.31
| 锚艇 118kW | 艘时 | 10.98 | 12.41 | 14.61 | 17.79 | 21.31 | 12.86 | 15.56 | 18.64 | 21.98
| 机艇 88kW | 艘时 | 12.08 | 13.65 | 16.07 | 19.57 | 23.44 | 14.14 | 17.11 | 20.5 | 24.18
| 其他材料 | % | 3 | 3 | 3 | 3 | 3 | 3 | 3 | 3 | 3
| 编 号 |  | 80323 | 80324 | 80325 | 80326 | 80327 | 80328 | 80329 | 80330 | 80331
注：1.基本排高4m，每增(减)1m，挖中砂定额乘(除)以1.027系数，挖粗砂定额乘(除)以1.10系数； 2.最大挖深10m；基本挖深6m，每超深1m，定额增加系数0.03。
单位：10000m3 | bar: 排泥管线长度(km) 1.1
| 项目 | 单位 | 排泥管线长度(km) ≤0.5: 紧密中砂; 排泥管线长度(km) ≤0.5: 紧密粗砂
排泥管线长度(km)
|  |  | ≤0.5 | 0.7 | 0.9 | 1.1 | 1.3 | ≤0.5 | 0.7 | 0.9 | 1.1
| 工长 | 工时
| 高级工 | 工时
| 中级工 | 工时 | 37.6 | 42.4 | 50 | 60.8 | 72.9 | 44 | 53.2 | 63.8 | 75.1
| 初级工 | 工时 | 56.3 | 63.7 | 74.9 | 91.3 | 109.3 | 65.9 | 79.8 | 95.6 | 112.8
| 合计 | 工时 | 93.9 | 106.1 | 124.9 | 152.1 | 182.2 | 109.9 | 133 | 159.4 | 187.9
| 挖泥船 350m3/h | 艘时 | 49.42 | 55.85 | 65.73 | 80.07 | 95.88 | 57.85 | 70 | 83.88 | 98.91
| 浮筒管 ∮560×7500mm | 艘时
| 岸管 ∮560×6000mm | 艘时
| 拖轮 294kW | 艘时 | 12.35 | 13.96 | 16.43 | 20.02 | 23.98 | 14.46 | 17.5 | 20.97 | 24.72
| 锚艇 118kW | 艘时 | 14.82 | 16.75 | 19.72 | 24.02 | 28.77 | 17.36 | 21.01 | 25.16 | 29.67
| 机艇 88kW | 艘时 | 16.31 | 18.43 | 21.69 | 26.42 | 31.64 | 19.09 | 23.1 | 27.68 | 32.64
| 其他材料 | % | 3 | 3 | 3 | 3 | 3 | 3 | 3 | 3 | 3
| 编 号 |  | 80332 | 80333 | 80334 | 80335 | 80336 | 80337 | 80338 | 80339 | 80340
注：1.基本排高4m，每增(减)1m，挖中砂定额乘(除)以1.027系数，挖粗砂定额乘(除)以1.10系数； 2.最大挖深10m；基本挖深6m，每超深1m，定额增加系数0.03。
(7) 400m3/h绞吸式挖泥船
单位：10000m3
| 项目 | 单位 | 排泥管线长度(km) ≤0.5: I类土
排泥管线长度(km)
|  |  | ≤0.5 | 0.7 | 0.9 | 1.1 | 1.3 | 1.5
| 工长 | 工时
| 高级工 | 工时
| 中级工 | 工时 | 15.4 | 16.6 | 18.2 | 21 | 24.7 | 29.2
| 初级工 | 工时 | 23 | 24.8 | 27.4 | 31.5 | 37 | 43.7
| 合计 | 工时 | 38.4 | 41.4 | 45.6 | 52.5 | 61.7 | 72.9
| 挖泥船 400m3/h | 艘时 | 16.32 | 17.62 | 19.42 | 22.35 | 26.27 | 31
| 浮筒管 ∮560×7500mm | 艘时
| 岸管 ∮560×6000mm | 艘时
| 拖轮 294kW | 艘时 | 4.08 | 4.41 | 4.86 | 5.59 | 6.57 | 7.75
| 锚艇 118kW | 艘时 | 4.9 | 5.29 | 5.83 | 6.71 | 7.89 | 9.3
| 机艇 88kW | 艘时 | 5.39 | 5.82 | 6.41 | 7.38 | 8.67 | 10.23
| 其他材料 | % | 4 | 4 | 4 | 4 | 4 | 4
| 编 号 |  | 80341 | 80342 | 80343 | 80344 | 80345 | 80346
注：1.基本排高6m，每增(减)1m，定额乘(除)以1.015系数； 2.最大挖深10m；基本挖深6m，每超深1m，定额增加系数0.03。
单位：10000m3 | bar: 排泥管线长度(km) 1.5
| 项目 | 单位 | 排泥管线长度(km) ≤0.5: Ⅱ类土
排泥管线长度(km)
|  |  | ≤0.5 | 0.7 | 0.9 | 1.1 | 1.3 | 1.5
| 工长 | 工时
| 高级工 | 工时
| 中级工 | 工时 | 16.8 | 18.2 | 20 | 23 | 27.1 | 32
| 初级工 | 工时 | 25.2 | 27.2 | 30 | 34.6 | 40.6 | 47.9
| 合计 | 工时 | 42 | 45.4 | 50 | 57.6 | 67.7 | 79.9
| 挖泥船 400m3/h | 艘时 | 17.89 | 19.32 | 21.29 | 24.51 | 28.8 | 33.99
| 浮筒管 ∮560×7500mm | 艘时
| 岸管 ∮560×6000mm | 艘时
| 拖轮 294kW | 艘时 | 4.48 | 4.83 | 5.32 | 6.12 | 7.2 | 8.5
| 锚艇 118kW | 艘时 | 5.37 | 5.8 | 6.39 | 7.35 | 8.65 | 10.2
| 机艇 88kW | 艘时 | 5.91 | 6.38 | 7.03 | 8.09 | 9.5 | 11.22
| 其他材料 | % | 4 | 4 | 4 | 4 | 4 | 4
| 编 号 |  | 80347 | 80348 | 80349 | 80350 | 80351 | 80352
注：1.基本排高6m，每增(减)1m，定额乘(除)以1.015系数； 2.最大挖深10m；基本挖深6m，每超深1m，定额增加系数0.03。
单位：10000m3 | bar: 排泥管线长度(km) 1.5
| 项目 | 单位 | 排泥管线长度(km) ≤0.5: Ⅲ类土
排泥管线长度(km)
|  |  | ≤0.5 | 0.7 | 0.9 | 1.1 | 1.3 | 1.5
| 工长 | 工时
| 高级工 | 工时
| 中级工 | 工时 | 18.5 | 20 | 22 | 25.3 | 29.8 | 35.1
| 初级工 | 工时 | 27.7 | 29.9 | 33 | 38 | 44.6 | 52.7
| 合计 | 工时 | 46.2 | 49.9 | 55 | 63.3 | 74.4 | 87.8
| 挖泥船 400m3/h | 艘时 | 19.66 | 21.23 | 23.4 | 26.93 | 31.65 | 37.35
| 浮筒管 ∮560×7500mm | 艘时
| 岸管 ∮560×6000mm | 艘时
| 拖轮 294kW | 艘时 | 4.92 | 5.31 | 5.85 | 6.73 | 7.91 | 9.34
| 锚艇 118kW | 艘时 | 5.9 | 6.37 | 7.02 | 8.08 | 9.5 | 11.21
| 机艇 88kW | 艘时 | 6.49 | 7.01 | 7.72 | 8.89 | 10.44 | 12.33
| 其他材料 | % | 4 | 4 | 4 | 4 | 4 | 4
| 编 号 |  | 80353 | 80354 | 80355 | 80356 | 80357 | 80358
注：1.基本排高6m，每增(减)1m，定额乘(除)以1.015系数； 2.最大挖深10m；基本挖深6m，每超深1m，定额增加系数0.03。
单位：10000m3 | bar: 排泥管线长度(km) 1.5
| 项目 | 单位 | 排泥管线长度(km) ≤0.5: Ⅳ类土
排泥管线长度(km)
|  |  | ≤0.5 | 0.7 | 0.9 | 1.1 | 1.3 | 1.5
| 工长 | 工时
| 高级工 | 工时
| 中级工 | 工时 | 20.3 | 22 | 24.2 | 27.8 | 32.7 | 38.7
| 初级工 | 工时 | 30.5 | 32.9 | 36.3 | 41.8 | 49.1 | 57.9
| 合计 | 工时 | 50.8 | 54.9 | 60.5 | 69.6 | 81.8 | 96.6
| 挖泥船 400m3/h | 艘时 | 21.63 | 23.35 | 25.74 | 29.62 | 34.82 | 41.09
| 浮筒管 ∮560×7500mm | 艘时
| 岸管 ∮560×6000mm | 艘时
| 拖轮 294kW | 艘时 | 5.41 | 5.84 | 6.44 | 7.4 | 8.7 | 10.27
| 锚艇 118kW | 艘时 | 6.49 | 7.01 | 7.72 | 8.89 | 10.45 | 12.33
| 机艇 88kW | 艘时 | 7.14 | 7.71 | 8.49 | 9.78 | 11.48 | 13.56
| 其他材料 | % | 4 | 4 | 4 | 4 | 4 | 4
| 编 号 |  | 80359 | 80360 | 80361 | 80362 | 80363 | 80364
注：1.基本排高6m，每增(减)1m，定额乘(除)以1.015系数； 2.最大挖深10m；基本挖深6m，每超深1m，定额增加系数0.03。
单位：10000m3 | bar: 排泥管线长度(km) 1.5
| 项目 | 单位 | 排泥管线长度(km) ≤0.5: Ⅴ类土
排泥管线长度(km)
|  |  | ≤0.5 | 0.7 | 0.9 | 1.1 | 1.3 | 1.5
| 工长 | 工时
| 高级工 | 工时
| 中级工 | 工时 | 24.4 | 26.3 | 29 | 33.4 | 39.3 | 46.4
| 初级工 | 工时 | 36.6 | 39.5 | 43.6 | 50.1 | 58.9 | 69.5
| 合计 | 工时 | 61 | 65.8 | 72.6 | 83.5 | 98.2 | 115.9
| 挖泥船 400m3/h | 艘时 | 25.95 | 28.02 | 30.89 | 35.55 | 41.78 | 49.3
| 浮筒管 ∮560×7500mm | 艘时
| 岸管 ∮560×6000mm | 艘时
| 拖轮 294kW | 艘时 | 6.49 | 7.01 | 7.72 | 8.88 | 10.44 | 12.33
| 锚艇 118kW | 艘时 | 7.79 | 8.41 | 9.27 | 10.67 | 12.54 | 14.8
| 机艇 88kW | 艘时 | 8.57 | 9.25 | 10.19 | 11.73 | 13.78 | 16.28
| 其他材料 | % | 4 | 4 | 4 | 4 | 4 | 4
| 编 号 |  | 80365 | 80366 | 80367 | 80368 | 80369 | 80370
注：1.基本排高6m，每增(减)1m，定额乘(除)以1.015系数； 2.最大挖深10m；基本挖深6m，每超深1m，定额增加系数0.03。
单位：10000m3 | bar: 排泥管线长度(km) 1.5
| 项目 | 单位 | 排泥管线长度(km) ≤0.5: Ⅵ类土
排泥管线长度(km)
|  |  | ≤0.5 | 0.7 | 0.9 | 1.1 | 1.3 | 1.5
| 工长 | 工时
| 高级工 | 工时
| 中级工 | 工时 | 31.8 | 34.3 | 37.8 | 43.6 | 51.1 | 60.4
| 初级工 | 工时 | 47.7 | 51.5 | 56.8 | 65.3 | 76.8 | 90.6
| 合计 | 工时 | 79.5 | 85.8 | 94.6 | 108.9 | 127.9 | 151
| 挖泥船 400m3/h | 艘时 | 33.82 | 36.52 | 40.25 | 46.32 | 54.44 | 64.24
| 浮筒管 ∮560×7500mm | 艘时
| 岸管 ∮560×6000mm | 艘时
| 拖轮 294kW | 艘时 | 8.46 | 9.13 | 10.06 | 11.58 | 13.61 | 16.06
| 锚艇 118kW | 艘时 | 10.15 | 10.96 | 12.07 | 13.9 | 16.34 | 19.28
| 机艇 88kW | 艘时 | 11.16 | 12.06 | 13.28 | 15.29 | 17.96 | 21.21
| 其他材料 | % | 4 | 4 | 4 | 4 | 4 | 4
| 编 号 |  | 80371 | 80372 | 80373 | 80374 | 80375 | 80376
注：1.基本排高6m，每增(减)1m，定额乘(除)以1.015系数； 2.最大挖深10m；基本挖深6m，每超深1m，定额增加系数0.03。
单位：10000m3 | bar: 排泥管线长度(km) 1.5
| 项目 | 单位 | 排泥管线长度(km) ≤0.5: Ⅶ类土
排泥管线长度(km)
|  |  | ≤0.5 | 0.7 | 0.9 | 1.1 | 1.3 | 1.5
| 工长 | 工时
| 高级工 | 工时
| 中级工 | 工时 | 44.5 | 48.1 | 53 | 61 | 71.7 | 84.6
| 初级工 | 工时 | 66.8 | 72.1 | 79.5 | 91.5 | 107.6 | 126.9
| 合计 | 工时 | 111.3 | 120.2 | 132.5 | 152.5 | 179.3 | 211.5
| 挖泥船 400m3/h | 艘时 | 47.38 | 51.16 | 56.39 | 64.9 | 76.28 | 90.01
| 浮筒管 ∮560×7500mm | 艘时
| 岸管 ∮560×6000mm | 艘时
| 拖轮 294kW | 艘时 | 11.86 | 12.8 | 14.1 | 16.22 | 19.06 | 22.51
| 锚艇 118kW | 艘时 | 14.22 | 15.35 | 16.92 | 19.47 | 22.9 | 27.02
| 机艇 88kW | 艘时 | 15.64 | 16.89 | 18.61 | 21.42 | 25.16 | 29.72
| 其他材料 | % | 4 | 4 | 4 | 4 | 4 | 4
| 编 号 |  | 80377 | 80378 | 80379 | 80380 | 80381 | 80382
注：1.基本排高6m，每增(减)1m，定额乘(除)以1.015系数； 2.最大挖深10m；基本挖深6m，每超深1m，定额增加系数0.03。
| 单位：10000m3 | [9 empty] | 续表
| 项目 | 单位 | 排泥管线长度(km) ≤0.5: 松散中砂; 排泥管线长度(km) 1.5: 松散粗砂
排泥管线长度(km)
|  |  | ≤0.5 | 0.7 | 0.9 | 1.1 | 1.3 | ≤0.5 | 0.7 | 0.9 | 1.1
| 工长 | 工时
| 高级工 | 工时
| 中级工 | 工时 | 21.9 | 24.8 | 29.1 | 35.5 | 42.5 | 25.6 | 31 | 37.2 | 43.9
| 初级工 | 工时 | 32.9 | 37.1 | 43.7 | 53.2 | 63.8 | 38.5 | 46.6 | 55.8 | 65.8
| 合计 | 工时 | 54.8 | 61.9 | 72.8 | 88.7 | 106.3 | 64.1 | 77.6 | 93 | 109.7
| 挖泥船 400m3/h | 艘时 | 28.83 | 32.57 | 38.34 | 46.7 | 55.93 | 33.75 | 40.84 | 48.94 | 57.72
| 浮筒管 ∮560×7500mm | 艘时
| 岸管 ∮560×6000mm | 艘时
| 拖轮 294kW | 艘时 | 7.21 | 8.15 | 9.59 | 11.67 | 13.99 | 8.44 | 10.22 | 12.24 | 14.43
| 锚艇 118kW | 艘时 | 8.65 | 9.77 | 11.5 | 14.01 | 16.78 | 10.13 | 12.25 | 14.68 | 17.32
| 机艇 88kW | 艘时 | 9.51 | 10.75 | 12.65 | 15.41 | 18.46 | 11.14 | 13.48 | 16.16 | 19.04
| 其他材料 | % | 3 | 3 | 3 | 3 | 3 | 3 | 3 | 3 | 3
| 编 号 |  | 80383 | 80384 | 80385 | 80386 | 80387 | 80388 | 80389 | 80390 | 80391
注：1.基本排高4m，每增(减)1m，挖中砂定额乘(除)以1.027系数，挖粗砂定额乘(除)以1.10系数； 2.最大挖深10m；基本挖深6m，每超深1m，定额增加系数0.03。
单位：10000m3 | bar: 排泥管线长度(km) 1.1
| 项目 | 单位 | 排泥管线长度(km) ≤0.5: 中密中砂; 排泥管线长度(km) ≤0.5: 中密粗砂
排泥管线长度(km)
|  |  | ≤0.5 | 0.7 | 0.9 | 1.1 | 1.3 | ≤0.5 | 0.7 | 0.9 | 1.1
| 工长 | 工时
| 高级工 | 工时
| 中级工 | 工时 | 24.3 | 27.5 | 32.3 | 39.4 | 47.3 | 28.5 | 34.5 | 41.3 | 48.7
| 初级工 | 工时 | 36.5 | 41.3 | 48.6 | 59.2 | 70.8 | 42.8 | 51.7 | 62 | 73.1
| 合计 | 工时 | 60.8 | 68.8 | 80.9 | 98.6 | 118.1 | 71.3 | 86.2 | 103.3 | 121.8
| 挖泥船 400m3/h | 艘时 | 32.02 | 36.19 | 42.6 | 51.89 | 62.14 | 37.5 | 45.38 | 54.38 | 64.13
| 浮筒管 ∮560×7500mm | 艘时
| 岸管 ∮560×6000mm | 艘时
| 拖轮 294kW | 艘时 | 8.01 | 9.05 | 10.65 | 12.97 | 15.54 | 9.38 | 11.35 | 13.6 | 16.03
| 锚艇 118kW | 艘时 | 9.61 | 10.86 | 12.78 | 15.57 | 18.64 | 11.25 | 13.61 | 16.31 | 19.24
| 机艇 88kW | 艘时 | 10.57 | 11.94 | 14.06 | 17.12 | 20.51 | 12.38 | 14.98 | 17.95 | 21.16
| 其他材料 | % | 3 | 3 | 3 | 3 | 3 | 3 | 3 | 3 | 3
| 编 号 |  | 80392 | 80393 | 80394 | 80395 | 80396 | 80397 | 80398 | 80399 | 80400
注：1.基本排高4m，每增(减)1m，挖中砂定额乘(除)以1.027系数，挖粗砂定额乘(除)以1.10系数； 2.最大挖深10m；基本挖深6m，每超深1m，定额增加系数0.03。
单位：10000m3 | bar: 排泥管线长度(km) 1.1
| 项目 | 单位 | 排泥管线长度(km) ≤0.5: 紧密中砂; 排泥管线长度(km) ≤0.5: 紧密粗砂
排泥管线长度(km)
|  |  | ≤0.5 | 0.7 | 0.9 | 1.1 | 1.3 | ≤0.5 | 0.7 | 0.9 | 1.1
| 工长 | 工时
| 高级工 | 工时
| 中级工 | 工时 | 32.9 | 37.1 | 43.7 | 53.2 | 63.8 | 38.5 | 46.6 | 55.8 | 65.8
| 初级工 | 工时 | 49.3 | 55.7 | 65.6 | 79.9 | 95.6 | 57.7 | 69.8 | 83.7 | 98.7
| 合计 | 工时 | 82.2 | 92.8 | 109.3 | 133.1 | 159.4 | 96.2 | 116.4 | 139.5 | 164.5
| 挖泥船 400m3/h | 艘时 | 43.24 | 48.86 | 57.51 | 70.05 | 83.89 | 50.63 | 61.26 | 73.41 | 86.58
| 浮筒管 ∮560×7500mm | 艘时
| 岸管 ∮560×6000mm | 艘时
| 拖轮 294kW | 艘时 | 10.81 | 12.22 | 14.38 | 17.51 | 20.98 | 12.66 | 15.32 | 18.36 | 21.64
| 锚艇 118kW | 艘时 | 12.97 | 14.66 | 17.25 | 21.02 | 25.16 | 15.19 | 18.37 | 22.02 | 25.97
| 机艇 88kW | 艘时 | 14.27 | 16.12 | 18.98 | 23.11 | 27.69 | 16.71 | 20.22 | 24.23 | 28.57
| 其他材料 | % | 3 | 3 | 3 | 3 | 3 | 3 | 3 | 3 | 3
| 编 号 |  | 80401 | 80402 | 80403 | 80404 | 80405 | 80406 | 80407 | 80408 | 80409
注：1.基本排高4m，每增(减)1m，挖中砂定额乘(除)以1.027系数，挖粗砂定额乘(除)以1.10系数； 2.最大挖深10m；基本挖深6m，每超深1m，定额增加系数0.03。
(8) 500m3/h绞吸式挖泥船
单位：10000m3
| 项目 | 单位 | 排泥管线长度(km) ≤0.5: I类土
排泥管线长度(km)
|  |  | ≤0.6 | 0.8 | 1 | 1.2 | 1.4 | 1.6
| 工长 | 工时
| 高级工 | 工时
| 中级工 | 工时 | 14.1 | 15.3 | 16.4 | 18 | 20.3 | 23.1
| 初级工 | 工时 | 21.1 | 22.8 | 24.5 | 27.1 | 30.5 | 34.7
| 合计 | 工时 | 35.2 | 38.1 | 40.9 | 45.1 | 50.8 | 57.8
| 挖泥船 500m3/h | 艘时 | 13.55 | 14.64 | 15.72 | 17.35 | 19.52 | 22.23
| 浮筒管 ∮600×7500mm | 艘时
| 岸管 ∮600×6000mm | 艘时
| 拖轮 353kW | 艘时 | 4.07 | 4.39 | 4.71 | 5.2 | 5.86 | 6.66
| 锚艇 175kW | 艘时 | 4.07 | 4.39 | 4.71 | 5.2 | 5.86 | 6.66
| 机艇 88kW | 艘时 | 4.07 | 4.83 | 5.19 | 5.73 | 6.44 | 7.34
| 其他材料 | % | 3 | 3 | 3 | 3 | 3 | 3
| 编 号 |  | 80410 | 80411 | 80412 | 80413 | 80414 | 80415
注：1.基本排高4m，每增(减)1m，定额乘(除)以1.015系数； 2.最大挖深10m；基本挖深6m，每超深1m，定额增加系数0.03。
单位：10000m3 | bar: 排泥管线长度(km) ≤0.5
| 项目 | 单位 | 排泥管线长度(km) ≤0.5: Ⅱ类土
排泥管线长度(km)
|  |  | ≤0.6 | 0.8 | 1 | 1.2 | 1.4 | 1.6
| 工长 | 工时
| 高级工 | 工时
| 中级工 | 工时 | 15.4 | 16.7 | 17.9 | 19.8 | 22.2 | 25.4
| 初级工 | 工时 | 23.2 | 25 | 26.9 | 29.7 | 33.4 | 38
| 合计 | 工时 | 38.6 | 41.7 | 44.8 | 49.5 | 55.6 | 63.4
| 挖泥船 500m3/h | 艘时 | 14.86 | 16.05 | 17.24 | 19.02 | 21.4 | 24.37
| 浮筒管 ∮600×7500mm | 艘时
| 岸管 ∮600×6000mm | 艘时
| 拖轮 353kW | 艘时 | 4.46 | 4.81 | 5.17 | 5.71 | 6.42 | 7.31
| 锚艇 175kW | 艘时 | 4.46 | 4.81 | 5.17 | 5.71 | 6.42 | 7.31
| 机艇 88kW | 艘时 | 4.9 | 5.3 | 5.69 | 6.28 | 7.06 | 8.04
| 其他材料 | % | 3 | 3 | 3 | 3 | 3 | 3
| 编 号 |  | 80416 | 80417 | 80418 | 80419 | 80420 | 80421
注：1.基本排高4m，每增(减)1m，定额乘(除)以1.015系数； 2.最大挖深10m；基本挖深6m，每超深1m，定额增加系数0.03。
单位：10000m3 | bar: 排泥管线长度(km) ≤0.5
| 项目 | 单位 | 排泥管线长度(km) ≤0.5: Ⅲ类土
排泥管线长度(km)
|  |  | ≤0.6 | 0.8 | 1 | 1.2 | 1.4 | 1.6
| 工长 | 工时
| 高级工 | 工时
| 中级工 | 工时 | 17 | 18.4 | 19.7 | 21.7 | 24.5 | 27.8
| 初级工 | 工时 | 25.5 | 27.5 | 29.5 | 32.6 | 36.7 | 41.8
| 合计 | 工时 | 42.5 | 45.9 | 49.2 | 54.3 | 61.2 | 69.6
| 挖泥船 500m3/h | 艘时 | 16.33 | 17.64 | 18.94 | 20.9 | 23.52 | 26.78
| 浮筒管 ∮600×7500mm | 艘时
| 岸管 ∮600×6000mm | 艘时
| 拖轮 353kW | 艘时 | 4.9 | 5.29 | 5.68 | 6.27 | 7.06 | 8.03
| 锚艇 175kW | 艘时 | 4.9 | 5.29 | 5.68 | 6.27 | 7.06 | 8.03
| 机艇 88kW | 艘时 | 5.39 | 5.82 | 6.25 | 6.9 | 7.76 | 8.84
| 其他材料 | % | 3 | 3 | 3 | 3 | 3 | 3
| 编 号 |  | 80422 | 80423 | 80424 | 80425 | 80426 | 80427
注：1.基本排高4m，每增(减)1m，定额乘(除)以1.015系数； 2.最大挖深10m；基本挖深6m，每超深1m，定额增加系数0.03。
单位：10000m3 | bar: 排泥管线长度(km) ≤0.5
| 项目 | 单位 | 排泥管线长度(km) ≤0.5: Ⅳ类土
排泥管线长度(km)
|  |  | ≤0.6 | 0.8 | 1 | 1.2 | 1.4 | 1.6
| 工长 | 工时
| 高级工 | 工时
| 中级工 | 工时 | 18.7 | 20.1 | 21.7 | 23.9 | 26.9 | 30.6
| 初级工 | 工时 | 28 | 30.3 | 32.5 | 35.9 | 40.4 | 46
| 合计 | 工时 | 46.7 | 50.4 | 54.2 | 59.8 | 67.3 | 76.6
| 挖泥船 500m3/h | 艘时 | 17.96 | 19.4 | 20.83 | 22.99 | 25.87 | 29.46
| 浮筒管 ∮600×7500mm | 艘时
| 岸管 ∮600×6000mm | 艘时
| 拖轮 353kW | 艘时 | 5.39 | 5.82 | 6.25 | 6.9 | 7.77 | 8.83
| 锚艇 175kW | 艘时 | 5.39 | 5.82 | 6.25 | 6.9 | 7.77 | 8.83
| 机艇 88kW | 艘时 | 5.93 | 6.4 | 6.88 | 7.59 | 8.54 | 9.72
| 其他材料 | % | 3 | 3 | 3 | 3 | 3 | 3
| 编 号 |  | 80428 | 80429 | 80430 | 80431 | 80432 | 80433
注：1.基本排高4m，每增(减)1m，定额乘(除)以1.015系数； 2.最大挖深10m；基本挖深6m，每超深1m，定额增加系数0.03。
单位：10000m3 | bar: 排泥管线长度(km) ≤0.5
| 项目 | 单位 | 排泥管线长度(km) ≤0.5: Ⅴ类土
排泥管线长度(km)
|  |  | ≤0.6 | 0.8 | 1 | 1.2 | 1.4 | 1.6
| 工长 | 工时
| 高级工 | 工时
| 中级工 | 工时 | 22.5 | 24.2 | 26 | 28.7 | 32.3 | 36.8
| 初级工 | 工时 | 33.6 | 36.3 | 39 | 43 | 48.4 | 55.1
| 合计 | 工时 | 56.1 | 60.5 | 65 | 71.7 | 80.7 | 91.9
| 挖泥船 500m3/h | 艘时 | 21.56 | 23.28 | 25 | 27.59 | 31.05 | 35.35
| 浮筒管 ∮600×7500mm | 艘时
| 岸管 ∮600×6000mm | 艘时
| 拖轮 353kW | 艘时 | 6.47 | 6.98 | 7.5 | 8.28 | 9.32 | 10.6
| 锚艇 175kW | 艘时 | 6.47 | 6.98 | 7.5 | 8.28 | 9.32 | 10.6
| 机艇 88kW | 艘时 | 7.11 | 7.69 | 8.25 | 9.11 | 10.24 | 11.67
| 其他材料 | % | 3 | 3 | 3 | 3 | 3 | 3
| 编 号 |  | 80434 | 80435 | 80436 | 80437 | 80438 | 80439
注：1.基本排高4m，每增(减)1m，定额乘(除)以1.015系数； 2.最大挖深10m；基本挖深6m，每超深1m，定额增加系数0.03。
单位：10000m3 | bar: 排泥管线长度(km) ≤0.5
| 项目 | 单位 | 排泥管线长度(km) ≤0.5: Ⅵ类土
排泥管线长度(km)
|  |  | ≤0.6 | 0.8 | 1 | 1.2 | 1.4 | 1.6
| 工长 | 工时
| 高级工 | 工时
| 中级工 | 工时 | 29.2 | 31.6 | 33.9 | 37.4 | 42.1 | 47.9
| 初级工 | 工时 | 43.8 | 47.3 | 50.8 | 56.1 | 63.1 | 71.9
| 合计 | 工时 | 73 | 78.9 | 84.7 | 93.5 | 105.2 | 119.8
| 挖泥船 500m3/h | 艘时 | 28.09 | 30.34 | 32.58 | 35.95 | 40.45 | 46.06
| 浮筒管 ∮600×7500mm | 艘时
| 岸管 ∮600×6000mm | 艘时
| 拖轮 353kW | 艘时 | 8.43 | 9.1 | 9.77 | 10.78 | 12.14 | 13.81
| 锚艇 175kW | 艘时 | 8.43 | 9.1 | 9.77 | 10.78 | 12.14 | 13.81
| 机艇 88kW | 艘时 | 9.27 | 10.01 | 10.75 | 11.87 | 13.35 | 15.2
| 其他材料 | % | 3 | 3 | 3 | 3 | 3 | 3
| 编 号 |  | 80440 | 80441 | 80442 | 80443 | 80444 | 80445
注：1.基本排高4m，每增(减)1m，定额乘(除)以1.015系数； 2.最大挖深10m；基本挖深6m，每超深1m，定额增加系数0.03。
单位：10000m3 | bar: 排泥管线长度(km) 1.1
| 项目 | 单位 | 排泥管线长度(km) ≤0.5: 松散中砂; 排泥管线长度(km) ≤0.5: 松散粗砂
排泥管线长度(km)
|  |  | ≤0.5 | 0.7 | 0.9 | 1.1 | 1.3 | ≤0.5 | 0.7 | 0.9 | 1.1
| 工长 | 工时
| 高级工 | 工时
| 中级工 | 工时 | 20.1 | 22.7 | 26.8 | 32.2 | 38.4 | 23.6 | 28.5 | 35.3 | 44.5
| 初级工 | 工时 | 30.2 | 34.1 | 40.1 | 48.3 | 57.7 | 35.3 | 42.7 | 53 | 66.8
| 合计 | 工时 | 50.3 | 56.8 | 66.9 | 80.5 | 96.1 | 58.9 | 71.2 | 88.3 | 111.3
| 挖泥船 500m3/h | 艘时 | 23.96 | 27.07 | 31.86 | 38.33 | 45.76 | 28.04 | 33.92 | 42.06 | 52.98
| 浮筒管 ∮600×7500mm | 艘时
| 岸管 ∮600×6000mm | 艘时
| 拖轮 353kW | 艘时 | 7.19 | 8.12 | 9.56 | 11.5 | 13.73 | 8.42 | 10.18 | 12.62 | 15.89
| 锚艇 175kW | 艘时 | 7.19 | 8.12 | 9.56 | 11.5 | 13.73 | 8.42 | 10.18 | 12.62 | 15.89
| 机艇 88kW | 艘时 | 7.91 | 8.94 | 10.51 | 12.65 | 15.1 | 9.25 | 11.2 | 13.88 | 17.49
| 其他材料 | % | 3 | 3 | 3 | 3 | 3 | 3 | 3 | 3 | 3
| 编 号 |  | 80452 | 80453 | 80454 | 80455 | 80456 | 80457 | 80458 | 80459 | 80460
注：1.基本排高4m，每增(减)1m，挖中砂定额乘(除)以1.027系数，挖粗砂定额乘(除)以1.10系数； 2.最大挖深10m；基本挖深6m，每超深1m，定额增加系数0.03。
单位：10000m3 | bar: 排泥管线长度(km) 1.1
| 项目 | 单位 | 排泥管线长度(km) ≤0.5: 中密中砂; 排泥管线长度(km) ≤0.5: 中密粗砂
排泥管线长度(km)
|  |  | ≤0.5 | 0.7 | 0.9 | 1.1 | 1.3 | ≤0.5 | 0.7 | 0.9 | 1.1
| 工长 | 工时
| 高级工 | 工时
| 中级工 | 工时 | 22.4 | 25.3 | 29.7 | 35.7 | 42.7 | 26.2 | 31.6 | 39.2 | 49.4
| 初级工 | 工时 | 33.5 | 37.9 | 44.6 | 53.7 | 64.1 | 39.2 | 47.5 | 58.9 | 74.2
| 合计 | 工时 | 55.9 | 63.2 | 74.3 | 89.4 | 106.8 | 65.4 | 79.1 | 98.1 | 123.6
| 挖泥船 500m3/h | 艘时 | 26.62 | 30.08 | 35.4 | 42.59 | 50.84 | 31.15 | 37.69 | 46.73 | 58.87
| 浮筒管 ∮600×7500mm | 艘时
| 岸管 ∮600×6000mm | 艘时
| 拖轮 353kW | 艘时 | 7.99 | 9.02 | 10.62 | 12.78 | 15.25 | 9.35 | 11.31 | 14.02 | 17.66
| 锚艇 175kW | 艘时 | 7.99 | 9.02 | 10.62 | 12.78 | 15.25 | 9.35 | 11.31 | 14.02 | 17.66
| 机艇 88kW | 艘时 | 8.78 | 9.93 | 11.68 | 14.05 | 16.78 | 10.28 | 12.44 | 15.42 | 19.43
| 其他材料 | % | 3 | 3 | 3 | 3 | 3 | 3 | 3 | 3 | 3
| 编 号 |  | 80461 | 80462 | 80463 | 80464 | 80465 | 80466 | 80467 | 80468 | 80469
注：1.基本排高4m，每增(减)1m，挖中砂定额乘(除)以1.027系数，挖粗砂定额乘(除)以1.10系数； 2.最大挖深10m；基本挖深6m，每超深1m，定额增加系数0.03。
单位：10000m3 | bar: 排泥管线长度(km) 1.1
| 项目 | 单位 | 排泥管线长度(km) ≤0.5: 紧密中砂; 排泥管线长度(km) ≤0.5: 紧密粗砂
排泥管线长度(km)
|  |  | ≤0.5 | 0.7 | 0.9 | 1.1 | 1.3 | ≤0.5 | 0.7 | 0.9 | 1.1
| 工长 | 工时
| 高级工 | 工时
| 中级工 | 工时 | 30.2 | 34.1 | 40.2 | 48.3 | 57.6 | 35.3 | 42.7 | 53 | 66.8
| 初级工 | 工时 | 45.3 | 51.2 | 60.2 | 72.5 | 86.5 | 53 | 64.1 | 79.5 | 100.1
| 合计 | 工时 | 75.5 | 85.3 | 100.4 | 120.8 | 144.1 | 88.3 | 106.8 | 132.5 | 166.9
| 挖泥船 500m3/h | 艘时 | 35.94 | 40.61 | 47.79 | 57.5 | 68.63 | 42.05 | 50.88 | 63.09 | 79.47
| 浮筒管 ∮600×7500mm | 艘时
| 岸管 ∮600×6000mm | 艘时
| 拖轮 353kW | 艘时 | 10.79 | 12.18 | 14.34 | 17.25 | 20.59 | 12.62 | 15.27 | 18.93 | 23.84
| 锚艇 175kW | 艘时 | 10.79 | 12.18 | 14.34 | 17.25 | 20.59 | 12.62 | 15.27 | 18.93 | 23.84
| 机艇 88kW | 艘时 | 11.85 | 13.41 | 15.77 | 18.97 | 22.65 | 13.88 | 16.79 | 20.82 | 26.23
| 其他材料 | % | 3 | 3 | 3 | 3 | 3 | 3 | 3 | 3 | 3
| 编 号 |  | 80470 | 80471 | 80472 | 80473 | 80474 | 80475 | 80476 | 80477 | 80478
注：1.基本排高4m，每增(减)1m，挖中砂定额乘(除)以1.027系数，挖粗砂定额乘(除)以1.10系数； 2.最大挖深10m；基本挖深6m，每超深1m，定额增加系数0.03。
(9) 800m3/h绞吸式挖泥船
单位：10000m3
| 项目 | 单位 | 排泥管线长度(km) ≤0.5: I类土
排泥管线长度(km)
|  |  | ≤0.5 | 1 | 1.5 | 2 | 2.5 | 3 | 3.5
| 工长 | 工时
| 高级工 | 工时
| 中级工 | 工时 | 11.2 | 12 | 13.2 | 14.7 | 16.4 | 18.1 | 20.2
| 初级工 | 工时 | 16.8 | 18 | 19.8 | 22 | 24.5 | 27.2 | 30.2
| 合计 | 工时 | 28 | 30 | 33 | 36.7 | 40.9 | 45.3 | 50.4
| 挖泥船 800m3/h | 艘时 | 10.77 | 11.52 | 12.71 | 14.1 | 15.72 | 17.44 | 19.38
| 浮筒管 ∮500×7500mm | 艘时
| 岸管 ∮500×6000mm | 艘时
| 拖轮 397kW | 艘时 | 3.23 | 3.45 | 3.81 | 4.23 | 4.71 | 5.23 | 5.82
| 锚艇 175kW | 艘时 | 3.23 | 3.45 | 3.81 | 4.23 | 4.71 | 5.23 | 5.82
| 机艇 88kW | 艘时 | 3.55 | 3.8 | 4.19 | 4.66 | 5.19 | 5.75 | 6.4
| 其他材料 | % | 3 | 3 | 3 | 3 | 3 | 3 | 3
| 编 号 |  | 80479 | 80480 | 80481 | 80482 | 80483 | 80484 | 80485
注：1.基本排高6m，每增(减)1m，定额乘(除)以1.015系数； 2.最大挖深14m；基本挖深8m，每超深1m，定额增加系数0.02。
单位：10000m3 | bar: 排泥管线长度(km) 0.7
| 项目 | 单位 | 排泥管线长度(km) ≤0.5: Ⅱ类土
排泥管线长度(km)
|  |  | ≤0.5 | 1 | 1.5 | 2 | 2.5 | 3 | 3.5
| 工长 | 工时
| 高级工 | 工时
| 中级工 | 工时 | 12.3 | 13.1 | 14.5 | 16.1 | 17.9 | 19.9 | 22.1
| 初级工 | 工时 | 18.4 | 19.7 | 21.7 | 24.1 | 26.9 | 29.8 | 33.2
| 合计 | 工时 | 30.7 | 32.8 | 36.2 | 40.2 | 44.8 | 49.7 | 55.3
| 挖泥船 800m3/h | 艘时 | 11.8 | 12.63 | 13.93 | 15.46 | 17.24 | 19.12 | 21.25
| 浮筒管 ∮500×7500mm | 艘时
| 岸管 ∮500×6000mm | 艘时
| 拖轮 397kW | 艘时 | 3.54 | 3.79 | 4.18 | 4.64 | 5.17 | 5.73 | 6.38
| 锚艇 175kW | 艘时 | 3.54 | 3.79 | 4.18 | 4.64 | 5.17 | 5.73 | 6.38
| 机艇 88kW | 艘时 | 3.89 | 4.17 | 4.6 | 5.11 | 5.69 | 6.31 | 7.02
| 其他材料 | % | 3 | 3 | 3 | 3 | 3 | 3 | 3
| 编 号 |  | 80486 | 80487 | 80488 | 80489 | 80490 | 80491 | 80492
注：1.基本排高6m，每增(减)1m，定额乘(除)以1.015系数； 2.最大挖深14m；基本挖深8m，每超深1m，定额增加系数0.02。
单位：10000m3 | bar: 排泥管线长度(km) 0.7
| 项目 | 单位 | 排泥管线长度(km) ≤0.5: Ⅲ类土
排泥管线长度(km)
|  |  | ≤0.5 | 1 | 1.5 | 2 | 2.5 | 3 | 3.5
| 工长 | 工时
| 高级工 | 工时
| 中级工 | 工时 | 13.5 | 14.4 | 15.9 | 17.7 | 19.7 | 21.8 | 24.3
| 初级工 | 工时 | 20.2 | 21.7 | 23.9 | 26.5 | 29.5 | 32.8 | 36.4
| 合计 | 工时 | 33.7 | 36.1 | 39.8 | 44.2 | 49.2 | 54.6 | 60.7
| 挖泥船 800m3/h | 艘时 | 12.97 | 13.88 | 15.31 | 16.99 | 18.94 | 21.01 | 23.35
| 浮筒管 ∮500×7500mm | 艘时
| 岸管 ∮500×6000mm | 艘时
| 拖轮 397kW | 艘时 | 3.89 | 4.16 | 4.59 | 5.1 | 5.68 | 6.3 | 7.01
| 锚艇 175kW | 艘时 | 3.89 | 4.16 | 4.59 | 5.1 | 5.68 | 6.3 | 7.01
| 机艇 88kW | 艘时 | 4.28 | 4.58 | 5.05 | 5.61 | 6.25 | 6.93 | 7.71
| 其他材料 | % | 3 | 3 | 3 | 3 | 3 | 3 | 3
| 编 号 |  | 80493 | 80494 | 80495 | 80496 | 80497 | 80498 | 80499
注：1.基本排高6m，每增(减)1m，定额乘(除)以1.015系数； 2.最大挖深14m；基本挖深8m，每超深1m，定额增加系数0.02。
单位：10000m3 | bar: 排泥管线长度(km) 0.7
| 项目 | 单位 | 排泥管线长度(km) ≤0.5: Ⅳ类土
排泥管线长度(km)
|  |  | ≤0.5 | 1 | 1.5 | 2 | 2.5 | 3 | 3.5
| 工长 | 工时
| 高级工 | 工时
| 中级工 | 工时 | 14.8 | 15.9 | 17.5 | 19.4 | 21.7 | 24 | 26.7
| 初级工 | 工时 | 22.3 | 23.8 | 26.3 | 29.2 | 32.5 | 36.1 | 40.1
| 合计 | 工时 | 37.1 | 39.7 | 43.8 | 48.6 | 54.2 | 60.1 | 66.8
| 挖泥船 800m3/h | 艘时 | 14.27 | 15.27 | 16.84 | 18.69 | 20.83 | 23.11 | 25.69
| 浮筒管 ∮500×7500mm | 艘时
| 岸管 ∮500×6000mm | 艘时
| 拖轮 397kW | 艘时 | 4.28 | 4.58 | 5.05 | 5.61 | 6.25 | 6.93 | 7.71
| 锚艇 175kW | 艘时 | 4.28 | 4.58 | 5.05 | 5.61 | 6.25 | 6.93 | 7.71
| 机艇 88kW | 艘时 | 4.71 | 5.04 | 5.56 | 6.17 | 6.88 | 7.62 | 8.48
| 其他材料 | % | 3 | 3 | 3 | 3 | 3 | 3 | 3
| 编 号 |  | 80500 | 80501 | 80502 | 80503 | 80504 | 80505 | 80506
注：1.基本排高6m，每增(减)1m，定额乘(除)以1.015系数； 2.最大挖深14m；基本挖深8m，每超深1m，定额增加系数0.02。
单位：10000m3 | bar: 排泥管线长度(km) 0.7
| 项目 | 单位 | 排泥管线长度(km) ≤0.5: Ⅴ类土
排泥管线长度(km)
|  |  | ≤0.5 | 1 | 1.5 | 2 | 2.5 | 3 | 3.5
| 工长 | 工时
| 高级工 | 工时
| 中级工 | 工时 | 17.8 | 19 | 21 | 23.3 | 26 | 28.8 | 32
| 初级工 | 工时 | 26.7 | 28.6 | 31.5 | 35 | 39 | 43.3 | 48.1
| 合计 | 工时 | 44.5 | 47.6 | 52.5 | 58.3 | 65 | 72.1 | 80.1
| 挖泥船 800m3/h | 艘时 | 17.12 | 18.32 | 20.21 | 22.43 | 25 | 27.73 | 30.82
| 浮筒管 ∮500×7500mm | 艘时
| 岸管 ∮500×6000mm | 艘时
| 拖轮 397kW | 艘时 | 5.13 | 5.49 | 6.06 | 6.73 | 7.5 | 8.32 | 9.25
| 锚艇 175kW | 艘时 | 5.13 | 5.49 | 6.06 | 6.73 | 7.5 | 8.32 | 9.25
| 机艇 88kW | 艘时 | 5.65 | 6.05 | 6.67 | 7.41 | 8.25 | 9.15 | 10.18
| 其他材料 | % | 3 | 3 | 3 | 3 | 3 | 3 | 3
| 编 号 |  | 80507 | 80508 | 80509 | 80510 | 80511 | 80512 | 80513
注：1.基本排高6m，每增(减)1m，定额乘(除)以1.015系数； 2.最大挖深14m；基本挖深8m，每超深1m，定额增加系数0.02。
单位：10000m3 | bar: 排泥管线长度(km) 0.7
| 项目 | 单位 | 排泥管线长度(km) ≤0.5: Ⅵ类土
排泥管线长度(km)
|  |  | ≤0.5 | 1 | 1.5 | 2 | 2.5 | 3 | 3.5
| 工长 | 工时
| 高级工 | 工时
| 中级工 | 工时 | 23.2 | 24.8 | 27.4 | 30.4 | 33.9 | 37.6 | 41.8
| 初级工 | 工时 | 34.8 | 37.3 | 41.1 | 45.6 | 50.8 | 56.4 | 62.6
| 合计 | 工时 | 58 | 62.1 | 68.5 | 76 | 84.7 | 94 | 104.4
| 挖泥船 800m3/h | 艘时 | 22.31 | 23.87 | 26.33 | 29.22 | 32.58 | 36.14 | 40.16
| 浮筒管 ∮500×7500mm | 艘时
| 岸管 ∮500×6000mm | 艘时
| 拖轮 397kW | 艘时 | 6.69 | 7.16 | 7.89 | 8.77 | 9.77 | 10.84 | 12.06
| 锚艇 175kW | 艘时 | 6.69 | 7.16 | 7.89 | 8.77 | 9.77 | 10.84 | 12.06
| 机艇 88kW | 艘时 | 7.36 | 7.88 | 8.69 | 9.65 | 10.75 | 11.92 | 13.26
| 其他材料 | % | 3 | 3 | 3 | 3 | 3 | 3 | 3
| 编 号 |  | 80514 | 80515 | 80516 | 80517 | 80518 | 80519 | 80520
注：1.基本排高6m，每增(减)1m，定额乘(除)以1.015系数； 2.最大挖深14m；基本挖深8m，每超深1m，定额增加系数0.02。
单位：10000m3 | bar: 排泥管线长度(km) 0.7
| 项目 | 单位 | 排泥管线长度(km) ≤0.5: Ⅶ类土
排泥管线长度(km)
|  |  | ≤0.5 | 1 | 1.5 | 2 | 2.5 | 3 | 3.5
| 工长 | 工时
| 高级工 | 工时
| 中级工 | 工时 | 32.5 | 34.8 | 38.4 | 42.6 | 47.5 | 52.6 | 58.5
| 初级工 | 工时 | 48.8 | 52.2 | 57.5 | 63.9 | 71.2 | 79 | 87.8
| 合计 | 工时 | 81.3 | 87 | 95.9 | 106.5 | 118.7 | 131.6 | 146.3
| 挖泥船 800m3/h | 艘时 | 31.26 | 33.45 | 36.9 | 40.95 | 45.65 | 50.63 | 56.27
| 浮筒管 ∮500×7500mm | 艘时
| 岸管 ∮500×6000mm | 艘时
| 拖轮 397kW | 艘时 | 9.37 | 10.03 | 11.06 | 12.29 | 13.69 | 15.18 | 16.89
| 锚艇 175kW | 艘时 | 9.37 | 10.03 | 11.06 | 12.29 | 13.69 | 15.18 | 16.89
| 机艇 88kW | 艘时 | 10.31 | 11.04 | 12.17 | 13.52 | 15.06 | 16.7 | 18.53
| 其他材料 | % | 3 | 3 | 3 | 3 | 3 | 3 | 3
| 编 号 |  | 80521 | 80522 | 80523 | 80524 | 80525 | 80526 | 80527
注：1.基本排高6m，每增(减)1m，定额乘(除)以1.015系数； 2.最大挖深14m；基本挖深8m，每超深1m，定额增加系数0.02。
单位：10000m3 | bar: 排泥管线长度(km) 1.1
| 项目 | 单位 | 排泥管线长度(km) ≤0.5: 松散中砂
排泥管线长度(km)
|  |  | ≤0.5 | 0.7 | 0.9 | 1.1 | 1.3 | 1.5 | 1.7 | 1.9 | 2.3
| 工长 | 工时
| 高级工 | 工时
| 中级工 | 工时 | 14.1 | 14.7 | 15.4 | 16.3 | 17.6 | 18.8 | 21 | 23.4 | 31
| 初级工 | 工时 | 21.1 | 22.1 | 23.1 | 24.4 | 26.3 | 28.3 | 31.6 | 35.2 | 46.5
| 合计 | 工时 | 35.2 | 36.8 | 38.5 | 40.7 | 43.9 | 47.1 | 52.6 | 58.6 | 77.5
| 挖泥船 800m3/h | 艘时 | 16.75 | 17.52 | 18.34 | 19.4 | 20.89 | 22.45 | 25.03 | 27.92 | 36.91
| 浮筒管 ∮500×7500mm | 艘时
| 岸管 ∮500×6000mm | 艘时
| 拖轮 397kW | 艘时 | 5.02 | 5.26 | 5.5 | 5.83 | 6.26 | 6.73 | 7.51 | 8.38 | 11.07
| 锚艇 175kW | 艘时 | 5.02 | 5.26 | 5.5 | 5.83 | 6.26 | 6.73 | 7.51 | 8.38 | 11.07
| 机艇 88kW | 艘时 | 5.53 | 5.79 | 6.06 | 6.42 | 6.89 | 7.41 | 8.26 | 9.22 | 12.18
| 其他材料 | % | 3 | 3 | 3 | 3 | 3 | 3 | 3 | 3 | 3
| 编 号 |  | 80528 | 80529 | 80530 | 80531 | 80532 | 80533 | 80534 | 80535 | 80536
注：1.基本排高4m，每增(减)1m，挖中砂定额乘(除)以1.025系数； 2.最大挖深14m；基本挖深8m，每超深1m，定额增加系数0.02。
单位：10000m3 | bar: 排泥管线长度(km) 2.3
| 项目 | 单位 | 排泥管线长度(km) ≤0.5: 中密中砂
排泥管线长度(km)
|  |  | ≤0.5 | 0.7 | 0.9 | 1.1 | 1.3 | 1.5 | 1.7 | 1.9 | 2.3
| 工长 | 工时
| 高级工 | 工时
| 中级工 | 工时 | 15.6 | 16.4 | 17.1 | 18.2 | 19.5 | 21 | 23.4 | 26 | 34.4
| 初级工 | 工时 | 23.5 | 24.5 | 25.7 | 27.2 | 29.2 | 31.4 | 35 | 39.1 | 51.7
| 合计 | 工时 | 39.1 | 40.9 | 42.8 | 45.4 | 48.7 | 52.4 | 58.4 | 65.1 | 86.1
| 挖泥船 800m3/h | 艘时 | 18.61 | 19.47 | 20.38 | 21.6 | 23.21 | 24.94 | 27.81 | 31.02 | 41.01
| 浮筒管 ∮500×7500mm | 艘时
| 岸管 ∮500×6000mm | 艘时
| 拖轮 397kW | 艘时 | 5.58 | 5.84 | 6.11 | 6.48 | 6.96 | 7.48 | 8.34 | 9.31 | 12.3
| 锚艇 175kW | 艘时 | 5.58 | 5.84 | 6.11 | 6.48 | 6.96 | 7.48 | 8.34 | 9.31 | 12.3
| 机艇 88kW | 艘时 | 6.14 | 6.43 | 6.73 | 7.13 | 7.66 | 8.23 | 9.18 | 10.24 | 13.53
| 其他材料 | % | 3 | 3 | 3 | 3 | 3 | 3 | 3 | 3 | 3
| 编 号 |  | 80537 | 80538 | 80539 | 80540 | 80541 | 80542 | 80543 | 80544 | 80545
注：1.基本排高4m，每增(减)1m，挖中砂定额乘(除)以1.025系数； 2.最大挖深14m；基本挖深8m，每超深1m，定额增加系数0.02。
单位：10000m3 | bar: 排泥管线长度(km) 2.3
| 项目 | 单位 | 排泥管线长度(km) ≤0.5: 紧密中砂
排泥管线长度(km)
|  |  | ≤0.5 | 0.7 | 0.9 | 1.1 | 1.3 | 1.5 | 1.7 | 1.9 | 2.3
| 工长 | 工时
| 高级工 | 工时
| 中级工 | 工时 | 21.1 | 22.1 | 23.1 | 24.5 | 26.3 | 28.3 | 31.5 | 35.2 | 46.5
| 初级工 | 工时 | 31.7 | 33.1 | 34.7 | 36.7 | 39.5 | 42.4 | 47.3 | 52.7 | 69.8
| 合计 | 工时 | 52.8 | 55.2 | 57.8 | 61.2 | 65.8 | 70.7 | 78.8 | 87.9 | 116.3
| 挖泥船 800m3/h | 艘时 | 25.12 | 26.28 | 27.51 | 29.16 | 31.33 | 33.67 | 37.54 | 41.88 | 55.36
| 浮筒管 ∮500×7500mm | 艘时
| 岸管 ∮500×6000mm | 艘时
| 拖轮 397kW | 艘时 | 7.53 | 7.88 | 8.25 | 8.75 | 9.4 | 10.1 | 11.26 | 12.57 | 16.61
| 锚艇 175kW | 艘时 | 7.53 | 7.88 | 8.25 | 8.75 | 9.4 | 10.1 | 11.26 | 12.57 | 16.61
| 机艇 88kW | 艘时 | 8.29 | 8.68 | 9.09 | 9.63 | 10.34 | 11.11 | 12.39 | 13.82 | 18.27
| 其他材料 | % | 3 | 3 | 3 | 3 | 3 | 3 | 3 | 3 | 3
| 编 号 |  | 80546 | 80547 | 80548 | 80549 | 80550 | 80551 | 80552 | 80553 | 80554
注：1.基本排高4m，每增(减)1m，挖中砂定额乘(除)以1.025系数； 2.最大挖深14m；基本挖深8m，每超深1m，定额增加系数0.02。
单位：10000m3 | bar: 排泥管线长度(km) 1.5
| 项目 | 单位 | 排泥管线长度(km) ≤0.5: 松散粗砂
排泥管线长度(km)
|  |  | ≤0.5 | 0.7 | 0.9 | 1.1 | 1.3 | 1.5
| 工长 | 工时
| 高级工 | 工时
| 中级工 | 工时 | 16.9 | 18.8 | 20.9 | 24.1 | 28.8 | 34.5
| 初级工 | 工时 | 25.3 | 28.2 | 31.4 | 36.2 | 43.3 | 51.7
| 合计 | 工时 | 42.2 | 47 | 52.3 | 60.3 | 72.1 | 86.2
| 挖泥船 800m3/h | 艘时 | 20.09 | 22.36 | 24.89 | 28.71 | 34.34 | 41.06
| 浮筒管 ∮500×7500mm | 艘时
| 岸管 ∮500×6000mm | 艘时
| 拖轮 397kW | 艘时 | 6.03 | 6.71 | 7.47 | 8.61 | 10.31 | 12.32
| 锚艇 175kW | 艘时 | 6.03 | 6.71 | 7.47 | 8.61 | 10.31 | 12.32
| 机艇 88kW | 艘时 | 6.63 | 7.38 | 8.21 | 9.48 | 11.33 | 13.55
| 其他材料 | % | 3 | 3 | 3 | 3 | 3 | 3
| 编 号 |  | 80555 | 80556 | 80557 | 80558 | 80559 | 80560
注：1.基本排高4m，每增(减)1m，挖中砂定额乘(除)以1.09系数； 2.最大挖深14m；基本挖深8m，每超深1m，定额增加系数0.02。
单位：10000m3 | bar: 排泥管线长度(km) 1.5
| 项目 | 单位 | 排泥管线长度(km) ≤0.5: 中密粗砂
排泥管线长度(km)
|  |  | ≤0.5 | 0.7 | 0.9 | 1.1 | 1.3 | 1.5
| 工长 | 工时
| 高级工 | 工时
| 中级工 | 工时 | 18.8 | 20.9 | 23.2 | 26.8 | 32 | 37.83
| 初级工 | 工时 | 28.1 | 31.3 | 34.9 | 40.2 | 48.1 | 57.5
| 合计 | 工时 | 46.9 | 52.2 | 58.1 | 67 | 80.1 | 95.33
| 挖泥船 800m3/h | 艘时 | 22.32 | 24.84 | 27.65 | 31.9 | 38.15 | 45.62
| 浮筒管 ∮500×7500mm | 艘时
| 岸管 ∮500×6000mm | 艘时
| 拖轮 397kW | 艘时 | 6.7 | 7.45 | 8.3 | 9.57 | 11.45 | 13.69
| 锚艇 175kW | 艘时 | 6.7 | 7.45 | 8.3 | 9.57 | 11.45 | 13.69
| 机艇 88kW | 艘时 | 7.37 | 8.2 | 9.12 | 10.53 | 12.59 | 15.05
| 其他材料 | % | 3 | 3 | 3 | 3 | 3 | 3
| 编 号 |  | 80561 | 80562 | 80563 | 80564 | 80565 | 80566
注：1.基本排高4m，每增(减)1m，挖中砂定额乘(除)以1.09系数； 2.最大挖深14m；基本挖深8m，每超深1m，定额增加系数0.02。
单位：10000m3 | bar: 排泥管线长度(km) 1.5
| 项目 | 单位 | 排泥管线长度(km) ≤0.5: 紧密粗砂
排泥管线长度(km)
|  |  | ≤0.5 | 0.7 | 0.9 | 1.1 | 1.3 | 1.5
| 工长 | 工时
| 高级工 | 工时
| 中级工 | 工时 | 25.3 | 28.2 | 31.4 | 36.2 | 43.3 | 51.7
| 初级工 | 工时 | 38 | 42.2 | 47 | 54.2 | 64.9 | 77.6
| 合计 | 工时 | 63.3 | 70.4 | 78.4 | 90.4 | 108.2 | 129.3
| 挖泥船 800m3/h | 艘时 | 30.13 | 33.53 | 37.33 | 43.07 | 51.5 | 61.59
| 浮筒管 ∮500×7500mm | 艘时
| 岸管 ∮500×6000mm | 艘时
| 拖轮 397kW | 艘时 | 9.05 | 10.06 | 11.21 | 12.92 | 15.46 | 18.48
| 锚艇 175kW | 艘时 | 9.05 | 10.06 | 11.21 | 12.92 | 15.46 | 18.48
| 机艇 88kW | 艘时 | 9.95 | 11.07 | 12.31 | 14.22 | 17 | 20.32
| 其他材料 | % | 3 | 3 | 3 | 3 | 3 | 3
| 编 号 |  | 80567 | 80568 | 80569 | 80570 | 80571 | 80572
注：1.基本排高4m，每增(减)1m，挖中砂定额乘(除)以1.09系数； 2.最大挖深14m；基本挖深8m，每超深1m，定额增加系数0.02。
(10) 980m3/h绞吸式挖泥船
单位：10000m3
| 项目 | 单位 | 排泥管线长度(km) ≤0.5: I类土
排泥管线长度(km)
|  |  | ≤1 | 1.5 | 2 | 2.5 | 3 | 3.5 | 4
| 工长 | 工时
| 高级工 | 工时
| 中级工 | 工时 | 10.3 | 10.8 | 11.4 | 12.4 | 13.9 | 16.2 | 19.4
| 初级工 | 工时 | 15.4 | 16.2 | 17.1 | 18.7 | 20.8 | 24.4 | 29.1
| 合计 | 工时 | 25.7 | 27 | 28.5 | 31.1 | 34.7 | 40.6 | 48.5
| 挖泥船 980m3/h | 艘时 | 9.88 | 10.38 | 10.96 | 11.95 | 13.34 | 15.6 | 18.67
| 浮筒管 ∮550×7500mm | 艘时
| 岸管 ∮550×6000mm | 艘时
| 拖轮 515kW | 艘时 | 2.96 | 3.11 | 3.29 | 3.59 | 4 | 4.68 | 5.6
| 锚艇 175kW | 艘时 | 2.96 | 3.11 | 3.29 | 3.59 | 4 | 4.68 | 5.6
| 机艇 88kW | 艘时 | 3.95 | 4.15 | 4.38 | 4.78 | 5.34 | 6.24 | 7.47
| 其他材料 | % | 3 | 3 | 3 | 3 | 3 | 3 | 3
| 编 号 |  | 80573 | 80574 | 80575 | 80576 | 80577 | 80578 | 80579
注：1.基本排高6m，每增(减)1m，定额乘(除)以1.013系数； 2.最大挖深16m；基本挖深9m，每超深1m，定额增加系数0.02。
| 单位：10000m3 | [7 empty] | 续表
| 项目 | 单位 | 排泥管线长度(km) ≤0.5: Ⅱ类土
排泥管线长度(km)
|  |  | ≤1 | 1.5 | 2 | 2.5 | 3 | 3.5 | 4
| 工长 | 工时
| 高级工 | 工时
| 中级工 | 工时 | 11.3 | 11.8 | 12.5 | 13.6 | 15.2 | 17.8 | 21.3
| 初级工 | 工时 | 16.9 | 17.8 | 18.8 | 20.5 | 22.8 | 26.7 | 31.9
| 合计 | 工时 | 28.2 | 29.6 | 31.3 | 34.1 | 38 | 44.5 | 53.2
| 挖泥船 980m3/h | 艘时 | 10.83 | 11.38 | 12.02 | 13.1 | 14.62 | 17.11 | 20.47
| 浮筒管 ∮550×7500mm | 艘时
| 岸管 ∮550×6000mm | 艘时
| 拖轮 515kW | 艘时 | 3.25 | 3.41 | 3.6 | 3.93 | 4.39 | 5.13 | 6.14
| 锚艇 175kW | 艘时 | 3.25 | 3.41 | 3.6 | 3.93 | 4.39 | 5.13 | 6.14
| 机艇 88kW | 艘时 | 4.33 | 4.55 | 4.8 | 5.24 | 5.85 | 6.84 | 8.19
| 其他材料 | % | 3 | 3 | 3 | 3 | 3 | 3 | 3
| 编 号 |  | 80580 | 80581 | 80582 | 80583 | 80584 | 80585 | 80586
注：1.基本排高6m，每增(减)1m，定额乘(除)以1.013系数； 2.最大挖深16m；基本挖深9m，每超深1m，定额增加系数0.02。
| 单位：10000m3 | [7 empty] | 续表
| 项目 | 单位 | 排泥管线长度(km) ≤0.5: Ⅲ类土
排泥管线长度(km)
|  |  | ≤1 | 1.5 | 2 | 2.5 | 3 | 3.5 | 4
| 工长 | 工时
| 高级工 | 工时
| 中级工 | 工时 | 12.4 | 13 | 13.7 | 15 | 16.7 | 19.6 | 23.4
| 初级工 | 工时 | 18.5 | 19.5 | 20.6 | 22.4 | 25.1 | 29.3 | 35.1
| 合计 | 工时 | 30.9 | 32.5 | 34.3 | 37.4 | 41.8 | 48.9 | 58.5
| 挖泥船 980m3/h | 艘时 | 11.9 | 12.5 | 13.21 | 14.4 | 16.07 | 18.8 | 22.49
| 浮筒管 ∮550×7500mm | 艘时
| 岸管 ∮550×6000mm | 艘时
| 拖轮 515kW | 艘时 | 3.57 | 3.75 | 3.96 | 4.32 | 4.82 | 5.64 | 6.75
| 锚艇 175kW | 艘时 | 3.57 | 3.75 | 3.96 | 4.32 | 4.82 | 5.64 | 6.75
| 机艇 88kW | 艘时 | 4.76 | 5 | 5.28 | 5.76 | 6.43 | 7.52 | 9
| 其他材料 | % | 3 | 3 | 3 | 3 | 3 | 3 | 3
| 编 号 |  | 80587 | 80588 | 80589 | 80590 | 80591 | 80592 | 80593
注：1.基本排高6m，每增(减)1m，定额乘(除)以1.013系数； 2.最大挖深16m；基本挖深9m，每超深1m，定额增加系数0.02。
| 单位：10000m3 | [7 empty] | 续表
| 项目 | 单位 | 排泥管线长度(km) ≤0.5: Ⅳ类土
排泥管线长度(km)
|  |  | ≤1 | 1.5 | 2 | 2.5 | 3 | 3.5 | 4
| 工长 | 工时
| 高级工 | 工时
| 中级工 | 工时 | 13.6 | 14.3 | 15.1 | 16.5 | 18.4 | 21.4 | 25.7
| 初级工 | 工时 | 20.4 | 21.5 | 22.7 | 24.7 | 27.6 | 32.3 | 38.6
| 合计 | 工时 | 34 | 35.8 | 37.8 | 41.2 | 46 | 53.7 | 64.3
| 挖泥船 980m3/h | 艘时 | 13.09 | 13.75 | 14.53 | 15.84 | 17.68 | 20.68 | 24.74
| 浮筒管 ∮550×7500mm | 艘时
| 岸管 ∮550×6000mm | 艘时
| 拖轮 515kW | 艘时 | 3.93 | 4.13 | 4.36 | 4.75 | 5.3 | 6.2 | 7.43
| 锚艇 175kW | 艘时 | 3.93 | 4.13 | 4.36 | 4.75 | 5.3 | 6.2 | 7.43
| 机艇 88kW | 艘时 | 5.24 | 5.5 | 5.81 | 6.34 | 7.07 | 8.27 | 9.9
| 其他材料 | % | 3 | 3 | 3 | 3 | 3 | 3 | 3
| 编 号 |  | 80594 | 80595 | 80596 | 80597 | 80598 | 80599 | 80600
注：1.基本排高6m，每增(减)1m，定额乘(除)以1.013系数； 2.最大挖深16m；基本挖深9m，每超深1m，定额增加系数0.02。
| 单位：10000m3 | [7 empty] | 续表
| 项目 | 单位 | 排泥管线长度(km) ≤0.5: Ⅴ类土
排泥管线长度(km)
|  |  | ≤1 | 1.5 | 2 | 2.5 | 3 | 3.5 | 4
| 工长 | 工时
| 高级工 | 工时
| 中级工 | 工时 | 16.3 | 17.2 | 18.1 | 19.8 | 22 | 25.8 | 30.9
| 初级工 | 工时 | 24.5 | 25.7 | 27.2 | 29.6 | 33.1 | 38.8 | 46.3
| 合计 | 工时 | 40.8 | 42.9 | 45.3 | 49.4 | 55.1 | 64.6 | 77.2
| 挖泥船 980m3/h | 艘时 | 15.71 | 16.5 | 17.44 | 19.01 | 21.21 | 24.84 | 29.69
| 浮筒管 ∮550×7500mm | 艘时
| 岸管 ∮550×6000mm | 艘时
| 拖轮 515kW | 艘时 | 4.71 | 4.95 | 5.23 | 5.7 | 6.36 | 7.44 | 8.91
| 锚艇 175kW | 艘时 | 4.71 | 4.95 | 5.23 | 5.7 | 6.36 | 7.44 | 8.91
| 机艇 88kW | 艘时 | 6.28 | 6.6 | 6.97 | 7.6 | 8.49 | 9.93 | 11.88
| 其他材料 | % | 3 | 3 | 3 | 3 | 3 | 3 | 3
| 编 号 |  | 80601 | 80602 | 80603 | 80604 | 80605 | 80606 | 80607
注：1.基本排高6m，每增(减)1m，定额乘(除)以1.013系数； 2.最大挖深16m；基本挖深9m，每超深1m，定额增加系数0.02。
| 单位：10000m3 | [7 empty] | 续表
| 项目 | 单位 | 排泥管线长度(km) ≤0.5: Ⅵ类土
排泥管线长度(km)
|  |  | ≤1 | 1.5 | 2 | 2.5 | 3 | 3.5 | 4
| 工长 | 工时
| 高级工 | 工时
| 中级工 | 工时 | 21.3 | 22.4 | 23.6 | 25.8 | 28.8 | 33.6 | 40.2
| 初级工 | 工时 | 31.9 | 33.5 | 35.5 | 38.6 | 43.1 | 50.5 | 60.4
| 合计 | 工时 | 53.2 | 55.9 | 59.1 | 64.4 | 71.9 | 84.1 | 100.6
| 挖泥船 980m3/h | 艘时 | 20.47 | 21.5 | 22.72 | 24.77 | 27.64 | 32.34 | 36.68
| 浮筒管 ∮550×7500mm | 艘时
| 岸管 ∮550×6000mm | 艘时
| 拖轮 515kW | 艘时 | 6.14 | 6.45 | 6.81 | 7.43 | 8.29 | 9.7 | 11.61
| 锚艇 175kW | 艘时 | 6.14 | 6.45 | 6.81 | 7.43 | 8.29 | 9.7 | 11.61
| 机艇 88kW | 艘时 | 8.19 | 8.6 | 9.08 | 9.91 | 11.06 | 12.93 | 15.48
| 其他材料 | % | 3 | 3 | 3 | 3 | 3 | 3 | 3
| 编 号 |  | 80608 | 80609 | 80610 | 80611 | 80612 | 80613 | 80614
注：1.基本排高6m，每增(减)1m，定额乘(除)以1.013系数； 2.最大挖深16m；基本挖深9m，每超深1m，定额增加系数0.02。
| 单位：10000m3 | [7 empty] | 续表
| 项目 | 单位 | 排泥管线长度(km) ≤0.5: Ⅶ类土
排泥管线长度(km)
|  |  | ≤1 | 1.5 | 2 | 2.5 | 3 | 3.5 | 4
| 工长 | 工时
| 高级工 | 工时
| 中级工 | 工时 | 29.8 | 31.3 | 33.1 | 36.1 | 40.3 | 47.1 | 56.4
| 初级工 | 工时 | 44.8 | 47 | 49.7 | 54.1 | 60.4 | 70.7 | 84.5
| 合计 | 工时 | 74.6 | 78.3 | 82.8 | 90.2 | 100.7 | 117.8 | 140.9
| 挖泥船 980m3/h | 艘时 | 28.68 | 30.13 | 31.84 | 34.7 | 38.73 | 45.31 | 54.2
| 浮筒管 ∮550×7500mm | 艘时
| 岸管 ∮550×6000mm | 艘时
| 拖轮 515kW | 艘时 | 8.6 | 9.04 | 9.54 | 10.41 | 11.62 | 13.59 | 16.27
| 锚艇 175kW | 艘时 | 8.6 | 9.04 | 9.54 | 10.41 | 11.62 | 13.59 | 16.27
| 机艇 88kW | 艘时 | 11.47 | 12.05 | 12.72 | 13.88 | 15.5 | 18.12 | 21.69
| 其他材料 | % | 3 | 3 | 3 | 3 | 3 | 3 | 3
| 编 号 |  | 80615 | 80616 | 80617 | 80618 | 80619 | 80620 | 80621
注：1.基本排高6m，每增(减)1m，定额乘(除)以1.013系数； 2.最大挖深16m；基本挖深9m，每超深1m，定额增加系数0.02。
| 单位：10000m3 | [9 empty] | 续表
| 项目 | 单位 | 排泥管线长度(km) ≤0.5: 松 散 中 砂
排泥管线长度(km)
|  |  | ≤1 | 1.2 | 1.4 | 1.6 | 1.8 | 2 | 2.2 | 2.4 | 2.6
| 工长 | 工时
| 高级工 | 工时
| 中级工 | 工时 | 12.1 | 13.3 | 14.6 | 16.2 | 18 | 19.9 | 22.9 | 26.4 | 31.2
| 初级工 | 工时 | 18.1 | 19.9 | 22 | 24.3 | 26.9 | 29.8 | 34.4 | 39.6 | 46.8
| 合计 | 工时 | 30.2 | 33.2 | 36.6 | 40.5 | 44.9 | 49.7 | 57.3 | 66 | 78
| 挖泥船 980m3/h | 艘时 | 14.36 | 15.82 | 17.44 | 19.29 | 21.36 | 23.69 | 27.29 | 31.43 | 37.13
| 浮筒管 ∮550×7500mm | 艘时
| 岸管 ∮550×6000mm | 艘时
| 拖轮 515kW | 艘时 | 4.31 | 4.74 | 5.23 | 5.79 | 6.41 | 7.11 | 8.19 | 9.43 | 11.14
| 锚艇 175kW | 艘时 | 4.31 | 4.74 | 5.23 | 5.79 | 6.41 | 7.11 | 8.19 | 9.43 | 11.14
| 机艇 88kW | 艘时 | 5.74 | 6.33 | 6.98 | 7.71 | 8.54 | 9.48 | 10.92 | 12.57 | 14.85
| 其他材料 | % | 3 | 3 | 3 | 3 | 3 | 3 | 3 | 3 | 3
| 编 号 |  | 80622 | 80623 | 80624 | 80625 | 80626 | 80627 | 80628 | 80629 | 80630
注：1.基本排高4m，每增(减)1m，定额乘(除)以1.022系数； 2.最大挖深16m；基本挖深9m，每超深1m，定额增加系数0.02。
| 单位：10000m3 | [9 empty] | 续表
| 项目 | 单位 | 排泥管线长度(km) ≤0.5: 中 密 中 砂
排泥管线长度(km)
|  |  | ≤1 | 1.2 | 1.4 | 1.6 | 1.8 | 2 | 2.2 | 2.4 | 2.6
| 工长 | 工时
| 高级工 | 工时
| 中级工 | 工时 | 13.4 | 14.8 | 16.3 | 18 | 19.9 | 22.1 | 25.5 | 29.3 | 34.6
| 初级工 | 工时 | 20.1 | 22.1 | 24.4 | 27 | 29.9 | 33.2 | 38.2 | 44 | 52
| 合计 | 工时 | 33.5 | 36.9 | 40.7 | 45 | 49.8 | 55.3 | 63.7 | 73.3 | 86.6
| 挖泥船 980m3/h | 艘时 | 15.95 | 17.58 | 19.38 | 21.43 | 23.73 | 26.32 | 30.32 | 34.92 | 41.26
| 浮筒管 ∮550×7500mm | 艘时
| 岸管 ∮550×6000mm | 艘时
| 拖轮 515kW | 艘时 | 4.79 | 5.27 | 5.81 | 6.43 | 7.12 | 7.9 | 9.1 | 10.48 | 12.38
| 锚艇 175kW | 艘时 | 4.79 | 5.27 | 5.81 | 6.43 | 7.12 | 7.9 | 9.1 | 10.48 | 12.38
| 机艇 88kW | 艘时 | 6.38 | 7.03 | 7.75 | 8.57 | 9.49 | 10.53 | 12.13 | 13.97 | 16.5
| 其他材料 | % | 3 | 3 | 3 | 3 | 3 | 3 | 3 | 3 | 3
| 编 号 |  | 80631 | 80632 | 80633 | 80634 | 80635 | 80636 | 80637 | 80638 | 80639
注：1.基本排高4m，每增(减)1m，定额乘(除)以1.022系数； 2.最大挖深16m；基本挖深9m，每超深1m，定额增加系数0.02。
| 单位：10000m3 | [9 empty] | 续表
| 项目 | 单位 | 排泥管线长度(km) ≤0.5: 紧 密 中 砂
排泥管线长度(km)
|  |  | ≤1 | 1.2 | 1.4 | 1.6 | 1.8 | 2 | 2.2 | 2.4 | 2.6
| 工长 | 工时
| 高级工 | 工时
| 中级工 | 工时 | 18.1 | 19.9 | 22 | 24.3 | 26.9 | 29.8 | 34.4 | 39.6 | 46.8
| 初级工 | 工时 | 27.1 | 29.9 | 32.9 | 36.5 | 40.4 | 44.8 | 51.6 | 59.4 | 70.2
| 合计 | 工时 | 45.2 | 49.8 | 54.9 | 60.8 | 67.3 | 74.6 | 86 | 99 | 117
| 挖泥船 980m3/h | 艘时 | 21.53 | 23.73 | 26.16 | 28.93 | 32.04 | 35.53 | 40.93 | 47.14 | 55.7
| 浮筒管 ∮550×7500mm | 艘时
| 岸管 ∮550×6000mm | 艘时
| 拖轮 515kW | 艘时 | 6.47 | 7.11 | 7.84 | 8.68 | 9.61 | 10.67 | 12.29 | 14.15 | 16.71
| 锚艇 175kW | 艘时 | 6.47 | 7.11 | 7.84 | 8.68 | 9.61 | 10.67 | 12.29 | 14.15 | 16.71
| 机艇 88kW | 艘时 | 8.61 | 9.49 | 10.46 | 11.57 | 12.81 | 14.22 | 16.38 | 18.86 | 22.28
| 其他材料 | % | 3 | 3 | 3 | 3 | 3 | 3 | 3 | 3 | 3
| 编 号 |  | 80640 | 80641 | 80642 | 80643 | 80644 | 80645 | 80646 | 80647 | 80648
注：1.基本排高4m，每增(减)1m，定额乘(除)以1.022系数； 2.最大挖深16m；基本挖深9m，每超深1m，定额增加系数0.02。
| 单位：10000m3 | [8 empty] | 续表
| 项目 | 单位 | 排泥管线长度(km) ≤0.5: 松 散 粗 砂
排泥管线长度(km)
|  |  | ≤1 | 1.2 | 1.4 | 1.6 | 1.8 | 2 | 2.2 | 2.4
| 工长 | 工时
| 高级工 | 工时
| 中级工 | 工时 | 18 | 21.1 | 24.8 | 30.2 | 38.4 | 48.8 | 58 | 68.9
| 初级工 | 工时 | 27 | 31.7 | 37.2 | 45.4 | 57.6 | 73.2 | 87 | 103.4
| 合计 | 工时 | 45 | 52.8 | 62 | 75.6 | 96 | 122 | 145 | 172.3
| 挖泥船 980m3/h | 艘时 | 21.44 | 25.15 | 29.5 | 35.99 | 45.73 | 58.1 | 69.03 | 82.03
| 浮筒管 ∮550×7500mm | 艘时
| 岸管 ∮550×6000mm | 艘时
| 拖轮 515kW | 艘时 | 6.44 | 7.54 | 8.85 | 10.8 | 13.72 | 17.43 | 20.71 | 24.6
| 锚艇 175kW | 艘时 | 6.44 | 7.54 | 8.85 | 10.8 | 13.72 | 17.43 | 20.71 | 24.6
| 机艇 88kW | 艘时 | 8.58 | 10.06 | 11.8 | 14.4 | 18.29 | 23.24 | 27.61 | 32.81
| 其他材料 | % | 3 | 3 | 3 | 3 | 3 | 3 | 3 | 3
| 编 号 |  | 80649 | 80650 | 80651 | 80652 | 80653 | 80654 | 80655 | 80656
注：1.基本排高4m，每增(减)1m，定额乘(除)以1.09系数； 2.最大挖深16m；基本挖深9m，每超深1m，定额增加系数0.02。
| 单位：10000m3 | [8 empty] | 续表
| 项目 | 单位 | 排泥管线长度(km) ≤0.5: 中 密 粗 砂
排泥管线长度(km)
|  |  | ≤1 | 1.2 | 1.4 | 1.6 | 1.8 | 2 | 2.2 | 2.4
| 工长 | 工时
| 高级工 | 工时
| 中级工 | 工时 | 20 | 23.5 | 27.5 | 33.6 | 42.7 | 54.2 | 64.4 | 76.6
| 初级工 | 工时 | 30 | 35.2 | 41.3 | 50.4 | 64 | 81.4 | 96.7 | 114.8
| 合计 | 工时 | 50 | 58.7 | 68.8 | 84 | 106.7 | 135.6 | 161.1 | 191.4
| 挖泥船 980m3/h | 艘时 | 23.82 | 27.94 | 32.78 | 39.99 | 50.81 | 64.55 | 76.7 | 91.14
| 浮筒管 ∮550×7500mm | 艘时
| 岸管 ∮550×6000mm | 艘时
| 拖轮 515kW | 艘时 | 7.15 | 8.38 | 9.83 | 12 | 15.24 | 19.37 | 23.01 | 27.34
| 锚艇 175kW | 艘时 | 7.15 | 8.38 | 9.83 | 12 | 15.24 | 19.37 | 23.01 | 27.34
| 机艇 88kW | 艘时 | 9.53 | 11.18 | 13.11 | 16 | 20.32 | 25.82 | 30.68 | 36.46
| 其他材料 | % | 3 | 3 | 3 | 3 | 3 | 3 | 3 | 3
| 编 号 |  | 80657 | 80658 | 80659 | 80660 | 80661 | 80662 | 80663 | 80664
注：1.基本排高4m，每增(减)1m，定额乘(除)以1.09系数； 2.最大挖深16m；基本挖深9m，每超深1m，定额增加系数0.02。
| 单位：10000m3 | [8 empty] | 续表
| 项目 | 单位 | 排泥管线长度(km) ≤0.5: 紧 密 粗 砂
排泥管线长度(km)
|  |  | ≤1 | 1.2 | 1.4 | 1.6 | 1.8 | 2 | 2.2 | 2.4
| 工长 | 工时
| 高级工 | 工时
| 中级工 | 工时 | 27 | 31.7 | 37.2 | 45.3 | 57.6 | 73.2 | 87 | 103.4
| 初级工 | 工时 | 40.5 | 47.5 | 55.7 | 67.9 | 86.4 | 109.8 | 130.5 | 155
| 合计 | 工时 | 67.5 | 79.2 | 92.9 | 113.2 | 144 | 183 | 217.5 | 258.4
| 挖泥船 980m3/h | 艘时 | 32.16 | 37.71 | 44.25 | 53.99 | 68.59 | 87.14 | 103.55 | 123.04
| 浮筒管 ∮550×7500mm | 艘时
| 岸管 ∮550×6000mm | 艘时
| 拖轮 515kW | 艘时 | 9.65 | 11.31 | 13.27 | 16.2 | 20.57 | 26.15 | 31.06 | 36.91
| 锚艇 175kW | 艘时 | 9.65 | 11.31 | 13.27 | 16.2 | 20.57 | 26.15 | 31.06 | 36.91
| 机艇 88kW | 艘时 | 12.87 | 15.09 | 17.7 | 21.6 | 27.43 | 34.86 | 41.42 | 49.22
| 其他材料 | % | 3 | 3 | 3 | 3 | 3 | 3 | 3 | 3
| 编 号 |  | 80665 | 80666 | 80667 | 80668 | 80669 | 80670 | 80671 | 80672
注：1.基本排高4m，每增(减)1m，定额乘(除)以1.09系数； 2.最大挖深16m；基本挖深9m，每超深1m，定额增加系数0.02。
(11) 1250m3/h绞吸式挖泥船
单位：10000m3
| 项目 | 单位 | 排泥管线长度(km) ≤0.5: I类土
排泥管线长度(km)
|  |  | ≤1 | 1.5 | 2 | 2.5 | 3 | 3.5 | 4 | 4.5
| 工长 | 工时
| 高级工 | 工时
| 中级工 | 工时 | 9.3 | 9.8 | 10.3 | 11.2 | 12.6 | 14.7 | 17.6 | 20.9
| 初级工 | 工时 | 13.9 | 14.6 | 15.5 | 16.9 | 18.8 | 22 | 26.3 | 31.4
| 合计 | 工时 | 23.2 | 24.4 | 25.8 | 28.1 | 31.4 | 36.7 | 43.9 | 52.3
| 挖泥船 1250m3/h | 艘时 | 7.74 | 8.13 | 8.6 | 9.37 | 10.46 | 12.23 | 14.63 | 17.42
| 浮筒管 ∮650×9000mm | 艘时
| 岸管 ∮650×6000mm | 艘时
| 拖轮 515kW | 艘时 | 2.32 | 2.44 | 2.58 | 2.81 | 3.14 | 3.67 | 4.39 | 5.24
| 锚艇 175kW | 艘时 | 2.32 | 2.44 | 2.58 | 2.81 | 3.14 | 3.67 | 4.39 | 5.24
| 机艇 88kW | 艘时 | 3.1 | 3.25 | 3.44 | 3.75 | 4.18 | 4.9 | 5.85 | 6.97
| 其他材料 | % | 2 | 2 | 2 | 2 | 2 | 2 | 2 | 2
| 编 号 |  | 80673 | 80674 | 80675 | 80676 | 80677 | 80678 | 80679 | 80680
注：1.基本排高6m，每增(减)1m，定额乘(除)以1.011系数； 2.最大挖深16m；基本挖深9m，每超深1m，定额增加系数0.02。
| 单位：10000m3 | [8 empty] | 续表
| 项目 | 单位 | 排泥管线长度(km) ≤0.5: Ⅱ类土
排泥管线长度(km)
|  |  | ≤1 | 1.5 | 2 | 2.5 | 3 | 3.5 | 4 | 4.5
| 工长 | 工时
| 高级工 | 工时
| 中级工 | 工时 | 10.2 | 10.7 | 11.3 | 12.3 | 13.8 | 16.1 | 19.2 | 22.9
| 初级工 | 工时 | 15.3 | 16.1 | 17 | 18.5 | 20.6 | 24.1 | 28.9 | 34.4
| 合计 | 工时 | 25.5 | 26.8 | 28.3 | 30.8 | 34.4 | 40.2 | 48.1 | 57.3
| 挖泥船 1250m3/h | 艘时 | 8.49 | 8.92 | 9.43 | 10.27 | 11.47 | 13.41 | 16.04 | 19.1
| 浮筒管 ∮650×9000mm | 艘时
| 岸管 ∮650×6000mm | 艘时
| 拖轮 515kW | 艘时 | 2.55 | 2.68 | 2.83 | 3.08 | 3.44 | 4.02 | 4.81 | 5.73
| 锚艇 175kW | 艘时 | 2.55 | 2.68 | 2.83 | 3.08 | 3.44 | 4.02 | 4.81 | 5.73
| 机艇 88kW | 艘时 | 3.39 | 3.57 | 3.77 | 4.11 | 4.59 | 5.37 | 6.42 | 7.64
| 其他材料 | % | 2 | 2 | 2 | 2 | 2 | 2 | 2 | 2
| 编 号 |  | 80681 | 80682 | 80683 | 80684 | 80685 | 80686 | 80687 | 80688
注：1.基本排高6m，每增(减)1m，定额乘(除)以1.011系数； 2.最大挖深16m；基本挖深9m，每超深1m，定额增加系数0.02。
| 单位：10000m3 | [8 empty] | 续表
| 项目 | 单位 | 排泥管线长度(km) ≤0.5: Ⅲ类土
排泥管线长度(km)
|  |  | ≤1 | 1.5 | 2 | 2.5 | 3 | 3.5 | 4 | 4.5
| 工长 | 工时
| 高级工 | 工时
| 中级工 | 工时 | 11.2 | 11.8 | 12.5 | 13.6 | 15.1 | 17.7 | 21.2 | 25.2
| 初级工 | 工时 | 16.8 | 17.6 | 18.6 | 20.3 | 22.7 | 26.5 | 31.7 | 37.8
| 合计 | 工时 | 28 | 29.4 | 31.1 | 33.9 | 37.8 | 44.2 | 52.9 | 63
| 挖泥船 1250m3/h | 艘时 | 9.33 | 9.8 | 10.36 | 11.29 | 12.6 | 14.74 | 17.63 | 20.99
| 浮筒管 ∮650×9000mm | 艘时
| 岸管 ∮650×6000mm | 艘时
| 拖轮 515kW | 艘时 | 2.8 | 2.94 | 3.11 | 3.39 | 3.78 | 4.42 | 5.29 | 6.3
| 锚艇 175kW | 艘时 | 2.8 | 2.94 | 3.11 | 3.39 | 3.78 | 4.42 | 5.29 | 6.3
| 机艇 88kW | 艘时 | 3.73 | 3.92 | 4.14 | 4.52 | 5.04 | 5.9 | 7.05 | 8.4
| 其他材料 | % | 2 | 2 | 2 | 2 | 2 | 2 | 2 | 2
| 编 号 |  | 80689 | 80690 | 80691 | 80692 | 80693 | 80694 | 80695 | 80696
注：1.基本排高6m，每增(减)1m，定额乘(除)以1.011系数； 2.最大挖深16m；基本挖深9m，每超深1m，定额增加系数0.02。
| 单位：10000m3 | [8 empty] | 续表
| 项目 | 单位 | 排泥管线长度(km) ≤0.5: Ⅳ类土
排泥管线长度(km)
|  |  | ≤1 | 1.5 | 2 | 2.5 | 3 | 3.5 | 4 | 4.5
| 工长 | 工时
| 高级工 | 工时
| 中级工 | 工时 | 12.3 | 12.9 | 13.7 | 14.9 | 16.6 | 19.4 | 23.3 | 27.7
| 初级工 | 工时 | 18.5 | 19.4 | 20.5 | 22.4 | 25 | 29.2 | 34.9 | 41.6
| 合计 | 工时 | 30.8 | 32.3 | 34.2 | 37.3 | 41.6 | 48.6 | 58.2 | 69.3
| 挖泥船 1250m3/h | 艘时 | 10.26 | 10.78 | 11.4 | 12.42 | 13.86 | 16.21 | 19.39 | 23.09
| 浮筒管 ∮650×9000mm | 艘时
| 岸管 ∮650×6000mm | 艘时
| 拖轮 515kW | 艘时 | 3.08 | 3.23 | 3.42 | 3.73 | 4.16 | 4.86 | 5.82 | 6.93
| 锚艇 175kW | 艘时 | 3.08 | 3.23 | 3.42 | 3.73 | 4.16 | 4.86 | 5.82 | 6.93
| 机艇 88kW | 艘时 | 4.1 | 4.31 | 4.55 | 4.97 | 5.54 | 6.49 | 7.76 | 9.24
| 其他材料 | % | 2 | 2 | 2 | 2 | 2 | 2 | 2 | 2
| 编 号 |  | 80697 | 80698 | 80699 | 80700 | 80701 | 80702 | 80703 | 80704
注：1.基本排高6m，每增(减)1m，定额乘(除)以1.011系数； 2.最大挖深16m；基本挖深9m，每超深1m，定额增加系数0.02。
| 单位：10000m3 | [8 empty] | 续表
| 项目 | 单位 | 排泥管线长度(km) ≤0.5: Ⅴ类土
排泥管线长度(km)
|  |  | ≤1 | 1.5 | 2 | 2.5 | 3 | 3.5 | 4 | 4.5
| 工长 | 工时
| 高级工 | 工时
| 中级工 | 工时 | 14.8 | 15.5 | 16.4 | 17.9 | 20 | 23.4 | 27.9 | 33.2
| 初级工 | 工时 | 22.2 | 23.3 | 24.6 | 26.8 | 29.9 | 35 | 41.9 | 49.9
| 合计 | 工时 | 37 | 38.8 | 41 | 44.7 | 49.9 | 58.4 | 69.8 | 83.1
| 挖泥船 1250m3/h | 艘时 | 12.32 | 12.94 | 13.68 | 14.9 | 16.63 | 19.46 | 23.27 | 27.71
| 浮筒管 ∮650×9000mm | 艘时
| 岸管 ∮650×6000mm | 艘时
| 拖轮 515kW | 艘时 | 3.7 | 3.88 | 4.11 | 4.47 | 4.99 | 5.83 | 6.98 | 8.32
| 锚艇 175kW | 艘时 | 3.7 | 3.88 | 4.11 | 4.47 | 4.99 | 5.83 | 6.98 | 8.32
| 机艇 88kW | 艘时 | 4.92 | 5.17 | 5.46 | 5.97 | 6.65 | 7.79 | 9.31 | 11.09
| 其他材料 | % | 2 | 2 | 2 | 2 | 2 | 2 | 2 | 2
| 编 号 |  | 80705 | 80706 | 80707 | 80708 | 80709 | 80710 | 80711 | 80712
注：1.基本排高6m，每增(减)1m，定额乘(除)以1.011系数； 2.最大挖深16m；基本挖深9m，每超深1m，定额增加系数0.02。
| 单位：10000m3 | [8 empty] | 续表
| 项目 | 单位 | 排泥管线长度(km) ≤0.5: Ⅵ类土
排泥管线长度(km)
|  |  | ≤1 | 1.5 | 2 | 2.5 | 3 | 3.5 | 4 | 4.5
| 工长 | 工时
| 高级工 | 工时
| 中级工 | 工时 | 19.3 | 20.3 | 21.4 | 23.3 | 26 | 30.5 | 36.4 | 43.3
| 初级工 | 工时 | 28.9 | 30.3 | 32.1 | 35 | 39 | 45.6 | 54.6 | 65
| 合计 | 工时 | 48.2 | 50.6 | 53.5 | 58.3 | 65 | 76.1 | 91 | 108.3
| 挖泥船 1250m3/h | 艘时 | 16.05 | 16.86 | 17.82 | 19.42 | 21.67 | 25.35 | 30.32 | 36.1
| 浮筒管 ∮650×9000mm | 艘时
| 岸管 ∮650×6000mm | 艘时
| 拖轮 515kW | 艘时 | 4.82 | 5.06 | 8.35 | 5.83 | 6.5 | 7.6 | 9.1 | 10.84
| 锚艇 175kW | 艘时 | 4.82 | 5.06 | 5.35 | 5.83 | 6.5 | 7.6 | 9.1 | 10.84
| 机艇 88kW | 艘时 | 6.42 | 6.74 | 7.12 | 7.77 | 8.67 | 10.15 | 12.13 | 14.45
| 其他材料 | % | 2 | 2 | 2 | 2 | 2 | 2 | 2 | 2
| 编 号 |  | 80713 | 80714 | 80715 | 80716 | 80717 | 80718 | 80719 | 80720
注：1.基本排高6m，每增(减)1m，定额乘(除)以1.011系数； 2.最大挖深16m；基本挖深9m，每超深1m，定额增加系数0.02。
| 单位：10000m3 | [8 empty] | 续表
| 项目 | 单位 | 排泥管线长度(km) ≤0.5: Ⅶ类土
排泥管线长度(km)
|  |  | ≤1 | 1.5 | 2 | 2.5 | 3 | 3.5 | 4 | 4.5
| 工长 | 工时
| 高级工 | 工时
| 中级工 | 工时 | 27 | 28.4 | 30 | 32.6 | 36.4 | 42.7 | 51 | 60.7
| 初级工 | 工时 | 40.5 | 42.5 | 44.9 | 49 | 54.7 | 63.9 | 76.5 | 91.1
| 合计 | 工时 | 67.5 | 70.9 | 74.9 | 81.6 | 91.1 | 106.6 | 127.5 | 151.8
| 挖泥船 1250m3/h | 艘时 | 22.49 | 23.62 | 24.97 | 27.21 | 30.37 | 35.52 | 42.49 | 50.59
| 浮筒管 ∮650×9000mm | 艘时
| 岸管 ∮650×6000mm | 艘时
| 拖轮 515kW | 艘时 | 6.75 | 7.09 | 7.5 | 8.17 | 9.11 | 10.65 | 12.75 | 15.18
| 锚艇 175kW | 艘时 | 6.75 | 7.09 | 7.5 | 8.17 | 9.11 | 10.65 | 12.75 | 15.18
| 机艇 88kW | 艘时 | 8.99 | 9.45 | 9.98 | 10.89 | 12.15 | 14.22 | 16.99 | 20.24
| 其他材料 | % | 2 | 2 | 2 | 2 | 2 | 2 | 2 | 2
| 编 号 |  | 80721 | 80722 | 80723 | 80724 | 80725 | 80726 | 80727 | 80728
注：1.基本排高6m，每增(减)1m，定额乘(除)以1.011系数； 2.最大挖深16m；基本挖深9m，每超深1m，定额增加系数0.02。
| 单位：10000m3 | [9 empty] | 续表
| 项目 | 单位 | 排泥管线长度(km) ≤0.5: 松 散 中 砂
排泥管线长度(km)
|  |  | ≤1 | 1.2 | 1.4 | 1.6 | 1.8 | 2 | 2.2 | 2.4 | 2.8
| 工长 | 工时
| 高级工 | 工时
| 中级工 | 工时 | 11.5 | 12.4 | 13.3 | 14.4 | 15.7 | 17.2 | 19.5 | 22 | 32.5
| 初级工 | 工时 | 17.2 | 18.5 | 19.9 | 21.6 | 23.7 | 25.9 | 29.2 | 33 | 48.7
| 合计 | 工时 | 28.7 | 30.9 | 33.2 | 36 | 39.4 | 43.1 | 48.7 | 55 | 81.2
| 挖泥船 1250m3/h | 艘时 | 11.97 | 12.88 | 13.85 | 15.02 | 16.43 | 17.96 | 20.31 | 22.99 | 33.83
| 浮筒管 ∮650×9000mm | 艘时
| 岸管 ∮650×6000mm | 艘时
| 拖轮 515kW | 艘时 | 3.59 | 3.86 | 4.16 | 4.51 | 4.93 | 5.39 | 6.09 | 6.89 | 10.15
| 锚艇 175kW | 艘时 | 3.59 | 3.86 | 4.16 | 4.51 | 4.93 | 5.39 | 6.09 | 6.89 | 10.15
| 机艇 88kW | 艘时 | 4.79 | 5.15 | 5.54 | 6.01 | 6.57 | 7.18 | 8.13 | 9.2 | 13.54
| 其他材料 | % | 2 | 2 | 2 | 2 | 2 | 2 | 2 | 2 | 2
| 编 号 |  | 80729 | 80730 | 80731 | 80732 | 80733 | 80734 | 80735 | 80736 | 80737
注：1.基本排高4m，每增(减)1m，定额乘(除)以1.018系数； 2.最大挖深16m；基本挖深9m，每超深1m，定额增加系数0.02。
| 单位：10000m3 | [9 empty] | 续表
| 项目 | 单位 | 排泥管线长度(km) ≤0.5: 中 密 中 砂
排泥管线长度(km)
|  |  | ≤1 | 1.2 | 1.4 | 1.6 | 1.8 | 2 | 2.2 | 2.4 | 2.8
| 工长 | 工时
| 高级工 | 工时
| 中级工 | 工时 | 12.7 | 13.7 | 14.7 | 16 | 17.5 | 19.2 | 21.7 | 24.5 | 36.1
| 初级工 | 工时 | 19.2 | 20.6 | 22.2 | 24 | 26.3 | 28.7 | 32.5 | 36.8 | 54.1
| 合计 | 工时 | 31.9 | 34.3 | 36.9 | 40 | 43.8 | 47.9 | 54.2 | 61.3 | 90.2
| 挖泥船 1250m3/h | 艘时 | 13.3 | 14.31 | 15.39 | 16.69 | 17.25 | 19.95 | 22.57 | 25.54 | 37.59
| 浮筒管 ∮650×9000mm | 艘时
| 岸管 ∮650×6000mm | 艘时
| 拖轮 515kW | 艘时 | 3.99 | 4.29 | 4.62 | 5.01 | 5.48 | 5.99 | 6.77 | 7.66 | 11.28
| 锚艇 175kW | 艘时 | 3.99 | 4.29 | 4.62 | 5.01 | 5.48 | 5.99 | 6.77 | 7.66 | 11.28
| 机艇 88kW | 艘时 | 5.32 | 5.72 | 6.16 | 6.68 | 7.3 | 7.98 | 9.03 | 10.22 | 15.04
| 其他材料 | % | 2 | 2 | 2 | 2 | 2 | 2 | 2 | 2 | 2
| 编 号 |  | 80738 | 80739 | 80740 | 80741 | 80742 | 80743 | 80744 | 80745 | 80746
注：1.基本排高4m，每增(减)1m，定额乘(除)以1.018系数； 2.最大挖深16m；基本挖深9m，每超深1m，定额增加系数0.02。
| 单位：10000m3 | [9 empty] | 续表
| 项目 | 单位 | 排泥管线长度(km) ≤0.5: 紧 密 中 砂
排泥管线长度(km)
|  |  | ≤1 | 1.2 | 1.4 | 1.6 | 1.8 | 2 | 2.2 | 2.4 | 2.8
| 工长 | 工时
| 高级工 | 工时
| 中级工 | 工时 | 17.2 | 18.6 | 20 | 21.7 | 23.6 | 25.8 | 29.2 | 33.1 | 48.7
| 初级工 | 工时 | 25.9 | 27.8 | 29.9 | 32.4 | 35.5 | 38.8 | 43.9 | 49.7 | 73.1
| 合计 | 工时 | 43.1 | 46.4 | 49.9 | 54.1 | 59.1 | 64.6 | 73.1 | 82.8 | 121.8
| 挖泥船 1250m3/h | 艘时 | 43.1 | 19.32 | 20.78 | 22.53 | 24.64 | 26.93 | 30.47 | 34.48 | 50.75
| 浮筒管 ∮650×9000mm | 艘时
| 岸管 ∮650×6000mm | 艘时
| 拖轮 515kW | 艘时 | 5.39 | 5.79 | 6.24 | 6.76 | 7.4 | 8.09 | 9.14 | 10.34 | 15.23
| 锚艇 175kW | 艘时 | 5.39 | 5.79 | 6.24 | 6.76 | 7.4 | 8.09 | 9.14 | 10.34 | 15.23
| 机艇 88kW | 艘时 | 7.18 | 7.72 | 8.32 | 9.02 | 9.86 | 10.77 | 12.19 | 13.8 | 20.3
| 其他材料 | % | 2 | 2 | 2 | 2 | 2 | 2 | 2 | 2 | 2
| 编 号 |  | 80747 | 80748 | 80749 | 80750 | 80751 | 80752 | 80753 | 80754 | 80755
注：1.基本排高4m，每增(减)1m，定额乘(除)以1.018系数； 2.最大挖深16m；基本挖深9m，每超深1m，定额增加系数0.02。
| 单位：10000m3 | [9 empty] | 续表
| 项目 | 单位 | 排泥管线长度(km) ≤0.5: 松 散 粗 砂
排泥管线长度(km)
|  |  | ≤1 | 1.2 | 1.4 | 1.6 | 1.8 | 2 | 2.2 | 2.4 | 2.6
| 工长 | 工时
| 高级工 | 工时
| 中级工 | 工时 | 16.1 | 18.4 | 21 | 25.3 | 32.2 | 40.9 | 49.7 | 60.3 | 73.2
| 初级工 | 工时 | 24.2 | 27.6 | 31.5 | 37.9 | 48.3 | 61.5 | 74.6 | 90.5 | 109.8
| 合计 | 工时 | 40.3 | 46 | 52.5 | 63.2 | 80.5 | 102.4 | 124.3 | 150.8 | 183
| 挖泥船 1250m3/h | 艘时 | 16.8 | 19.17 | 21.86 | 26.34 | 33.53 | 42.68 | 51.79 | 62.85 | 76.27
| 浮筒管 ∮650×9000mm | 艘时
| 岸管 ∮650×6000mm | 艘时
| 拖轮 515kW | 艘时 | 5.04 | 5.75 | 6.56 | 7.9 | 10.06 | 12.81 | 15.53 | 18.86 | 22.88
| 锚艇 175kW | 艘时 | 5.04 | 5.75 | 6.56 | 7.9 | 10.06 | 12.81 | 15.53 | 18.86 | 22.88
| 机艇 88kW | 艘时 | 6.72 | 7.67 | 8.74 | 10.54 | 13.41 | 17.07 | 20.72 | 25.14 | 30.51
| 其他材料 | % | 2 | 2 | 2 | 2 | 2 | 2 | 2 | 2 | 2
| 编 号 |  | 80756 | 80757 | 80758 | 80759 | 80760 | 80761 | 80762 | 80763 | 80764
注：1.基本排高4m，每增(减)1m，定额乘(除)以1.08系数； 2.最大挖深16m；基本挖深9m，每超深1m，定额增加系数0.02。
| 单位：10000m3 | [9 empty] | 续表
| 项目 | 单位 | 排泥管线长度(km) ≤0.5: 中 密 粗 砂
排泥管线长度(km)
|  |  | ≤1 | 1.2 | 1.4 | 1.6 | 1.8 | 2 | 2.2 | 2.4 | 2.6
| 工长 | 工时
| 高级工 | 工时
| 中级工 | 工时 | 17.9 | 20.4 | 23.3 | 28.1 | 35.7 | 45.5 | 55.2 | 67 | 81.4
| 初级工 | 工时 | 26.9 | 30.7 | 35 | 42.1 | 53.7 | 68.3 | 82.9 | 100.6 | 122
| 合计 | 工时 | 44.8 | 51.1 | 58.3 | 70.2 | 89.4 | 113.8 | 138.1 | 167.6 | 203.4
| 挖泥船 1250m3/h | 艘时 | 18.67 | 21.3 | 24.29 | 29.27 | 37.26 | 47.42 | 57.54 | 69.83 | 84.74
| 浮筒管 ∮650×9000mm | 艘时
| 岸管 ∮650×6000mm | 艘时
| 拖轮 515kW | 艘时 | 5.6 | 6.39 | 7.29 | 8.78 | 11.18 | 14.23 | 17.26 | 20.95 | 25.42
| 锚艇 175kW | 艘时 | 5.6 | 6.39 | 7.29 | 8.78 | 11.18 | 14.23 | 17.26 | 20.95 | 25.42
| 机艇 88kW | 艘时 | 7.47 | 8.52 | 9.72 | 11.71 | 14.9 | 18.97 | 23.02 | 27.93 | 33.9
| 其他材料 | % | 2 | 2 | 2 | 2 | 2 | 2 | 2 | 2 | 2
| 编 号 |  | 80765 | 80766 | 80767 | 80768 | 80769 | 80770 | 80771 | 80772 | 80773
注：1.基本排高4m，每增(减)1m，定额乘(除)以1.08系数； 2.最大挖深16m；基本挖深9m，每超深1m，定额增加系数0.02。
| 单位：10000m3 | [9 empty] | 续表
| 项目 | 单位 | 排泥管线长度(km) ≤0.5: 紧 密 粗 砂
排泥管线长度(km)
|  |  | ≤1 | 1.2 | 1.4 | 1.6 | 1.8 | 2 | 2.2 | 2.4 | 2.6
| 工长 | 工时
| 高级工 | 工时
| 中级工 | 工时 | 24.2 | 27.6 | 31.5 | 37.9 | 48.3 | 61.4 | 74.5 | 90.5 | 109.9
| 初级工 | 工时 | 36.3 | 41.4 | 47.2 | 56.9 | 72.4 | 92.2 | 111.9 | 135.7 | 164.7
| 合计 | 工时 | 60.5 | 69 | 78.7 | 94.8 | 120.7 | 153.6 | 186.4 | 226.2 | 274.6
| 挖泥船 1250m3/h | 艘时 | 25.2 | 28.76 | 32.79 | 39.51 | 50.3 | 64.02 | 77.68 | 94.27 | 114.4
| 浮筒管 ∮650×9000mm | 艘时
| 岸管 ∮650×6000mm | 艘时
| 拖轮 515kW | 艘时 | 7.56 | 8.63 | 9.84 | 11.85 | 15.09 | 19.21 | 23.3 | 28.28 | 34.32
| 锚艇 175kW | 艘时 | 7.56 | 8.63 | 9.84 | 11.85 | 15.09 | 19.21 | 23.3 | 28.28 | 34.32
| 机艇 88kW | 艘时 | 10.08 | 11.5 | 13.12 | 15.81 | 20.12 | 25.61 | 31.08 | 37.71 | 45.77
| 其他材料 | % | 2 | 2 | 2 | 2 | 2 | 2 | 2 | 2 | 2
| 编 号 |  | 80774 | 80775 | 80776 | 80777 | 80778 | 80779 | 80780 | 80781 | 80782
注：1.基本排高4m，每增(减)1m，定额乘(除)以1.08系数； 2.最大挖深16m；基本挖深9m，每超深1m，定额增加系数0.02。
(12) 1450m3/h绞吸式挖泥船
单位：10000m3
| 项目 | 单位 | 排泥管线长度(km) ≤0.5: I类土
排泥管线长度(km)
|  |  | ≤1.5 | 2 | 2.5 | 3 | 3.5 | 4 | 4.5 | 5
| 工长 | 工时
| 高级工 | 工时
| 中级工 | 工时 | 8.4 | 9.2 | 10.2 | 11.2 | 12.6 | 14.3 | 16.4 | 18.7
| 初级工 | 工时 | 12.6 | 13.9 | 15.2 | 16.8 | 18.9 | 21.4 | 24.6 | 28
| 合计 | 工时 | 21 | 23.1 | 25.4 | 28 | 31.5 | 35.7 | 41 | 46.7
| 挖泥船 1450m3/h | 艘时 | 7.01 | 7.7 | 8.47 | 9.32 | 10.51 | 11.91 | 13.66 | 15.55
| 浮筒管 ∮650×9000mm | 艘时
| 岸管 ∮650×6000mm | 艘时
| 拖轮 588kW | 艘时 | 2.1 | 2.31 | 2.54 | 2.8 | 3.15 | 3.58 | 4.1 | 4.66
| 锚艇 175kW | 艘时 | 2.1 | 2.31 | 2.54 | 2.8 | 3.15 | 3.58 | 4.1 | 4.66
| 机艇 88kW | 艘时 | 2.81 | 3.08 | 3.39 | 3.73 | 4.2 | 4.76 | 5.46 | 6.23
| 其他材料 | % | 2 | 2 | 2 | 2 | 2 | 2 | 2 | 2
| 编 号 |  | 80783 | 80784 | 80785 | 80786 | 80787 | 80788 | 80789 | 80790
注：1.基本排高6m，每增(减)1m，定额乘(除)以1.009系数； 2.最大挖深16m；基本挖深9m，每超深1m，定额增加系数0.02。
| 单位：10000m3 | [8 empty] | 续表
| 项目 | 单位 | 排泥管线长度(km) ≤0.5: Ⅱ类土
排泥管线长度(km)
|  |  | ≤1.5 | 2 | 2.5 | 3 | 3.5 | 4 | 4.5 | 5
| 工长 | 工时
| 高级工 | 工时
| 中级工 | 工时 | 9.2 | 10.1 | 11.2 | 12.3 | 13.8 | 15.7 | 18 | 20.5
| 初级工 | 工时 | 13.8 | 15.2 | 16.7 | 18.4 | 20.8 | 23.5 | 26.9 | 30.7
| 合计 | 工时 | 23 | 25.3 | 27.9 | 30.7 | 34.6 | 39.2 | 44.9 | 51.2
| 挖泥船 1450m3/h | 艘时 | 7.68 | 8.44 | 9.29 | 10.22 | 11.52 | 13.06 | 14.98 | 17.05
| 浮筒管 ∮650×9000mm | 艘时
| 岸管 ∮650×6000mm | 艘时
| 拖轮 588kW | 艘时 | 2.3 | 2.53 | 2.78 | 3.07 | 3.46 | 3.92 | 4.5 | 5.11
| 锚艇 175kW | 艘时 | 2.3 | 2.53 | 2.78 | 3.07 | 3.46 | 3.92 | 4.5 | 5.11
| 机艇 88kW | 艘时 | 3.08 | 3.38 | 3.71 | 4.09 | 4.6 | 5.22 | 5.99 | 6.83
| 其他材料 | % | 2 | 2 | 2 | 2 | 2 | 2 | 2 | 2
| 编 号 |  | 80791 | 80792 | 80793 | 80794 | 80795 | 80796 | 80797 | 80798
注：1.基本排高6m，每增(减)1m，定额乘(除)以1.009系数； 2.最大挖深16m；基本挖深9m，每超深1m，定额增加系数0.02。
| 单位：10000m3 | [8 empty] | 续表
| 项目 | 单位 | 排泥管线长度(km) ≤0.5: Ⅲ类土
排泥管线长度(km)
|  |  | ≤1.5 | 2 | 2.5 | 3 | 3.5 | 4 | 4.5 | 5
| 工长 | 工时
| 高级工 | 工时
| 中级工 | 工时 | 10.1 | 11.1 | 12.2 | 13.5 | 15.2 | 17.2 | 19.8 | 22.5
| 初级工 | 工时 | 15.2 | 16.7 | 18.4 | 20.2 | 22.8 | 25.9 | 29.6 | 33.7
| 合计 | 工时 | 25.3 | 27.8 | 30.6 | 33.7 | 38 | 43.1 | 49.4 | 56.2
| 挖泥船 1450m3/h | 艘时 | 8.44 | 9.28 | 10.21 | 11.23 | 12.66 | 14.35 | 16.46 | 18.74
| 浮筒管 ∮650×9000mm | 艘时
| 岸管 ∮650×6000mm | 艘时
| 拖轮 588kW | 艘时 | 2.53 | 2.78 | 3.06 | 3.37 | 3.8 | 4.31 | 4.94 | 5.62
| 锚艇 175kW | 艘时 | 2.53 | 2.78 | 3.06 | 3.37 | 3.8 | 4.31 | 4.94 | 5.62
| 机艇 88kW | 艘时 | 3.38 | 3.71 | 4.08 | 4.49 | 5.06 | 5.74 | 6.58 | 7.5
| 其他材料 | % | 2 | 2 | 2 | 2 | 2 | 2 | 2 | 2
| 编 号 |  | 80799 | 80800 | 80801 | 80802 | 80803 | 80804 | 80805 | 80806
注：1.基本排高6m，每增(减)1m，定额乘(除)以1.009系数； 2.最大挖深16m；基本挖深9m，每超深1m，定额增加系数0.02。
| 单位：10000m3 | [8 empty] | 续表
| 项目 | 单位 | 排泥管线长度(km) ≤0.5: Ⅳ类土
排泥管线长度(km)
|  |  | ≤1.5 | 2 | 2.5 | 3 | 3.5 | 4 | 4.5 | 5
| 工长 | 工时
| 高级工 | 工时
| 中级工 | 工时 | 11.1 | 12.2 | 13.5 | 14.8 | 16.7 | 19 | 21.7 | 24.7
| 初级工 | 工时 | 16.7 | 18.4 | 20.2 | 22.3 | 25.1 | 28.4 | 32.6 | 37.1
| 合计 | 工时 | 27.8 | 30.6 | 33.7 | 37.1 | 41.8 | 47.4 | 54.3 | 61.8
| 挖泥船 1450m3/h | 艘时 | 9.28 | 10.21 | 11.23 | 12.35 | 13.93 | 15.79 | 18.11 | 20.61
| 浮筒管 ∮650×9000mm | 艘时
| 岸管 ∮650×6000mm | 艘时
| 拖轮 588kW | 艘时 | 2.78 | 3.06 | 3.37 | 3.71 | 4.18 | 4.74 | 5.43 | 6.18
| 锚艇 175kW | 艘时 | 2.78 | 3.06 | 3.37 | 3.71 | 4.18 | 4.74 | 5.43 | 6.18
| 机艇 88kW | 艘时 | 3.72 | 4.08 | 4.49 | 4.94 | 5.57 | 6.31 | 7.24 | 8.25
| 其他材料 | % | 2 | 2 | 2 | 2 | 2 | 2 | 2 | 2
| 编 号 |  | 80807 | 80808 | 80809 | 80810 | 80811 | 80812 | 80813 | 80814
注：1.基本排高6m，每增(减)1m，定额乘(除)以1.009系数； 2.最大挖深16m；基本挖深9m，每超深1m，定额增加系数0.02。
| 单位：10000m3 | [8 empty] | 续表
| 项目 | 单位 | 排泥管线长度(km) ≤0.5: Ⅴ类土
排泥管线长度(km)
|  |  | ≤1.5 | 2 | 2.5 | 3 | 3.5 | 4 | 4.5 | 5
| 工长 | 工时
| 高级工 | 工时
| 中级工 | 工时 | 13.4 | 14.7 | 16.2 | 17.8 | 20 | 22.7 | 26.1 | 29.7
| 初级工 | 工时 | 20 | 22.1 | 24.2 | 26.7 | 30.1 | 34.1 | 39.1 | 44.5
| 合计 | 工时 | 33.4 | 36.8 | 40.4 | 44.5 | 50.1 | 56.8 | 65.2 | 74.2
| 挖泥船 1450m3/h | 艘时 | 11.14 | 12.25 | 13.48 | 14.82 | 16.71 | 18.94 | 21.73 | 24.74
| 浮筒管 ∮650×9000mm | 艘时
| 岸管 ∮650×6000mm | 艘时
| 拖轮 588kW | 艘时 | 3.34 | 3.67 | 4.04 | 4.45 | 5.02 | 5.69 | 6.52 | 7.42
| 锚艇 175kW | 艘时 | 3.34 | 3.67 | 4.04 | 4.45 | 5.02 | 5.69 | 6.52 | 7.42
| 机艇 88kW | 艘时 | 4.46 | 4.9 | 5.39 | 5.93 | 6.68 | 7.58 | 8.69 | 9.9
| 其他材料 | % | 2 | 2 | 2 | 2 | 2 | 2 | 2 | 2
| 编 号 |  | 80815 | 80816 | 80817 | 80818 | 80819 | 80820 | 80821 | 80822
注：1.基本排高6m，每增(减)1m，定额乘(除)以1.009系数； 2.最大挖深16m；基本挖深9m，每超深1m，定额增加系数0.02。
| 单位：10000m3 | [8 empty] | 续表
| 项目 | 单位 | 排泥管线长度(km) ≤0.5: Ⅵ类土
排泥管线长度(km)
|  |  | ≤1.5 | 2 | 2.5 | 3 | 3.5 | 4 | 4.5 | 5
| 工长 | 工时
| 高级工 | 工时
| 中级工 | 工时 | 17.4 | 19.2 | 21.1 | 23.2 | 26.1 | 29.6 | 34 | 38.7
| 初级工 | 工时 | 26.2 | 28.7 | 31.6 | 34.8 | 39.2 | 44.4 | 50.9 | 58
| 合计 | 工时 | 43.6 | 47.9 | 52.7 | 58 | 65.3 | 74 | 84.9 | 96.7
| 挖泥船 1450m3/h | 艘时 | 14.52 | 15.96 | 17.56 | 19.32 | 21.78 | 24.68 | 28.31 | 32.23
| 浮筒管 ∮650×9000mm | 艘时
| 岸管 ∮650×6000mm | 艘时
| 拖轮 588kW | 艘时 | 4.35 | 4.78 | 5.26 | 5.8 | 6.54 | 7.41 | 8.5 | 9.67
| 锚艇 175kW | 艘时 | 4.35 | 4.78 | 5.26 | 5.8 | 6.54 | 7.41 | 8.5 | 9.67
| 机艇 88kW | 艘时 | 5.81 | 6.38 | 7.02 | 7.72 | 8.7 | 9.87 | 11.32 | 12.9
| 其他材料 | % | 2 | 2 | 2 | 2 | 2 | 2 | 2 | 2
| 编 号 |  | 80823 | 80824 | 80825 | 80826 | 80827 | 80828 | 80829 | 80830
注：1.基本排高6m，每增(减)1m，定额乘(除)以1.009系数； 2.最大挖深16m；基本挖深9m，每超深1m，定额增加系数0.02。
| 单位：10000m3 | [8 empty] | 续表
| 项目 | 单位 | 排泥管线长度(km) ≤0.5: Ⅶ类土
排泥管线长度(km)
|  |  | ≤1.5 | 2 | 2.5 | 3 | 3.5 | 4 | 4.5 | 5
| 工长 | 工时
| 高级工 | 工时
| 中级工 | 工时 | 24.4 | 26.8 | 29.5 | 32.5 | 36.6 | 41.5 | 47.6 | 54.2
| 初级工 | 工时 | 36.6 | 40.3 | 44.3 | 48.7 | 54.9 | 62.2 | 71.4 | 81.3
| 合计 | 工时 | 61 | 67.1 | 73.8 | 81.2 | 91.5 | 103.7 | 119 | 135.5
| 挖泥船 1450m3/h | 艘时 | 20.34 | 22.36 | 24.61 | 27.06 | 30.51 | 34.58 | 39.67 | 45.16
| 浮筒管 ∮650×9000mm | 艘时
| 岸管 ∮650×6000mm | 艘时
| 拖轮 588kW | 艘时 | 6.1 | 6.7 | 7.37 | 8.12 | 9.16 | 10.39 | 11.91 | 13.54
| 锚艇 175kW | 艘时 | 6.1 | 6.7 | 7.37 | 8.12 | 9.16 | 10.39 | 11.91 | 13.54
| 机艇 88kW | 艘时 | 8.15 | 8.94 | 9.83 | 10.82 | 12.19 | 13.83 | 15.86 | 18.08
| 其他材料 | % | 2 | 2 | 2 | 2 | 2 | 2 | 2 | 2
| 编 号 |  | 80831 | 80832 | 80833 | 80834 | 80835 | 80836 | 80837 | 80838
注：1.基本排高6m，每增(减)1m，定额乘(除)以1.009系数； 2.最大挖深16m；基本挖深9m，每超深1m，定额增加系数0.02。
| 单位：10000m3 | [9 empty] | 续表
| 项目 | 单位 | 排泥管线长度(km) ≤0.5: 松散中砂; 排泥管线长度(km) 1.5: 松散粗砂
排泥管线长度(km)
|  |  | ≤1.5 | 2 | 2.5 | 3 | 3.5 | ≤1 | 1.5 | 2 | 2.5
| 工长 | 工时
| 高级工 | 工时
| 中级工 | 工时 | 11.3 | 14.4 | 18.5 | 27 | 49.1 | 13.9 | 17.9 | 32.8 | 56.4
| 初级工 | 工时 | 16.9 | 21.6 | 27.7 | 40.4 | 73.6 | 20.9 | 26.9 | 49.2 | 84.7
| 合计 | 工时 | 28.2 | 36 | 46.2 | 67.4 | 122.7 | 34.8 | 44.8 | 82 | 141.1
| 挖泥船 1450m3/h | 艘时 | 11.74 | 14.99 | 19.24 | 28.08 | 51.12 | 14.48 | 18.68 | 34.17 | 58.81
| 浮筒管 ∮650×9000mm | 艘时
| 岸管 ∮650×6000mm | 艘时
| 拖轮 588kW | 艘时 | 3.53 | 4.5 | 5.77 | 8.42 | 15.34 | 4.35 | 5.61 | 10.25 | 17.64
| 锚艇 175kW | 艘时 | 3.53 | 4.5 | 5.77 | 8.42 | 15.34 | 4.35 | 5.61 | 10.25 | 17.64
| 机艇 88kW | 艘时 | 4.7 | 5.99 | 7.7 | 11.23 | 20.45 | 5.8 | 7.47 | 13.67 | 23.53
| 其他材料 | % | 2 | 2 | 2 | 2 | 2 | 2 | 2 | 2 | 2
| 编 号 |  | 80839 | 80840 | 80841 | 80842 | 80843 | 80844 | 80845 | 80846 | 80847
注：1.基本排高4m，每增(减)1m，定额乘(除)以1.015系数,挖粗砂定额乘(除)以1.07系数； 2.最大挖深16m；基本挖深9m，每超深1m，定额增加系数0.02。
| 单位：10000m3 | [9 empty] | 续表
| 项目 | 单位 | 排泥管线长度(km) ≤0.5: 中密中砂; 排泥管线长度(km) 1.5: 中密粗砂
排泥管线长度(km)
|  |  | ≤1.5 | 2 | 2.5 | 3 | 3.5 | ≤1 | 1.5 | 2 | 2.5
| 工长 | 工时
| 高级工 | 工时
| 中级工 | 工时 | 12.5 | 16 | 20.5 | 30 | 54.5 | 15.4 | 19.9 | 36.4 | 62.7
| 初级工 | 工时 | 18.8 | 24 | 30.8 | 44.9 | 81.8 | 23.2 | 29.9 | 54.7 | 94.1
| 合计 | 工时 | 31.3 | 40 | 51.3 | 74.9 | 136.3 | 38.6 | 49.8 | 91.1 | 156.8
| 挖泥船 1450m3/h | 艘时 | 13.04 | 16.66 | 21.38 | 31.2 | 56.8 | 16.09 | 20.76 | 37.97 | 65.34
| 浮筒管 ∮650×9000mm | 艘时
| 岸管 ∮650×6000mm | 艘时
| 拖轮 588kW | 艘时 | 3.92 | 5 | 6.41 | 9.36 | 17.04 | 4.83 | 6.23 | 11.39 | 19.6
| 锚艇 175kW | 艘时 | 3.92 | 5 | 6.41 | 9.36 | 17.04 | 4.83 | 6.23 | 11.39 | 19.6
| 机艇 88kW | 艘时 | 5.22 | 6.66 | 8.55 | 12.48 | 22.72 | 6.44 | 8.3 | 15.19 | 26.14
| 其他材料 | % | 2 | 2 | 2 | 2 | 2 | 2 | 2 | 2 | 2
| 编 号 |  | 80848 | 80849 | 80850 | 80851 | 80852 | 80853 | 80854 | 80855 | 80865
注：1.基本排高4m，每增(减)1m，定额乘(除)以1.015系数,挖粗砂定额乘(除)以1.07系数； 2.最大挖深16m；基本挖深9m，每超深1m，定额增加系数0.02。
(13) 1720m3/h绞吸式挖泥船
单位：10000m3
| 项目 | 单位 | 排泥管线长度(km) ≤0.5: I类土
排泥管线长度(km)
|  |  | ≤1.5 | 2 | 2.5 | 3 | 3.5 | 4 | 4.5 | 5 | 5.5
| 工长 | 工时
| 高级工 | 工时
| 中级工 | 工时 | 8.3 | 9.1 | 10 | 11 | 12.4 | 14 | 16.1 | 18.4 | 20.6
| 初级工 | 工时 | 12.4 | 13.7 | 15 | 16.5 | 18.6 | 21.1 | 24.2 | 27.5 | 30.9
| 合计 | 工时 | 20.7 | 22.8 | 25 | 27.5 | 31 | 35.1 | 40.3 | 45.9 | 51.5
| 挖泥船 1720m3/h | 艘时 | 5.91 | 6.5 | 7.15 | 7.86 | 8.86 | 10.04 | 11.52 | 13.14 | 14.72
| 浮筒管 ∮700×9000mm | 艘时
| 岸管 ∮700×6000mm | 艘时
| 拖轮 882kW | 艘时 | 1.78 | 1.95 | 2.15 | 2.36 | 2.66 | 3.01 | 3.45 | 3.93 | 4.42
| 锚艇 243kW | 艘时 | 1.78 | 1.95 | 2.15 | 2.36 | 2.66 | 3.01 | 3.45 | 3.93 | 4.42
| 机艇 88kW | 艘时 | 2.95 | 3.25 | 3.58 | 3.93 | 4.43 | 5.02 | 5.76 | 6.57 | 7.36
| 其他材料 | % | 2 | 2 | 2 | 2 | 2 | 2 | 2 | 2 | 2
| 编 号 |  | 80866 | 80867 | 80868 | 80869 | 80870 | 80871 | 80872 | 80873 | 80874
注：1.基本排高9m，每增(减)1m，定额乘(除)以1.007系数； 2.最大挖深16m；基本挖深9m，每超深1m，定额增加系数0.02。
| 单位：10000m3 | [9 empty] | 续表
| 项目 | 单位 | 排泥管线长度(km) ≤0.5: Ⅱ类土
排泥管线长度(km)
|  |  | ≤1.5 | 2 | 2.5 | 3 | 3.5 | 4 | 4.5 | 5 | 5.5
| 工长 | 工时
| 高级工 | 工时
| 中级工 | 工时 | 9.1 | 10 | 11 | 12.1 | 13.6 | 15.4 | 17.7 | 20.2 | 22.6
| 初级工 | 工时 | 13.6 | 15 | 16.4 | 18.1 | 20.4 | 23.1 | 26.5 | 30.2 | 33.9
| 合计 | 工时 | 22.7 | 25 | 27.4 | 30.2 | 34 | 38.5 | 44.2 | 50.4 | 56.5
| 挖泥船 1720m3/h | 艘时 | 6.48 | 7.13 | 7.84 | 8.62 | 9.72 | 11.01 | 12.63 | 14.39 | 16.13
| 浮筒管 ∮700×9000mm | 艘时
| 岸管 ∮700×6000mm | 艘时
| 拖轮 882kW | 艘时 | 1.95 | 2.14 | 2.36 | 2.58 | 2.91 | 3.3 | 3.79 | 4.31 | 4.84
| 锚艇 243kW | 艘时 | 1.95 | 2.14 | 2.36 | 2.58 | 2.91 | 3.3 | 3.79 | 4.31 | 4.84
| 机艇 88kW | 艘时 | 3.24 | 3.57 | 3.92 | 4.31 | 4.86 | 5.51 | 6.32 | 7.2 | 8.07
| 其他材料 | % | 2 | 2 | 2 | 2 | 2 | 2 | 2 | 2 | 2
| 编 号 |  | 80875 | 80876 | 80877 | 80878 | 80879 | 80880 | 80881 | 80882 | 80883
注：1.基本排高9m，每增(减)1m，定额乘(除)以1.007系数； 2.最大挖深16m；基本挖深9m，每超深1m，定额增加系数0.02。
| 单位：10000m3 | [9 empty] | 续表
| 项目 | 单位 | 排泥管线长度(km) ≤0.5: Ⅲ类土
排泥管线长度(km)
|  |  | ≤1.5 | 2 | 2.5 | 3 | 3.5 | 4 | 4.5 | 5 | 5.5
| 工长 | 工时
| 高级工 | 工时
| 中级工 | 工时 | 10 | 11 | 12.1 | 13.2 | 15 | 17 | 19.4 | 22.1 | 24.8
| 初级工 | 工时 | 14.9 | 16.4 | 18.1 | 19.9 | 22.4 | 25.4 | 29.2 | 33.2 | 37.3
| 合计 | 工时 | 24.9 | 27.4 | 30.2 | 33.1 | 37.4 | 42.4 | 48.6 | 55.3 | 62.1
| 挖泥船 1720m3/h | 艘时 | 7.12 | 7.83 | 8.62 | 9.47 | 10.68 | 12.1 | 13.88 | 15.81 | 17.73
| 浮筒管 ∮700×9000mm | 艘时
| 岸管 ∮700×6000mm | 艘时
| 拖轮 882kW | 艘时 | 2.14 | 2.35 | 2.59 | 2.84 | 3.2 | 3.63 | 4.16 | 4.74 | 5.32
| 锚艇 243kW | 艘时 | 2.14 | 2.35 | 2.59 | 2.84 | 3.2 | 3.63 | 4.16 | 4.74 | 5.32
| 机艇 88kW | 艘时 | 3.56 | 3.92 | 4.31 | 4.74 | 5.34 | 6.05 | 6.94 | 7.91 | 8.87
| 其他材料 | % | 2 | 2 | 2 | 2 | 2 | 2 | 2 | 2 | 2
| 编 号 |  | 80884 | 80885 | 80886 | 80887 | 80888 | 80889 | 80890 | 80891 | 80892
注：1.基本排高9m，每增(减)1m，定额乘(除)以1.007系数； 2.最大挖深16m；基本挖深9m，每超深1m，定额增加系数0.02。
| 单位：10000m3 | [9 empty] | 续表
| 项目 | 单位 | 排泥管线长度(km) ≤0.5: Ⅳ类土
排泥管线长度(km)
|  |  | ≤1.5 | 2 | 2.5 | 3 | 3.5 | 4 | 4.5 | 5 | 5.5
| 工长 | 工时
| 高级工 | 工时
| 中级工 | 工时 | 11 | 12 | 13.3 | 14.6 | 16.4 | 18.6 | 21.4 | 24.4 | 27.3
| 初级工 | 工时 | 16.4 | 18.1 | 19.9 | 21.9 | 24.7 | 28 | 32 | 36.5 | 41
| 合计 | 工时 | 27.4 | 30.1 | 33.2 | 36.5 | 41.1 | 46.6 | 53.4 | 60.9 | 68.3
| 挖泥船 1720m3/h | 艘时 | 7.83 | 8.61 | 9.48 | 10.42 | 11.75 | 13.31 | 15.27 | 17.39 | 19.5
| 浮筒管 ∮700×9000mm | 艘时
| 岸管 ∮700×6000mm | 艘时
| 拖轮 882kW | 艘时 | 2.35 | 2.59 | 2.85 | 3.12 | 3.52 | 3.99 | 4.58 | 5.21 | 5.85
| 锚艇 243kW | 艘时 | 2.35 | 2.59 | 2.85 | 3.12 | 3.52 | 3.99 | 4.58 | 5.21 | 5.85
| 机艇 88kW | 艘时 | 3.92 | 4.31 | 4.74 | 5.21 | 5.87 | 6.66 | 7.63 | 8.7 | 9.76
| 其他材料 | % | 2 | 2 | 2 | 2 | 2 | 2 | 2 | 2 | 2
| 编 号 |  | 80893 | 80894 | 80895 | 80896 | 80897 | 80898 | 80899 | 80900 | 80901
注：1.基本排高9m，每增(减)1m，定额乘(除)以1.007系数； 2.最大挖深16m；基本挖深9m，每超深1m，定额增加系数0.02。
| 单位：10000m3 | [9 empty] | 续表
| 项目 | 单位 | 排泥管线长度(km) ≤0.5: Ⅴ类土
排泥管线长度(km)
|  |  | ≤1.5 | 2 | 2.5 | 3 | 3.5 | 4 | 4.5 | 5 | 5.5
| 工长 | 工时
| 高级工 | 工时
| 中级工 | 工时 | 13.2 | 14.5 | 15.9 | 17.5 | 19.8 | 22.4 | 25.6 | 29.2 | 32.8
| 初级工 | 工时 | 19.7 | 21.7 | 23.9 | 26.3 | 29.6 | 33.5 | 38.5 | 43.8 | 49.1
| 合计 | 工时 | 32.9 | 36.2 | 39.8 | 43.8 | 49.4 | 55.9 | 64.1 | 73 | 81.9
| 挖泥船 1720m3/h | 艘时 | 9.4 | 10.34 | 11.38 | 12.5 | 14.1 | 15.97 | 18.32 | 20.87 | 23.4
| 浮筒管 ∮700×9000mm | 艘时
| 岸管 ∮700×6000mm | 艘时
| 拖轮 882kW | 艘时 | 2.82 | 3.1 | 3.42 | 3.75 | 4.22 | 4.79 | 5.49 | 6.26 | 7.02
| 锚艇 243kW | 艘时 | 2.82 | 3.1 | 3.42 | 3.75 | 4.22 | 4.79 | 5.49 | 6.26 | 7.02
| 机艇 88kW | 艘时 | 4.7 | 5.17 | 5.69 | 6.26 | 7.05 | 7.99 | 9.16 | 10.44 | 11.71
| 其他材料 | % | 2 | 2 | 2 | 2 | 2 | 2 | 2 | 2 | 2
| 编 号 |  | 80902 | 80903 | 80904 | 80905 | 80906 | 80907 | 80908 | 80909 | 80910
注：1.基本排高9m，每增(减)1m，定额乘(除)以1.007系数； 2.最大挖深16m；基本挖深9m，每超深1m，定额增加系数0.02。
| 单位：10000m3 | [9 empty] | 续表
| 项目 | 单位 | 排泥管线长度(km) ≤0.5: Ⅵ类土
排泥管线长度(km)
|  |  | ≤1.5 | 2 | 2.5 | 3 | 3.5 | 4 | 4.5 | 5 | 5.5
| 工长 | 工时
| 高级工 | 工时
| 中级工 | 工时 | 17.2 | 18.8 | 20.8 | 22.8 | 25.7 | 29.1 | 33.4 | 38.1 | 42.7
| 初级工 | 工时 | 25.7 | 28.3 | 31.1 | 34.2 | 38.6 | 43.7 | 50.1 | 57.1 | 64.1
| 合计 | 工时 | 42.9 | 47.1 | 51.9 | 57 | 64.3 | 72.8 | 83.5 | 95.2 | 106.8
| 挖泥船 1720m3/h | 艘时 | 12.25 | 13.47 | 14.83 | 16.29 | 18.37 | 20.81 | 23.87 | 27.19 | 30.5
| 浮筒管 ∮700×9000mm | 艘时
| 岸管 ∮700×6000mm | 艘时
| 拖轮 882kW | 艘时 | 3.68 | 4.04 | 4.45 | 4.88 | 5.5 | 6.24 | 7.16 | 8.15 | 9.15
| 锚艇 243kW | 艘时 | 3.68 | 4.04 | 4.45 | 4.88 | 5.5 | 6.24 | 7.16 | 8.15 | 9.15
| 机艇 88kW | 艘时 | 6.12 | 6.74 | 7.41 | 8.15 | 9.18 | 10.41 | 11.94 | 13.61 | 15.26
| 其他材料 | % | 2 | 2 | 2 | 2 | 2 | 2 | 2 | 2 | 2
| 编 号 |  | 80911 | 80912 | 80913 | 80914 | 80915 | 80916 | 80917 | 80918 | 80919
注：1.基本排高9m，每增(减)1m，定额乘(除)以1.007系数； 2.最大挖深16m；基本挖深9m，每超深1m，定额增加系数0.02。
| 单位：10000m3 | [9 empty] | 续表
| 项目 | 单位 | 排泥管线长度(km) ≤0.5: Ⅶ类土
排泥管线长度(km)
|  |  | ≤1.5 | 2 | 2.5 | 3 | 3.5 | 4 | 4.5 | 5 | 5.5
| 工长 | 工时
| 高级工 | 工时
| 中级工 | 工时 | 24 | 26.4 | 29.1 | 32 | 36 | 40.8 | 46.8 | 53.4 | 59.8
| 初级工 | 工时 | 36.1 | 39.6 | 43.6 | 47.9 | 54.1 | 61.3 | 70.3 | 80 | 89.8
| 合计 | 工时 | 60.1 | 66 | 72.7 | 79.9 | 90.1 | 102.1 | 117.1 | 133.4 | 149.6
| 挖泥船 1720m3/h | 艘时 | 17.16 | 18.87 | 20.77 | 22.82 | 25.74 | 29.16 | 33.45 | 38.1 | 42.73
| 浮筒管 ∮700×9000mm | 艘时
| 岸管 ∮700×6000mm | 艘时
| 拖轮 882kW | 艘时 | 5.16 | 5.66 | 6.24 | 6.84 | 7.71 | 8.75 | 10.03 | 11.42 | 12.82
| 锚艇 243kW | 艘时 | 5.16 | 5.66 | 6.24 | 6.84 | 7.71 | 8.75 | 10.03 | 11.42 | 12.82
| 机艇 88kW | 艘时 | 8.58 | 9.45 | 10.39 | 11.42 | 12.87 | 14.58 | 16.73 | 19.06 | 21.38
| 其他材料 | % | 2 | 2 | 2 | 2 | 2 | 2 | 2 | 2 | 2
| 编 号 |  | 80920 | 80921 | 80922 | 80923 | 80924 | 80925 | 80926 | 80927 | 80928
注：1.基本排高9m，每增(减)1m，定额乘(除)以1.007系数； 2.最大挖深16m；基本挖深9m，每超深1m，定额增加系数0.02。
| 单位：10000m3 | [9 empty] | 续表
| 项目 | 单位 | 排泥管线长度(km) ≤0.5: 松散中砂; 排泥管线长度(km) 1.5: 松散粗砂
排泥管线长度(km)
|  |  | ≤1.5 | 2 | 2.5 | 3 | 4 | ≤1 | 1.5 | 2 | 2.5
| 工长 | 工时
| 高级工 | 工时
| 中级工 | 工时 | 11.3 | 13 | 15.6 | 18.7 | 28.3 | 13.2 | 16.1 | 23.9 | 39
| 初级工 | 工时 | 16.9 | 19.4 | 23.3 | 28.1 | 42.5 | 19.8 | 24.1 | 35.8 | 58.6
| 合计 | 工时 | 28.2 | 32.4 | 38.9 | 46.8 | 70.8 | 33 | 40.2 | 59.7 | 97.6
| 挖泥船 1720m3/h | 艘时 | 10.44 | 12.01 | 14.41 | 17.33 | 26.21 | 12.21 | 14.9 | 22.1 | 36.15
| 浮筒管 ∮700×9000mm | 艘时
| 岸管 ∮700×6000mm | 艘时
| 拖轮 882kW | 艘时 | 3.13 | 3.6 | 4.32 | 5.2 | 7.87 | 3.66 | 4.47 | 6.63 | 10.85
| 锚艇 243kW | 艘时 | 3.13 | 3.6 | 4.32 | 5.2 | 7.87 | 3.66 | 4.47 | 6.63 | 10.85
| 机艇 88kW | 艘时 | 5.22 | 6 | 7.21 | 8.67 | 13.1 | 6.11 | 7.45 | 11.05 | 18.08
| 其他材料 | % | 2 | 2 | 2 | 2 | 2 | 2 | 2 | 2 | 2
| 编 号 |  | 80929 | 80930 | 80931 | 80932 | 80933 | 80934 | 80935 | 80936 | 80937
注：1.基本排高5m，每增(减)1m，定额乘(除)以1.011系数，挖粗砂定额乘（除）以1.06系数； 2.最大挖深16m；基本挖深9m，每超深1m，定额增加系数0.02。
| 单位：10000m3 | [9 empty] | 续表
| 项目 | 单位 | 排泥管线长度(km) ≤0.5: 中密中砂; 排泥管线长度(km) 1.5: 中密粗砂
排泥管线长度(km)
|  |  | ≤1.5 | 2 | 2.5 | 3 | 4 | ≤1 | 1.5 | 2 | 2.5
| 工长 | 工时
| 高级工 | 工时
| 中级工 | 工时 | 12.5 | 14.4 | 17.3 | 20.8 | 31.4 | 14.6 | 17.9 | 26.5 | 43.4
| 初级工 | 工时 | 18.8 | 21.6 | 25.9 | 31.2 | 47.2 | 22 | 26.8 | 39.8 | 65.1
| 合计 | 工时 | 31.3 | 36 | 43.2 | 52 | 78.6 | 36.6 | 44.7 | 66.3 | 108.5
| 挖泥船 1720m3/h | 艘时 | 11.6 | 13.34 | 16.01 | 19.26 | 29.12 | 13.57 | 16.56 | 24.56 | 40.17
| 浮筒管 ∮700×9000mm | 艘时
| 岸管 ∮700×6000mm | 艘时
| 拖轮 882kW | 艘时 | 3.48 | 4 | 4.8 | 5.78 | 8.74 | 4.07 | 4.97 | 7.37 | 12.05
| 锚艇 243kW | 艘时 | 3.48 | 4 | 4.8 | 5.78 | 8.74 | 4.07 | 4.97 | 7.37 | 12.05
| 机艇 88kW | 艘时 | 5.8 | 6.67 | 8.01 | 9.63 | 14.56 | 6.79 | 8.28 | 12.28 | 20.09
| 其他材料 | % | 2 | 2 | 2 | 2 | 2 | 2 | 2 | 2 | 2
| 编 号 |  | 80938 | 80939 | 80940 | 80941 | 80942 | 80943 | 80944 | 80945 | 80946
注：1.基本排高5m，每增(减)1m，定额乘(除)以1.011系数，挖粗砂定额乘（除）以1.06系数； 2.最大挖深16m；基本挖深9m，每超深1m，定额增加系数0.02。
| 单位：10000m3 | [9 empty] | 续表
| 项目 | 单位 | 排泥管线长度(km) ≤0.5: 紧密中砂; 排泥管线长度(km) 1.5: 紧密粗砂
排泥管线长度(km)
|  |  | ≤1.5 | 2 | 2.5 | 3 | 4 | ≤1 | 1.5 | 2 | 2.5
| 工长 | 工时
| 高级工 | 工时
| 中级工 | 工时 | 16.9 | 19.4 | 23.3 | 28.1 | 42.4 | 19.8 | 24.2 | 35.8 | 58.6
| 初级工 | 工时 | 25.4 | 29.2 | 35 | 42.1 | 63.7 | 29.7 | 36.2 | 53.7 | 87.8
| 合计 | 工时 | 42.3 | 48.6 | 58.3 | 70.2 | 106.1 | 49.5 | 60.4 | 89.5 | 146.4
| 挖泥船 1720m3/h | 艘时 | 15.66 | 18.01 | 21.61 | 26 | 39.31 | 18.32 | 22.36 | 33.16 | 54.23
| 浮筒管 ∮700×9000mm | 艘时
| 岸管 ∮700×6000mm | 艘时
| 拖轮 882kW | 艘时 | 4.7 | 5.4 | 6.48 | 7.8 | 11.8 | 5.49 | 6.71 | 9.95 | 16.27
| 锚艇 243kW | 艘时 | 4.7 | 5.4 | 6.48 | 7.8 | 11.8 | 5.49 | 6.71 | 9.95 | 16.27
| 机艇 88kW | 艘时 | 7.83 | 9 | 10.81 | 13 | 19.66 | 9.17 | 11.18 | 16.58 | 27.12
| 其他材料 | % | 2 | 2 | 2 | 2 | 2 | 2 | 2 | 2 | 2
| 编 号 |  | 80947 | 80948 | 80949 | 80950 | 80951 | 80952 | 80953 | 80954 | 80955
注：1.基本排高5m，每增(减)1m，定额乘(除)以1.011系数，挖粗砂定额乘（除）以1.06系数； 2.最大挖深16m；基本挖深9m，每超深1m，定额增加系数0.02。
(14) 2500m3/h绞吸式挖泥船
单位：10000m3
| 项目 | 单位 | 排泥管线长度(km) ≤0.5: I类土
排泥管线长度(km)
|  |  | ≤1.5 | 2 | 2.5 | 3 | 3.5 | 4 | 4.5 | 5 | 5.5
| 工长 | 工时
| 高级工 | 工时
| 中级工 | 工时 | 7.3 | 7.8 | 8.4 | 9.2 | 9.9 | 10.9 | 12.1 | 13.5 | 15
| 初级工 | 工时 | 11 | 11.6 | 12.7 | 13.7 | 14.8 | 16.4 | 18.1 | 20.2 | 22.5
| 合计 | 工时 | 18.3 | 19.4 | 21.1 | 22.9 | 24.7 | 27.3 | 30.2 | 33.7 | 37.5
| 挖泥船 2500m3/h | 艘时 | 4.07 | 4.31 | 4.68 | 5.09 | 5.49 | 6.06 | 6.71 | 7.49 | 8.34
| 浮筒管 ∮800×9000mm | 艘时
| 岸管 ∮800×6000mm | 艘时
| 拖轮 882kW | 艘时 | 1.22 | 1.29 | 1.4 | 1.53 | 1.65 | 1.82 | 2.02 | 2.25 | 2.51
| 锚艇 4853kW | 艘时 | 1.22 | 1.29 | 1.4 | 1.53 | 1.65 | 1.82 | 2.02 | 2.25 | 2.51
| 机艇 88kW | 艘时 | 2.03 | 2.16 | 2.34 | 2.55 | 2.75 | 3.03 | 3.36 | 3.74 | 4.17
| 其他材料 | % | 2 | 2 | 2 | 2 | 2 | 2 | 2 | 2 | 2
| 编 号 |  | 80956 | 80957 | 80958 | 80959 | 80960 | 80961 | 80962 | 80963 | 80964
注：1.基本排高10m，每增(减)1m，定额乘(除)以1.005系数； 2.最大挖深30m；基本挖深16m，每超深1m，定额增加系数0.01。
| 单位：10000m3 | [9 empty] | 续表
| 项目 | 单位 | 排泥管线长度(km) ≤0.5: Ⅱ类土
排泥管线长度(km)
|  |  | ≤1.5 | 2 | 2.5 | 3 | 3.5 | 4 | 4.5 | 5 | 5.5
| 工长 | 工时
| 高级工 | 工时
| 中级工 | 工时 | 8 | 8.5 | 9.2 | 10 | 10.8 | 12 | 13.2 | 14.8 | 16.5
| 初级工 | 工时 | 12.1 | 12.7 | 13.9 | 15.1 | 16.3 | 17.9 | 19.9 | 22.1 | 24.7
| 合计 | 工时 | 20.1 | 21.2 | 23.1 | 25.1 | 27.1 | 29.9 | 33.1 | 36.9 | 41.2
| 挖泥船 2500m3/h | 艘时 | 4.46 | 4.72 | 5.13 | 5.58 | 6.02 | 6.64 | 7.36 | 8.21 | 9.15
| 浮筒管 ∮800×9000mm | 艘时
| 岸管 ∮800×6000mm | 艘时
| 拖轮 882kW | 艘时 | 1.34 | 1.42 | 1.54 | 1.67 | 1.81 | 1.99 | 2.21 | 2.47 | 2.75
| 锚艇 4853kW | 艘时 | 1.34 | 1.42 | 1.54 | 1.67 | 1.81 | 1.99 | 2.21 | 2.47 | 2.75
| 机艇 88kW | 艘时 | 2.23 | 2.37 | 2.57 | 2.79 | 3.01 | 3.32 | 3.69 | 4.1 | 4.58
| 其他材料 | % | 2 | 2 | 2 | 2 | 2 | 2 | 2 | 2 | 2
| 编 号 |  | 80965 | 80966 | 80967 | 80968 | 80969 | 80970 | 80971 | 80972 | 80973
注：1.基本排高10m，每增(减)1m，定额乘(除)以1.005系数； 2.最大挖深30m；基本挖深16m，每超深1m，定额增加系数0.01。
| 单位：10000m3 | [9 empty] | 续表
| 项目 | 单位 | 排泥管线长度(km) ≤0.5: Ⅲ类土
排泥管线长度(km)
|  |  | ≤1.5 | 2 | 2.5 | 3 | 3.5 | 4 | 4.5 | 5 | 5.5
| 工长 | 工时
| 高级工 | 工时
| 中级工 | 工时 | 8.8 | 9.4 | 10.2 | 11 | 11.9 | 13.2 | 14.6 | 16.2 | 18.1
| 初级工 | 工时 | 13.3 | 14 | 15.2 | 16.6 | 17.9 | 19.7 | 21.8 | 24.4 | 27.1
| 合计 | 工时 | 22.1 | 23.4 | 25.4 | 27.6 | 29.8 | 32.9 | 36.4 | 40.6 | 45.2
| 挖泥船 2500m3/h | 艘时 | 4.9 | 5.19 | 5.64 | 6.13 | 6.62 | 7.3 | 8.09 | 9.02 | 10.05
| 浮筒管 ∮800×9000mm | 艘时
| 岸管 ∮800×6000mm | 艘时
| 拖轮 882kW | 艘时 | 1.47 | 1.56 | 1.69 | 1.84 | 1.99 | 2.19 | 2.43 | 2.71 | 3.02
| 锚艇 4853kW | 艘时 | 1.47 | 1.56 | 1.69 | 1.84 | 1.99 | 2.19 | 2.43 | 2.71 | 3.02
| 机艇 88kW | 艘时 | 2.45 | 2.6 | 2.82 | 3.07 | 3.31 | 3.65 | 4.05 | 4.51 | 5.03
| 其他材料 | % | 2 | 2 | 2 | 2 | 2 | 2 | 2 | 2 | 2
| 编 号 |  | 80974 | 80975 | 80976 | 80977 | 80978 | 80979 | 80980 | 80981 | 80982
注：1.基本排高10m，每增(减)1m，定额乘(除)以1.005系数； 2.最大挖深30m；基本挖深16m，每超深1m，定额增加系数0.01。
| 单位：10000m3 | [9 empty] | 续表
| 项目 | 单位 | 排泥管线长度(km) ≤0.5: Ⅳ类土
排泥管线长度(km)
|  |  | ≤1.5 | 2 | 2.5 | 3 | 3.5 | 4 | 4.5 | 5 | 5.5
| 工长 | 工时
| 高级工 | 工时
| 中级工 | 工时 | 9.7 | 10.3 | 11.2 | 12.1 | 13.1 | 14.4 | 16 | 17.8 | 19.9
| 初级工 | 工时 | 14.6 | 15.4 | 16.7 | 18.2 | 19.7 | 21.7 | 24.1 | 26.8 | 29.9
| 合计 | 工时 | 24.3 | 25.7 | 27.9 | 30.3 | 32.8 | 36.1 | 40.1 | 44.6 | 49.8
| 挖泥船 2500m3/h | 艘时 | 5.39 | 5.71 | 6.2 | 6.74 | 7.28 | 8.03 | 8.9 | 9.92 | 11.06
| 浮筒管 ∮800×9000mm | 艘时
| 岸管 ∮800×6000mm | 艘时
| 拖轮 882kW | 艘时 | 1.62 | 1.72 | 1.86 | 2.02 | 2.19 | 2.41 | 2.67 | 2.98 | 3.32
| 锚艇 4853kW | 艘时 | 1.62 | 1.72 | 1.86 | 2.02 | 2.19 | 2.41 | 2.67 | 2.98 | 3.32
| 机艇 88kW | 艘时 | 2.7 | 2.86 | 3.1 | 3.38 | 3.64 | 4.02 | 4.46 | 4.96 | 5.53
| 其他材料 | % | 2 | 2 | 2 | 2 | 2 | 2 | 2 | 2 | 2
| 编 号 |  | 80983 | 80984 | 80985 | 80986 | 80987 | 80988 | 80989 | 80990 | 80991
注：1.基本排高10m，每增(减)1m，定额乘(除)以1.005系数； 2.最大挖深30m；基本挖深16m，每超深1m，定额增加系数0.01。
| 单位：10000m3 | [9 empty] | 续表
| 项目 | 单位 | 排泥管线长度(km) ≤0.5: Ⅴ类土
排泥管线长度(km)
|  |  | ≤1.5 | 2 | 2.5 | 3 | 3.5 | 4 | 4.5 | 5 | 5.5
| 工长 | 工时
| 高级工 | 工时
| 中级工 | 工时 | 11.6 | 12.3 | 13.4 | 14.6 | 15.7 | 17.4 | 19.2 | 21.4 | 23.9
| 初级工 | 工时 | 17.5 | 18.5 | 20.1 | 21.8 | 23.6 | 26 | 28.9 | 32.2 | 35.8
| 合计 | 工时 | 29.1 | 30.8 | 33.5 | 36.4 | 39.3 | 43.4 | 48.1 | 53.6 | 59.7
| 挖泥船 2500m3/h | 艘时 | 6.47 | 6.85 | 7.44 | 8.09 | 8.74 | 9.64 | 10.68 | 11.91 | 13.27
| 浮筒管 ∮800×9000mm | 艘时
| 岸管 ∮800×6000mm | 艘时
| 拖轮 882kW | 艘时 | 1.94 | 2.06 | 2.23 | 2.43 | 2.63 | 2.89 | 3.21 | 3.58 | 3.99
| 锚艇 4853kW | 艘时 | 1.94 | 2.06 | 2.23 | 2.43 | 2.63 | 2.89 | 3.21 | 3.58 | 3.99
| 机艇 88kW | 艘时 | 3.23 | 3.43 | 3.72 | 4.05 | 4.37 | 4.82 | 5.35 | 5.95 | 6.64
| 其他材料 | % | 2 | 2 | 2 | 2 | 2 | 2 | 2 | 2 | 2
| 编 号 |  | 80992 | 80993 | 80994 | 80995 | 80996 | 80997 | 80998 | 80999 | 801000
注：1.基本排高10m，每增(减)1m，定额乘(除)以1.005系数； 2.最大挖深30m；基本挖深16m，每超深1m，定额增加系数0.01。
| 单位：10000m3 | [9 empty] | 续表
| 项目 | 单位 | 排泥管线长度(km) ≤0.5: Ⅵ类土
排泥管线长度(km)
|  |  | ≤1.5 | 2 | 2.5 | 3 | 3.5 | 4 | 4.5 | 5 | 5.5
| 工长 | 工时
| 高级工 | 工时
| 中级工 | 工时 | 15.2 | 16.1 | 17.5 | 19 | 20.5 | 22.6 | 25 | 27.9 | 31.1
| 初级工 | 工时 | 22.7 | 24.1 | 26.2 | 28.4 | 30.8 | 33.9 | 37.6 | 41.9 | 46.7
| 合计 | 工时 | 37.9 | 40.2 | 43.7 | 47.4 | 51.3 | 56.5 | 62.6 | 69.8 | 77.8
| 挖泥船 2500m3/h | 艘时 | 8.43 | 8.93 | 9.7 | 10.54 | 11.39 | 12.56 | 13.91 | 15.51 | 17.29
| 浮筒管 ∮800×9000mm | 艘时
| 岸管 ∮800×6000mm | 艘时
| 拖轮 882kW | 艘时 | 2.53 | 2.68 | 2.91 | 3.16 | 3.42 | 3.77 | 4.18 | 4.66 | 5.19
| 锚艇 4853kW | 艘时 | 2.53 | 2.68 | 2.91 | 3.16 | 3.42 | 3.77 | 4.18 | 4.66 | 5.19
| 机艇 88kW | 艘时 | 4.21 | 4.47 | 4.85 | 5.28 | 5.69 | 6.28 | 6.97 | 7.76 | 8.65
| 其他材料 | % | 2 | 2 | 2 | 2 | 2 | 2 | 2 | 2 | 2
| 编 号 |  | 81001 | 81002 | 81003 | 81004 | 81005 | 81006 | 81007 | 81008 | 81009
注：1.基本排高10m，每增(减)1m，定额乘(除)以1.005系数； 2.最大挖深30m；基本挖深16m，每超深1m，定额增加系数0.01。
| 单位：10000m3 | [9 empty] | 续表
| 项目 | 单位 | 排泥管线长度(km) ≤0.5: Ⅶ类土
排泥管线长度(km)
|  |  | ≤1.5 | 2 | 2.5 | 3 | 3.5 | 4 | 4.5 | 5 | 5.5
| 工长 | 工时
| 高级工 | 工时
| 中级工 | 工时 | 21.2 | 22.5 | 24.5 | 26.6 | 28.7 | 31.7 | 35.1 | 39.1 | 43.6
| 初级工 | 工时 | 31.9 | 33.8 | 36.7 | 39.9 | 43.1 | 47.5 | 52.7 | 58.7 | 65.4
| 合计 | 工时 | 53.1 | 56.3 | 61.2 | 66.5 | 71.8 | 79.2 | 87.8 | 97.8 | 109
| 挖泥船 2500m3/h | 艘时 | 11.81 | 12.51 | 13.59 | 14.77 | 15.95 | 17.59 | 19.5 | 21.74 | 24.22
| 浮筒管 ∮800×9000mm | 艘时
| 岸管 ∮800×6000mm | 艘时
| 拖轮 882kW | 艘时 | 3.54 | 3.76 | 4.07 | 4.43 | 4.8 | 5.28 | 5.86 | 6.53 | 7.28
| 锚艇 4853kW | 艘时 | 3.54 | 3.76 | 4.07 | 4.43 | 4.8 | 5.28 | 5.86 | 6.53 | 7.28
| 机艇 88kW | 艘时 | 5.9 | 6.27 | 6.8 | 7.4 | 7.98 | 8.8 | 9.76 | 10.87 | 12.12
| 其他材料 | % | 2 | 2 | 2 | 2 | 2 | 2 | 2 | 2 | 2
| 编 号 |  | 81010 | 81011 | 81012 | 81013 | 81014 | 81015 | 81016 | 81017 | 81018
注：1.基本排高10m，每增(减)1m，定额乘(除)以1.005系数； 2.最大挖深30m；基本挖深16m，每超深1m，定额增加系数0.01。
| 单位：10000m3 | [8 empty] | 续表
| 项目 | 单位 | 排泥管线长度(km) ≤0.5: 松散中砂
排泥管线长度(km)
|  |  | ≤1.5 | 2 | 2.5 | 3 | 3.5 | 4 | 4.5 | 5
| 工长 | 工时
| 高级工 | 工时
| 中级工 | 工时 | 9.2 | 10 | 11 | 12.3 | 15 | 20 | 27.5 | 41.8
| 初级工 | 工时 | 13.8 | 14.9 | 16.5 | 18.4 | 22.4 | 30 | 41.3 | 62.6
| 合计 | 工时 | 23 | 24.9 | 27.5 | 30.7 | 37.4 | 50 | 68.8 | 104.4
| 挖泥船 2500m3/h | 艘时 | 7.18 | 7.79 | 8.6 | 9.6 | 11.68 | 15.63 | 21.51 | 32.63
| 浮筒管 ∮800×9000mm | 艘时
| 岸管 ∮800×6000mm | 艘时
| 拖轮 882kW | 艘时 | 2.15 | 2.34 | 2.58 | 2.88 | 3.5 | 4.69 | 6.45 | 9.79
| 锚艇 4853kW | 艘时 | 2.15 | 2.34 | 2.58 | 2.88 | 3.5 | 4.69 | 6.45 | 9.79
| 机艇 88kW | 艘时 | 3.59 | 3.9 | 4.3 | 4.81 | 5.84 | 7.82 | 10.76 | 16.32
| 其他材料 | % | 2 | 2 | 2 | 2 | 2 | 2 | 2 | 2
| 编 号 |  | 81019 | 81020 | 81021 | 81022 | 81023 | 81024 | 81025 | 801026
注：1.基本排高6m，每增(减)1m，定额乘(除)以1.007系数； 2.最大挖深30m；基本挖深16m，每超深1m，定额增加系数0.01。
| 单位：10000m3 | [8 empty] | 续表
| 项目 | 单位 | 排泥管线长度(km) ≤0.5: 中密中砂
排泥管线长度(km)
|  |  | ≤1.5 | 2 | 2.5 | 3 | 3.5 | 4 | 4.5 | 5
| 工长 | 工时
| 高级工 | 工时
| 中级工 | 工时 | 10.2 | 11.1 | 12.2 | 13.6 | 16.6 | 22.2 | 30.6 | 46.4
| 初级工 | 工时 | 15.3 | 16.6 | 18.4 | 20.5 | 24.9 | 33.4 | 45.9 | 69.6
| 合计 | 工时 | 25.5 | 27.7 | 30.6 | 34.1 | 41.5 | 55.6 | 76.5 | 116
| 挖泥船 2500m3/h | 艘时 | 7.98 | 8.65 | 9.55 | 10.67 | 12.98 | 17.37 | 23.9 | 36.25
| 浮筒管 ∮800×9000mm | 艘时
| 岸管 ∮800×6000mm | 艘时
| 拖轮 882kW | 艘时 | 2.39 | 2.6 | 2.87 | 3.2 | 3.89 | 5.21 | 7.17 | 10.88
| 锚艇 4853kW | 艘时 | 2.39 | 2.6 | 2.87 | 3.2 | 3.89 | 5.21 | 7.17 | 10.88
| 机艇 88kW | 艘时 | 3.99 | 4.33 | 4.78 | 5.34 | 6.49 | 8.69 | 11.95 | 18.13
| 其他材料 | % | 2 | 2 | 2 | 2 | 2 | 2 | 2 | 2
| 编 号 |  | 81027 | 81028 | 81029 | 81030 | 81031 | 81032 | 81033 | 81034
注：1.基本排高6m，每增(减)1m，定额乘(除)以1.007系数； 2.最大挖深30m；基本挖深16m，每超深1m，定额增加系数0.01。
| 单位：10000m3 | [8 empty] | 续表
| 项目 | 单位 | 排泥管线长度(km) ≤0.5: 紧密中砂
排泥管线长度(km)
|  |  | ≤1.5 | 2 | 2.5 | 3 | 3.5 | 4 | 4.5 | 5
| 工长 | 工时
| 高级工 | 工时
| 中级工 | 工时 | 13.8 | 15 | 16.5 | 18.4 | 22.4 | 30 | 41.3 | 62.6
| 初级工 | 工时 | 20.7 | 22.4 | 24.7 | 27.7 | 33.7 | 45 | 62 | 94
| 合计 | 工时 | 34.5 | 37.4 | 41.2 | 46.1 | 56.1 | 75 | 103.3 | 156.6
| 挖泥船 2500m3/h | 艘时 | 10.77 | 11.68 | 12.89 | 14.4 | 17.52 | 23.45 | 32.27 | 48.94
| 浮筒管 ∮800×9000mm | 艘时
| 岸管 ∮800×6000mm | 艘时
| 拖轮 882kW | 艘时 | 3.23 | 3.51 | 3.87 | 4.32 | 5.25 | 7.03 | 9.68 | 14.69
| 锚艇 4853kW | 艘时 | 3.23 | 3.51 | 3.87 | 4.32 | 5.25 | 7.03 | 9.68 | 14.69
| 机艇 88kW | 艘时 | 5.39 | 5.85 | 6.45 | 7.21 | 8.76 | 11.73 | 16.13 | 24.48
| 其他材料 | % | 2 | 2 | 2 | 2 | 2 | 2 | 2 | 2
| 编 号 |  | 81035 | 81036 | 81037 | 81038 | 81039 | 81040 | 81041 | 81042
注：1.基本排高6m，每增(减)1m，定额乘(除)以1.007系数； 2.最大挖深30m；基本挖深16m，每超深1m，定额增加系数0.01。
单位：10000m3 | bar: 排泥管线长度(km) 1.5
| 项目 | 单位 | 排泥管线长度(km) ≤0.5: 松散粗砂
排泥管线长度(km)
|  |  | ≤1 | 1.5 | 2 | 2.5 | 3 | 3.5
| 工长 | 工时
| 高级工 | 工时
| 中级工 | 工时 | 10.8 | 12.7 | 16.4 | 23.1 | 34.2 | 49.1
| 初级工 | 工时 | 16.1 | 19.1 | 24.5 | 34.7 | 51.3 | 73.6
| 合计 | 工时 | 26.9 | 31.8 | 40.9 | 57.8 | 85.5 | 122.7
| 挖泥船 2500m3/h | 艘时 | 8.41 | 9.93 | 12.79 | 18.05 | 26.73 | 38.33
| 浮筒管 ∮800×9000mm | 艘时
| 岸管 ∮800×6000mm | 艘时
| 拖轮 882kW | 艘时 | 2.52 | 2.98 | 3.83 | 5.42 | 8.02 | 11.5
| 锚艇 4853kW | 艘时 | 2.52 | 2.98 | 3.83 | 5.42 | 8.02 | 11.5
| 机艇 88kW | 艘时 | 4.2 | 4.97 | 6.4 | 9.03 | 13.37 | 19.17
| 其他材料 | % | 2 | 2 | 2 | 2 | 2 | 2
| 编 号 |  | 81043 | 81044 | 81045 | 81046 | 81047 | 81048
注：1.基本排高6m，每增(减)1m，定额乘(除)以1.009系数； 2.最大挖深30m；基本挖深16m，每超深1m，定额增加系数0.01。
单位：10000m3 | bar: 排泥管线长度(km) 1.5
| 项目 | 单位 | 排泥管线长度(km) ≤0.5: 中密粗砂
排泥管线长度(km)
|  |  | ≤1 | 1.5 | 2 | 2.5 | 3 | 3.5
| 工长 | 工时
| 高级工 | 工时
| 中级工 | 工时 | 12 | 14.1 | 18.2 | 25.7 | 38 | 54.5
| 初级工 | 工时 | 17.9 | 21.2 | 27.3 | 38.5 | 57 | 81.8
| 合计 | 工时 | 29.9 | 35.3 | 45.5 | 64.2 | 95 | 136.3
| 挖泥船 2500m3/h | 艘时 | 9.34 | 11.03 | 14.21 | 20.06 | 29.7 | 42.59
| 浮筒管 ∮800×9000mm | 艘时
| 岸管 ∮800×6000mm | 艘时
| 拖轮 882kW | 艘时 | 2.8 | 3.31 | 4.26 | 6.02 | 8.91 | 12.78
| 锚艇 4853kW | 艘时 | 2.8 | 3.31 | 4.26 | 6.02 | 8.91 | 12.78
| 机艇 88kW | 艘时 | 4.67 | 5.52 | 7.11 | 10.03 | 14.85 | 21.3
| 其他材料 | % | 2 | 2 | 2 | 2 | 2 | 2
| 编 号 |  | 81049 | 81050 | 81051 | 81052 | 81053 | 81054
注：1.基本排高6m，每增(减)1m，定额乘(除)以1.009系数； 2.最大挖深30m；基本挖深16m，每超深1m，定额增加系数0.01。
单位：10000m3 | bar: 排泥管线长度(km) 1.5
| 项目 | 单位 | 排泥管线长度(km) ≤0.5: 紧密粗砂
排泥管线长度(km)
|  |  | ≤1 | 1.5 | 2 | 2.5 | 3 | 3.5
| 工长 | 工时
| 高级工 | 工时
| 中级工 | 工时 | 16.2 | 19 | 24.6 | 34.7 | 51.3 | 73.6
| 初级工 | 工时 | 24.2 | 28.6 | 36.8 | 52 | 77 | 110.4
| 合计 | 工时 | 40.4 | 47.6 | 61.4 | 86.7 | 128.3 | 184
| 挖泥船 2500m3/h | 艘时 | 12.61 | 14.89 | 19.18 | 27.08 | 40.1 | 57.5
| 浮筒管 ∮800×9000mm | 艘时
| 岸管 ∮800×6000mm | 艘时
| 拖轮 882kW | 艘时 | 3.78 | 4.47 | 5.75 | 8.13 | 12.03 | 17.25
| 锚艇 4853kW | 艘时 | 3.78 | 4.47 | 5.75 | 8.13 | 12.03 | 17.25
| 机艇 88kW | 艘时 | 6.3 | 7.45 | 9.6 | 13.54 | 20.05 | 28.76
| 其他材料 | % | 2 | 2 | 2 | 2 | 2 | 2
| 编 号 |  | 81055 | 81056 | 81057 | 81058 | 81059 | 81060
注：1.基本排高6m，每增(减)1m，定额乘(除)以1.009系数； 2.最大挖深30m；基本挖深16m，每超深1m，定额增加系数0.01。
八-1 绞吸式挖泥船
工作内容：包括开挖、装驳、运、卸、靠离驳、移船、移锚及辅助工作等。
(1) 40m3/h链斗式挖泥船
单位：10000m3
| 项目 | 单位 | 排泥管线长度(km) ≤0.5: 土及粉细砂 |  | 中粗砂
|  |  | Ⅰ | Ⅱ | Ⅲ | Ⅳ | Ⅴ | Ⅵ | Ⅶ | 松散 | 中密 | 紧密
| 工长 | 工时
| 高级工 | 工时
| 中级工 | 工时
| 初级工 | 工时 | 857.9 | 614 | 555.6 | 634 | 720.2 | 940.9 | 1268.1 | 720.2 | 1005.8 | 1388.9
| 合计 | 工时 | 857.9 | 614 | 555.6 | 634 | 720.2 | 940.9 | 1268.1 | 720.2 | 1005.8 | 1388.9
| 挖泥船 40m3/h | 艘时 | 408.5 | 292.4 | 264.55 | 301.93 | 342.94 | 448.03 | 603.86 | 342.94 | 478.93 | 661.38
| 拖轮 75kW | 艘时 | 408.5 | 292.4 | 264.5 | 301.93 | 342.94 | 448.03 | 603.86 | 342.94 | 478.93 | 661.38
| 泥驳 40m3 | 艘时 | 817 | 584.8 | 529.1 | 603.86 | 685.88 | 896.06 | 1207.72 | 685.88 | 957.86 | 1322.76
| 机艇 30kW | 艘时 | 122.55 | 87.72 | 79.37 | 90.58 | 102.88 | 134.41 | 181.16 | 102.88 | 143.68 | 198.41
| 其他机械费 | % | 3 | 3 | 3 | 3 | 3 | 3 | 3 | 3 | 3 | 3
| 编 号 |  | 81061 | 81062 | 81063 | 81064 | 81065 | 81066 | 810667 | 81068 | 81069 | 81070
注：1.适用于挖深4.5m以内； 2.适用于运距2km以内，每超运1km，按下表定额增加：
| 拖轮 75kW | 艘时 | 121.07 | 95.24 | 95.24 | 102.04 | 102.04 | 105.82 | 105.82 | 105.82 | 119.05 | 119.05
| 泥驳 40m3 | 艘时 | 121.07 | 95.24 | 95.24 | 102.04 | 102.04 | 105.82 | 105.82 | 105.82 | 119.05 | 119.05
(2) 60m3/h链斗式挖泥船
单位：10000m3
| 项目 | 单位 | 排泥管线长度(km) ≤0.5: 土及粉细砂 |  | 中粗砂
|  |  | Ⅰ | Ⅱ | Ⅲ | Ⅳ | Ⅴ | Ⅵ | Ⅶ | 松散 | 中密 | 紧密
| 工长 | 工时
| 高级工 | 工时
| 中级工 | 工时
| 初级工 | 工时
| 合计 | 工时 | 0 | 0 | 0 | 0 | 0 | 0 | 0 | 0 | 0 | 0
| 挖泥船 60m3/h | 艘时 | 408.5 | 292.4 | 264.55 | 301.93 | 342.94 | 448.03 | 603.86 | 342.94 | 478.93 | 661.38
| 拖轮 75kW | 艘时 | 408.5 | 292.4 | 264.5 | 301.93 | 342.94 | 448.03 | 603.86 | 342.94 | 478.93 | 661.38
| 泥驳 40m3 | 艘时 | 817 | 584.8 | 529.1 | 603.86 | 685.88 | 896.06 | 1207.72 | 685.88 | 957.86 | 1322.76
| 机艇 30kW | 艘时 | 122.55 | 87.72 | 79.37 | 90.58 | 102.88 | 134.41 | 181.16 | 102.88 | 143.68 | 198.41
| 其他机械费 | % | 3 | 3 | 3 | 3 | 3 | 3 | 3 | 3 | 3 | 3
| 编 号 |  | 81061 | 81062 | 81063 | 81064 | 81065 | 81066 | 810667 | 81068 | 81069 | 81070
注：1.适用于挖深4.5m以内； 2.适用于运距1km以内，每超运1km，按下表定额增加：
| 拖轮 75kW | 艘时 | 121.07 | 95.24 | 95.24 | 102.04 | 102.04 | 105.82 | 105.82 | 105.82 | 119.05 | 119.05
| 泥驳 40m3 | 艘时 | 121.07 | 95.24 | 95.24 | 102.04 | 102.04 | 105.82 | 105.82 | 105.82 | 119.05 | 119.05
(3) 100m3/h链斗式挖泥船
单位：10000m3
| 项目 | 单位 | 排泥管线长度(km) ≤0.5: 土及粉细砂 |  | 中粗砂
|  |  | Ⅰ | Ⅱ | Ⅲ | Ⅳ | Ⅴ | Ⅵ | Ⅶ | 松散 | 中密 | 紧密
| 工长 | 工时
| 高级工 | 工时
| 中级工 | 工时
| 初级工 | 工时 | 490.2 | 350.9 | 317.5 | 362.3 | 411.5 | 537.6 | 724.7 | 411.5 | 574.7 | 793.7
| 合计 | 工时 | 490.2 | 350.9 | 317.5 | 362.3 | 411.5 | 537.6 | 724.7 | 411.5 | 574.7 | 793.7
| 挖泥船 100m3/h | 艘时 | 163.4 | 116.96 | 105.82 | 120.77 | 137.17 | 179.21 | 241.55 | 137.17 | 191.57 | 264.55
| 拖轮 90kW | 艘时 | 163.4 | 116.96 | 105.82 | 120.77 | 137.17 | 179.21 | 241.55 | 137.17 | 191.57 | 264.55
| 泥驳 60m3 | 艘时 | 326.8 | 233.92 | 211.64 | 241.54 | 274.34 | 358.42 | 483.1 | 274.34 | 383.14 | 529.1
| 机艇 30kW | 艘时 | 65.36 | 46.78 | 42.33 | 48.31 | 54.87 | 71.68 | 96.62 | 54.87 | 76.63 | 105.82
| 其他机械费 | % | 3 | 3 | 3 | 3 | 3 | 3 | 3 | 3 | 3 | 3
| 编 号 |  | 81081 | 81082 | 81083 | 81084 | 81085 | 81086 | 81087 | 81088 | 81089 | 81090
注：1.适用于挖深5m以内； 2.适用于运距1km以内，每超运1km，按下表定额增加：
| 拖轮 90kW | 艘时 | 82.1 | 63.49 | 63.49 | 66.45 | 66.45 | 71.43 | 71.43 | 71.43 | 79.37 | 79.37
| 泥驳 60m3 | 艘时 | 82.1 | 63.49 | 63.49 | 66.45 | 66.45 | 71.43 | 71.43 | 71.43 | 79.37 | 79.37
(4) 120m3/h链斗式挖泥船
单位：10000m3
| 项目 | 单位 | 排泥管线长度(km) ≤0.5: 土及粉细砂 |  | 中粗砂
|  |  | Ⅰ | Ⅱ | Ⅲ | Ⅳ | Ⅴ | Ⅵ | Ⅶ | 松散 | 中密 | 紧密
| 工长 | 工时
| 高级工 | 工时
| 中级工 | 工时
| 初级工 | 工时 | 422.1 | 302.2 | 273.4 | 312 | 354.4 | 463 | 624 | 354.4 | 494.9 | 683
| 合计 | 工时 | 422.1 | 302.2 | 273.4 | 312 | 354.4 | 463 | 624 | 354.4 | 494.9 | 683
| 挖泥船 120m3/h | 艘时 | 136.17 | 97.47 | 88.18 | 100.64 | 114.31 | 149.34 | 201.29 | 114.31 | 159.64 | 220.46
| 拖轮 90kW | 艘时 | 136.17 | 97.47 | 88.18 | 100.64 | 114.31 | 149.34 | 201.29 | 114.31 | 159.64 | 220.46
| 泥驳 60m3 | 艘时 | 272.34 | 194.94 | 176.36 | 201.28 | 228.62 | 298.68 | 402.58 | 228.62 | 319.28 | 440.92
| 机艇 30kW | 艘时 | 54.47 | 38.99 | 35.27 | 40.26 | 45.72 | 59.74 | 80.52 | 45.72 | 63.86 | 88.18
| 其他机械费 | % | 3 | 3 | 3 | 3 | 3 | 3 | 3 | 3 | 3 | 3
| 编 号 |  | 81091 | 81092 | 81093 | 81094 | 81095 | 81096 | 81097 | 81098 | 81099 | 81100
注：1.适用于挖深5m以内，每超深1m，按上表定额增加2%，最大挖深为7m； 2.适用于运距1km以内，每超运1km，按下表定额增加：
| 拖轮 90kW | 艘时 | 82.1 | 63.49 | 63.49 | 66.45 | 66.45 | 71.43 | 71.43 | 71.43 | 79.37 | 79.37
| 泥驳 60m3 | 艘时 | 82.1 | 63.49 | 63.49 | 66.45 | 66.45 | 71.43 | 71.43 | 71.43 | 79.37 | 79.37
(5) 150m3/h链斗式挖泥船
单位：10000m3
| 项目 | 单位 | 排泥管线长度(km) ≤0.5: 土及粉细砂 |  | 中粗砂
|  |  | Ⅰ | Ⅱ | Ⅲ | Ⅳ | Ⅴ | Ⅵ | Ⅶ | 松散 | 中密 | 紧密
| 工长 | 工时
| 高级工 | 工时
| 中级工 | 工时
| 初级工 | 工时 | 348.6 | 249.5 | 225.8 | 257.7 | 292.6 | 382.3 | 515.3 | 292.6 | 408.7 | 564.4
| 合计 | 工时 | 348.6 | 249.5 | 225.8 | 257.7 | 292.6 | 382.3 | 515.3 | 292.6 | 408.7 | 564.4
| 挖泥船 150m3/h | 艘时 | 108.93 | 77.97 | 70.55 | 80.52 | 91.45 | 119.47 | 161.03 | 91.45 | 127.71 | 176.37
| 拖轮 147kW | 艘时 | 108.93 | 77.97 | 70.55 | 80.52 | 91.45 | 119.47 | 161.03 | 91.45 | 127.71 | 176.37
| 泥驳 100m3 | 艘时 | 217.86 | 155.94 | 141.1 | 161.04 | 182.9 | 238.94 | 322.06 | 182.9 | 255.42 | 352.74
| 机艇 50kW |  | 32.68 | 23.39 | 21.17 | 24.16 | 27.44 | 35.84 | 48.31 | 27.44 | 38.31 | 52.91
| 锚艇 90kW | 艘时 | 32.68 | 23.39 | 21.17 | 24.16 | 27.44 | 35.84 | 48.31 | 27.44 | 38.31 | 52.91
| 其他机械费 | % | 3 | 3 | 3 | 3 | 3 | 3 | 3 | 3 | 3 | 3
| 编 号 |  | 81101 | 81102 | 81103 | 81104 | 81105 | 81106 | 81107 | 81108 | 81109 | 81110
注：1.适用于挖深5m以内，每超深1m，按上表定额增加2%，最大挖深为7.5m； 2.适用于运距1km以内，每超运1km，按下表定额增加：
| 拖轮 90kW | 艘时 | 43.48 | 33.78 | 33.78 | 35.71 | 35.71 | 37.88 | 37.88 | 37.88 | 42.37 | 42.37
| 泥驳 60m3 | 艘时 | 43.48 | 33.78 | 33.78 | 35.71 | 35.71 | 37.88 | 37.88 | 37.88 | 42.37 | 42.37
(6) 180m3/h链斗式挖泥船
单位：10000m3
| 项目 | 单位 | 排泥管线长度(km) ≤0.5: 土及粉细砂 |  | 中粗砂
|  |  | Ⅰ | Ⅱ | Ⅲ | Ⅳ | Ⅴ | Ⅵ | Ⅶ | 松散 | 中密 | 紧密
| 工长 | 工时
| 高级工 | 工时
| 中级工 | 工时
| 初级工 | 工时 | 299.6 | 214.4 | 194 | 221.4 | 251.5 | 328.5 | 442.8 | 251.5 | 351.2 | 485
| 合计 | 工时 | 299.6 | 214.4 | 194 | 221.4 | 251.5 | 328.5 | 442.8 | 251.5 | 351.2 | 485
| 挖泥船 180m3/h | 艘时 | 90.78 | 64.98 | 58.79 | 67.1 | 76.21 | 99.56 | 134.19 | 76.21 | 106.43 | 146.97
| 拖轮 147kW | 艘时 | 90.78 | 64.98 | 58.79 | 67.1 | 76.21 | 99.56 | 137.19 | 76.21 | 106.43 | 146.97
| 泥驳 100m3 | 艘时 | 181.56 | 129.96 | 117.58 | 134.2 | 152.42 | 199.12 | 268.38 | 152.42 | 212.86 | 293.94
| 机艇 50kW |  | 31.77 | 22.74 | 20.58 | 23.49 | 26.67 | 34.85 | 46.97 | 26.67 | 37.25 | 51.44
| 锚艇 90kW | 艘时 | 31.77 | 22.74 | 20.58 | 23.49 | 26.67 | 34.85 | 46.97 | 26.67 | 37.25 | 51.44
| 其他机械费 | % | 3 | 3 | 3 | 3 | 3 | 3 | 3 | 3 | 3 | 3
| 编 号 |  | 81111 | 81112 | 81113 | 81114 | 81115 | 81116 | 81117 | 81118 | 81119 | 81120
注：1.适用于挖深5m以内，每超深1m，按上表定额增加2%，最大挖深为9m； 2.适用于运距1km以内，每超运1km，按下表定额增加：
| 拖轮 90kW | 艘时 | 43.48 | 33.78 | 33.78 | 35.71 | 35.71 | 37.88 | 37.88 | 37.88 | 42.37 | 42.37
| 泥驳 60m3 | 艘时 | 43.48 | 33.78 | 33.78 | 35.71 | 35.71 | 37.88 | 37.88 | 37.88 | 42.37 | 42.37
(7) 350m3/h链斗式挖泥船
单位：10000m3
| 项目 | 单位 | 排泥管线长度(km) ≤0.5: 土及粉细砂 |  | 中粗砂
|  |  | Ⅰ | Ⅱ | Ⅲ | Ⅳ | Ⅴ | Ⅵ | Ⅶ | 松散 | 中密 | 紧密
| 工长 | 工时
| 高级工 | 工时
| 中级工 | 工时
| 初级工 | 工时 | 149.9 | 108 | 98.7 | 112.4 | 128.5 | 156.4 | 192.7 | 128.5 | 168.6 | 234.6
| 合计 | 工时 | 149.9 | 108 | 98.7 | 112.4 | 128.5 | 156.4 | 192.7 | 128.5 | 168.6 | 234.6
| 挖泥船 350m3/h | 艘时 | 44.09 | 31.75 | 28.86 | 33.07 | 37.79 | 46.01 | 56.69 | 37.79 | 49.6 | 69.01
| 拖轮 270kW | 艘时 | 44.09 | 31.75 | 28.86 | 33.07 | 37.79 | 46.01 | 56.69 | 37.79 | 49.6 | 69.01
| 泥驳 180m3 | 艘时 | 88.18 | 63.5 | 57.72 | 66.14 | 75.58 | 92.02 | 113.38 | 75.58 | 99.2 | 138.02
| 机艇 50kW |  | 17.64 | 12.7 | 11.54 | 13.23 | 15.12 | 18.4 | 22.68 | 15.12 | 19.84 | 27.6
| 锚艇 110kW | 艘时 | 17.64 | 12.7 | 11.54 | 13.23 | 15.12 | 18.4 | 22.68 | 15.12 | 19.84 | 27.6
| 其他机械费 | % | 3 | 3 | 3 | 3 | 3 | 3 | 3 | 3 | 3 | 3
| 编 号 |  | 81121 | 81122 | 81123 | 81124 | 81125 | 81126 | 81127 | 81128 | 81129 | 81130
注：1.适用于挖深5m以内，每超深1m，按上表定额增加2%，最大挖深为16m； 2.适用于运距1km以内，每超运1km，按下表定额增加：
| 拖轮 90kW | 艘时 | 19.32 | 15.02 | 15.02 | 15.87 | 15.87 | 16.84 | 16.84 | 16.84 | 18.83 | 18.83
| 泥驳 60m3 | 艘时 | 19.32 | 15.02 | 15.02 | 15.87 | 15.87 | 16.84 | 16.84 | 16.84 | 18.83 | 18.83
(8) 500m3/h链斗式挖泥船
单位：10000m3
| 项目 | 单位 | 排泥管线长度(km) ≤0.5: 土及粉细砂 |  | 中粗砂
|  |  | Ⅰ | Ⅱ | Ⅲ | Ⅳ | Ⅴ | Ⅵ | Ⅶ | 松散 | 中密 | 紧密
| 工长 | 工时
| 高级工 | 工时
| 中级工 | 工时
| 初级工 | 工时 | 114 | 83.3 | 76.7 | 85.8 | 96.3 | 117.1 | 144.5 | 96.3 | 125.6 | 180.6
| 合计 | 工时 | 114 | 83.3 | 76.7 | 85.8 | 96.3 | 117.1 | 144.5 | 96.3 | 125.6 | 180.6
| 挖泥船 500m3/h | 艘时 | 29.24 | 21.37 | 19.67 | 22 | 24.69 | 30.03 | 37.04 | 24.69 | 32.21 | 46.3
| 拖轮 370kW | 艘时 | 29.24 | 21.37 | 19.67 | 22 | 24.69 | 30.03 | 37.04 | 24.69 | 32.21 | 46.3
| 泥驳 280m3 | 艘时 | 58.48 | 42.74 | 39.34 | 44 | 49.38 | 60.06 | 74.08 | 49.38 | 64.42 | 92.6
| 机艇 90kW |  | 11.7 | 8.55 | 7.87 | 8.8 | 9.88 | 12.01 | 14.82 | 9.88 | 12.88 | 18.52
| 锚艇 110kW | 艘时 | 11.7 | 8.55 | 7.87 | 8.8 | 9.88 | 12.01 | 14.82 | 9.88 | 12.88 | 18.52
| 其他机械费 | % | 3 | 3 | 3 | 3 | 3 | 3 | 3 | 3 | 3 | 3
| 编 号 |  | 81131 | 81132 | 81133 | 81134 | 81135 | 81136 | 81137 | 81138 | 81139 | 81140
注：1.适用于挖深5m以内，每超深1m，按上表定额增加2%，最大挖深为16m； 2.适用于运距1km以内，每超运1km，按下表定额增加：
| 拖轮 90kW | 艘时 | 12.42 | 9.65 | 9.65 | 10.2 | 10.2 | 10.82 | 10.82 | 10.82 | 12.11 | 12.11
| 泥驳 60m3 | 艘时 | 12.42 | 9.65 | 9.65 | 10.2 | 10.2 | 10.82 | 10.82 | 10.82 | 12.11 | 12.11
八-3 抓斗式、铲斗式挖泥船
| 工作内容：包括开挖、装驳、运、卸、靠离驳、移船、移锚及辅助工作等。 | [9 empty] | 民
(1) 0.5m3/h抓斗式挖泥船
单位：10000m3
| 项目 | 单位 | 排泥管线长度(km) ≤0.5: 土及粉细砂 |  | 中粗砂
|  |  | Ⅰ | Ⅱ | Ⅲ | Ⅳ | Ⅴ | Ⅵ | Ⅶ | 松散 | 中密 | 紧密
| 工长 | 工时
| 高级工 | 工时
| 中级工 | 工时
| 初级工 | 工时 | 476.2 | 432.9 | 392.2 | 512.8 | 740.7 | 900.9 | 1111.1 | 666.7 | 740.7 | 1111.1
| 合计 | 工时 | 476.2 | 432.9 | 392.2 | 512.8 | 740.7 | 900.9 | 1111.1 | 666.7 | 740.7 | 1111.1
| 挖泥船 0.5m3/h | 艘时 | 238.1 | 216.45 | 196.08 | 256.41 | 370.37 | 450.45 | 555.56 | 333.33 | 370.37 | 555.56
| 拖轮 90kW | 艘时 | 238.1 | 216.45 | 196.08 | 256.41 | 370.37 | 450.45 | 555.56 | 333.33 | 370.37 | 555.56
| 泥驳 60m3 | 艘时 | 476.2 | 432.9 | 392.16 | 512.82 | 740.74 | 900.9 | 1111.12 | 666.66 | 740.74 | 1111.12
| 机艇 30kW |  | 83.34 | 75.76 | 68.63 | 89.74 | 129.63 | 157.66 | 194.45 | 116.67 | 129.63 | 194.45
| 其他机械费 | % | 3 | 3 | 3 | 3 | 3 | 3 | 3 | 3 | 3 | 3
| 编 号 |  | 81141 | 81142 | 81143 | 81144 | 81145 | 81146 | 81147 | 81148 | 81149 | 81150
注：1.适用于挖深5m以内； 2.适用于运距2km以内，每超运1km，按下表定额增加：
| 拖轮 90kW | 艘时 | 82.1 | 63.49 | 63.49 | 66.45 | 66.45 | 71.43 | 71.43 | 71.43 | 79.37 | 79.37
| 泥驳 60m3 | 艘时 | 82.1 | 63.49 | 63.49 | 66.45 | 66.45 | 71.43 | 71.43 | 71.43 | 79.37 | 79.37
(2) 0.75m3/h抓斗式挖泥船
单位：10000m3
| 项目 | 单位 | 排泥管线长度(km) ≤0.5: 土及粉细砂 |  | 中粗砂
|  |  | Ⅰ | Ⅱ | Ⅲ | Ⅳ | Ⅴ | Ⅵ | Ⅶ | 松散 | 中密 | 紧密
| 工长 | 工时
| 高级工 | 工时
| 中级工 | 工时
| 初级工 | 工时 | 381 | 346.3 | 313.7 | 410.3 | 592.6 | 720.7 | 888.9 | 533.3 | 592.6 | 888.9
| 合计 | 工时 | 381 | 346.3 | 313.7 | 410.3 | 592.6 | 720.7 | 888.9 | 533.3 | 592.6 | 888.9
| 挖泥船 0.75m3/h | 艘时 | 158.73 | 144.3 | 130.72 | 170.94 | 246.91 | 300.3 | 370.37 | 222.22 | 246.91 | 370.37
| 拖轮 90kW | 艘时 | 158.73 | 144.3 | 130.72 | 170.94 | 246.91 | 300.3 | 370.37 | 222.22 | 246.91 | 370.37
| 泥驳 60m3 | 艘时 | 317.46 | 288.6 | 261.44 | 341.88 | 493.82 | 600.6 | 740.74 | 444.4 | 493.82 | 740.74
| 机艇 30kW |  | 63.49 | 57.72 | 52.29 | 68.38 | 98.76 | 120.12 | 148.15 | 88.89 | 98.76 | 148.15
| 其他机械费 | % | 3 | 3 | 3 | 3 | 3 | 3 | 3 | 3 | 3 | 3
| 编 号 |  | 81151 | 81152 | 81153 | 81154 | 81155 | 81156 | 81157 | 81158 | 81159 | 81160
注：1.适用于挖深5m以内； 2.适用于运距1km以内，每超运1km，按下表定额增加：
| 拖轮 90kW | 艘时 | 82.1 | 63.49 | 63.49 | 66.45 | 66.45 | 71.43 | 71.43 | 71.43 | 79.37 | 79.37
| 泥驳 60m3 | 艘时 | 82.1 | 63.49 | 63.49 | 66.45 | 66.45 | 71.43 | 71.43 | 71.43 | 79.37 | 79.37
(3) 1m3/h抓斗式挖泥船
单位：10000m3
| 项目 | 单位 | 排泥管线长度(km) ≤0.5: 土及粉细砂 |  | 中粗砂
|  |  | Ⅰ | Ⅱ | Ⅲ | Ⅳ | Ⅴ | Ⅵ | Ⅶ | 松散 | 中密 | 紧密
| 工长 | 工时
| 高级工 | 工时
| 中级工 | 工时
| 初级工 | 工时 | 318.7 | 287.7 | 263.9 | 302.4 | 354.1 | 398.3 | 455.3 | 414.3 | 455.3 | 637.4
| 合计 | 工时 | 318.7 | 287.7 | 263.9 | 302.4 | 354.1 | 398.3 | 455.3 | 414.3 | 455.3 | 637.4
| 挖泥船 1m3/h | 艘时 | 109.89 | 99.21 | 90.99 | 104.28 | 122.1 | 137.36 | 156.99 | 142.86 | 156.99 | 219.78
| 拖轮 147kW | 艘时 | 109.89 | 99.21 | 90.99 | 104.28 | 122.1 | 137.36 | 156.99 | 142.86 | 156.99 | 219.78
| 泥驳 100m3 | 艘时 | 219.78 | 198.42 | 181.98 | 208.56 | 244.2 | 274.72 | 313.98 | 285.72 | 313.98 | 439.56
| 机艇 30kW |  | 43.96 | 39.68 | 36.4 | 41.71 | 48.84 | 54.94 | 62.8 | 57.14 | 62.8 | 87.91
| 其他机械费 | % | 3 | 3 | 3 | 3 | 3 | 3 | 3 | 3 | 3 | 3
| 编 号 |  | 81161 | 81162 | 81163 | 81164 | 81165 | 81166 | 81167 | 81168 | 81169 | 81170
注：1.适用于挖深5m以内，每超深1m，按上表定额增加9.2%，最大挖深为15m； 2.适用于运距1km以内，每超运1km，按下表定额增加：
| 拖轮 147kW | 艘时 | 43.48 | 33.78 | 33.78 | 35.71 | 35.71 | 37.88 | 37.88 | 37.88 | 42.37 | 42.37
| 泥驳 100m3 | 艘时 | 43.48 | 33.78 | 33.78 | 35.71 | 35.71 | 37.88 | 37.88 | 37.88 | 42.37 | 42.37
(4) 1.5m3/h抓斗式挖泥船
单位：10000m3
| 项目 | 单位 | 排泥管线长度(km) ≤0.5: 土及粉细砂 |  | 中粗砂
|  |  | Ⅰ | Ⅱ | Ⅲ | Ⅳ | Ⅴ | Ⅵ | Ⅶ | 松散 | 中密 | 紧密
| 工长 | 工时
| 高级工 | 工时
| 中级工 | 工时
| 初级工 | 工时 | 249.1 | 224.9 | 205 | 236.4 | 279.1 | 314.4 | 359.8 | 330.4 | 359.8 | 506
| 合计 | 工时 | 249.1 | 224.9 | 205 | 236.4 | 279.1 | 314.4 | 359.8 | 330.4 | 359.8 | 506
| 挖泥船 1.5m3/h | 艘时 | 73.26 | 66.14 | 60.28 | 69.52 | 82.1 | 92.46 | 105.82 | 97.18 | 105.82 | 148.81
| 拖轮 370kW | 艘时 | 73.26 | 66.14 | 60.28 | 69.52 | 82.1 | 92.46 | 105.82 | 97.18 | 105.82 | 148.81
| 泥驳 280m3 | 艘时 | 146.52 | 132.28 | 120.56 | 139.04 | 164.2 | 184.92 | 211.64 | 194.36 | 211.64 | 297.62
| 机艇 30kW |  | 29.3 | 26.46 | 24.11 | 27.81 | 32.84 | 36.98 | 42.33 | 38.87 | 42.33 | 59.52
| 其他机械费 | % | 3 | 3 | 3 | 3 | 3 | 3 | 3 | 3 | 3 | 3
| 编 号 |  | 81171 | 81172 | 81173 | 81174 | 81174 | 81175 | 81176 | 81178 | 81179 | 81180
注：1.适用于挖深5m以内，每超深1m，按上表定额增加9.2%，最大挖深为15m； 2.适用于运距4km以内，每超运1km，按下表定额增加：
| 拖轮 370kW | 艘时 | 12.42 | 9.65 | 9.65 | 10.2 | 10.2 | 10.82 | 10.82 | 10.82 | 12.11 | 12.11
| 泥驳 280m3 | 艘时 | 12.42 | 9.65 | 9.65 | 10.2 | 10.2 | 10.82 | 10.82 | 10.82 | 12.11 | 12.11
(5) 2m3/h抓斗式挖泥船
单位：10000m3
| 项目 | 单位 | 排泥管线长度(km) ≤0.5: 土及粉细砂 |  | 中粗砂
|  |  | Ⅰ | Ⅱ | Ⅲ | Ⅳ | Ⅴ | Ⅵ | Ⅶ | 松散 | 中密 | 紧密
| 工长 | 工时
| 高级工 | 工时
| 中级工 | 工时
| 初级工 | 工时 | 214.3 | 193.4 | 177.5 | 204.8 | 240.2 | 270.5 | 309.5 | 284.3 | 309.5 | 437.2
| 合计 | 工时 | 214.3 | 193.4 | 177.5 | 204.8 | 240.2 | 270.5 | 309.5 | 284.3 | 309.5 | 437.2
| 挖泥船 2m3/h | 艘时 | 54.95 | 49.6 | 45.5 | 52.52 | 61.58 | 69.35 | 79.37 | 72.89 | 79.37 | 112.11
| 拖轮 370kW | 艘时 | 54.95 | 49.6 | 45.5 | 52.52 | 61.58 | 69.35 | 79.37 | 72.89 | 79.37 | 112.11
| 泥驳 280m3 | 艘时 | 109.9 | 99.2 | 91 | 105.04 | 123.16 | 138.7 | 158.74 | 145.79 | 158.74 | 224.22
| 机艇 30kW |  | 21.98 | 19.84 | 18.2 | 21.01 | 24.63 | 27.74 | 31.75 | 29.16 | 31.75 | 44.84
| 其他机械费 | % | 3 | 3 | 3 | 3 | 3 | 3 | 3 | 3 | 3 | 3
| 编 号 |  | 81181 | 81181 | 81182 | 81183 | 81184 | 81185 | 81186 | 81187 | 81188 | 81189
注：1.适用于挖深5m以内，每超深1m，按上表定额增加9.2%，最大挖深为20m； 2.适用于运距4km以内，每超运1km，按下表定额增加：
| 拖轮 370kW | 艘时 | 12.42 | 9.65 | 9.65 | 10.2 | 10.2 | 10.82 | 10.82 | 10.82 | 12.11 | 12.11
| 泥驳 280m3 | 艘时 | 12.42 | 9.65 | 9.65 | 10.2 | 10.2 | 10.82 | 10.82 | 10.82 | 12.11 | 12.11
(6) 4m3/h抓斗式挖泥船
单位：10000m3
| 项目 | 单位 | 排泥管线长度(km) ≤0.5: 土及粉细砂 |  | 中粗砂
|  |  | Ⅰ | Ⅱ | Ⅲ | Ⅳ | Ⅴ | Ⅵ | Ⅶ | 松散 | 中密 | 紧密
| 工长 | 工时
| 高级工 | 工时
| 中级工 | 工时
| 初级工 | 工时 | 155.1 | 138.6 | 125.3 | 144.8 | 171.4 | 191.6 | 217.2 | 199.4 | 217.2 | 305.4
| 合计 | 工时 | 155.1 | 138.6 | 125.3 | 144.8 | 171.4 | 191.6 | 217.2 | 199.4 | 217.2 | 305.4
| 挖泥船 4m3/h | 艘时 | 36.08 | 32.24 | 29.14 | 33.67 | 39.87 | 44.56 | 50.51 | 46.38 | 50.51 | 71.02
| 拖轮 720kW | 艘时 | 36.08 | 32.24 | 29.14 | 33.67 | 39.87 | 44.56 | 50.51 | 46.38 | 50.51 | 71.02
| 泥驳 500m3 | 艘时 | 72.16 | 64.48 | 58.28 | 67.34 | 79.74 | 89.12 | 101.02 | 92.76 | 101.02 | 142.04
| 锚艇 175kW |  | 14.43 | 12.9 | 11.66 | 13.47 | 15.95 | 17.82 | 20.2 | 18.55 | 20.2 | 28.41
| 其他机械费 | % | 3 | 3 | 3 | 3 | 3 | 3 | 3 | 3 | 3 | 3
| 编 号 |  | 81191 | 81192 | 81193 | 81194 | 81195 | 81196 | 81197 | 81198 | 81199 | 81200
注：1.适用于挖深5m以内，每超深1m，按上表定额增加3.5%，最大挖深为30m； 2.适用于运距4km以内，每超运1km，按下表定额增加：
| 拖轮 720kW | 艘时 | 6.32 | 4.91 | 4.91 | 5.19 | 5.19 | 5.51 | 5.51 | 5.51 | 6.16 | 6.16
| 泥驳 500m3 | 艘时 | 6.32 | 4.91 | 4.91 | 5.19 | 5.19 | 5.51 | 5.51 | 5.51 | 6.16 | 6.16
(7) 0.75m3/h铲斗式挖泥船
单位：10000m3
| 项目 | 单位 | 排泥管线长度(km) ≤0.5: 土及粉细砂 | 中粗砂
|  |  | Ⅱ | Ⅲ | Ⅳ | Ⅴ | Ⅵ | Ⅶ | 松散 | 中密 | 紧密
| 工长 | 工时
| 高级工 | 工时
| 中级工 | 工时
| 初级工 | 工时 | 394.7 | 352.9 | 461.5 | 666.7 | 821.9 | 1052.6 | 600 | 779.2 | 1200
| 合计 | 工时 | 394.7 | 352.9 | 461.5 | 666.7 | 821.9 | 1052.6 | 600 | 779.2 | 1200
| 挖泥船 0.75m3/h | 艘时 | 164.47 | 147.06 | 192.31 | 277.78 | 342.47 | 438.6 | 250 | 324.68 | 500
| 拖轮 90kW | 艘时 | 164.47 | 147.06 | 192.31 | 277.78 | 342.47 | 438.6 | 250 | 324.68 | 500
| 泥驳 60m3 | 艘时 | 328.94 | 294.12 | 384.62 | 555.56 | 684.94 | 877.2 | 500 | 649.36 | 1000
| 机艇 30kW |  | 65.79 | 58.82 | 76.92 | 111.11 | 136.99 | 175.44 | 100 | 129.87 | 200
| 其他机械费 | % | 3 | 3 | 3 | 3 | 3 | 3 | 3 | 3 | 3
| 编 号 |  | 81201 | 81202 | 81203 | 81204 | 81205 | 81206 | 81207 | 81208 | 81209
注：1.适用于挖深4.5m以内； 2.适用于运距2km以内，每超运1km，按下表定额增加：
| 拖轮 90kW | 艘时 | 63.49 | 63.49 | 66.45 | 66.45 | 71.43 | 71.43 | 71.43 | 79.37 | 79.37
| 泥驳 60m3 | 艘时 | 63.49 | 63.49 | 66.45 | 66.45 | 71.43 | 71.43 | 71.43 | 79.37 | 79.37
(8) 4m3/h铲斗式挖泥船
单位：10000m3
| 项目 | 单位 | 排泥管线长度(km) ≤0.5: 土及粉细砂 | 中粗砂
|  |  | Ⅱ | Ⅲ | Ⅳ | Ⅴ | Ⅵ | Ⅶ | 松散 | 中密 | 紧密
| 工长 | 工时
| 高级工 | 工时
| 中级工 | 工时
| 初级工 | 工时 | 207.7 | 186.1 | 227.5 | 292.5 | 325.8 | 367.5 | 286.7 | 325.8 | 494.2
| 合计 | 工时 | 207.7 | 186.1 | 227.5 | 292.5 | 325.8 | 367.5 | 286.7 | 325.8 | 494.2
| 挖泥船 4m3/h | 艘时 | 48.31 | 43.29 | 52.91 | 68.03 | 75.76 | 85.47 | 66.67 | 75.76 | 114.94
| 拖轮 370kW | 艘时 | 48.31 | 43.29 | 52.91 | 68.03 | 75.76 | 85.47 | 66.67 | 75.76 | 114.94
| 泥驳 280m3 | 艘时 | 96.62 | 86.58 | 105.82 | 136.06 | 151.52 | 170.94 | 133.34 | 151.52 | 229.88
| 机艇 90kW |  | 19.32 | 17.32 | 21.16 | 27.21 | 30.3 | 34.19 | 26.67 | 30.3 | 45.98
| 其他机械费 | % | 3 | 3 | 3 | 3 | 3 | 3 | 3 | 3 | 3
| 编 号 |  | 81210 | 81211 | 81212 | 81213 | 81214 | 81215 | 81216 | 81217 | 81218
注：1.适用于挖深5m以内，每超深1m，按上表定额增加3.5%，最大挖深为15m； 2.适用于运距3km以内，每超运1km，按下表定额增加：
| 拖轮 370kW | 艘时 | 9.65 | 9.65 | 10.2 | 10.2 | 10.82 | 10.82 | 10.82 | 12.11 | 12.11
| 泥驳 280m3 | 艘时 | 9.65 | 9.65 | 10.2 | 10.2 | 10.82 | 10.82 | 10.82 | 12.11 | 12.11
八-4 吹泥船
工作内容：包括换驳、靠离驳、吹排、移管（不含岸管）及辅助工作等。
(1) 60m3/h吹泥船
单位：10000m3
| 项目 | 单位 | 排泥管线长度(km) ≤0.5: I 类土
排泥管线长度(km)
|  |  | ≤0.3 | 0.4 | 0.5 | 0.6 | 0.7
| 工长 | 工时
| 高级工 | 工时
| 中级工 | 工时 | 60.9 | 62.1 | 63.4 | 65 | 66.6
| 初级工 | 工时 | 91.3 | 93.2 | 95.1 | 97.5 | 99.8
| 合计 | 工时 | 152.2 | 155.3 | 158.5 | 162.5 | 166.4
| 吹泥船 60m3/h | 艘时 | 121.74 | 124.27 | 126.81 | 129.98 | 133.15
| 泥驳 40m3 | 艘时 | 121.74 | 124.27 | 126.81 | 129.98 | 133.15
| 岸管 ∮250×4000mm | 艘时
| 浮筒管 ∮250×5000mm | 艘时
| 其他材料 | % | 2 | 2 | 2 | 2 | 2
| 编 号 |  | 81219 | 81220 | 81221 | 81222 | 81223
注：适用于排高5m；排高每增（减）1m，定额乘（除）以1.02系数。
单位：10000m3 | bar: 排泥管线长度(km) 1.3
| 项目 | 单位 | 排泥管线长度(km) ≤0.5: Ⅱ 类土
排泥管线长度(km)
|  |  | ≤0.3 | 0.4 | 0.5 | 0.6 | 0.7
| 工长 | 工时
| 高级工 | 工时
| 中级工 | 工时 | 71.3 | 72.8 | 74.3 | 76.1 | 78
| 初级工 | 工时 | 107 | 109.2 | 111.4 | 114.2 | 117
| 合计 | 工时 | 178.3 | 182 | 185.7 | 190.3 | 195
| 吹泥船 60m3/h | 艘时 | 142.61 | 145.58 | 148.55 | 152.26 | 155.98
| 泥驳 40m3 | 艘时 | 142.61 | 145.58 | 148.55 | 152.26 | 155.98
| 岸管 ∮250×4000mm | 艘时
| 浮筒管 ∮250×5000mm | 艘时
| 其他材料 | % | 2 | 2 | 2 | 2 | 2
| 编 号 |  | 81224 | 81225 | 81226 | 81227 | 81228
注：适用于排高5m；排高每增（减）1m，定额乘（除）以1.02系数。
单位：10000m3 | bar: 排泥管线长度(km) 1.3
| 项目 | 单位 | 排泥管线长度(km) ≤0.5: Ⅲ 类土
排泥管线长度(km)
|  |  | ≤0.3 | 0.4 | 0.5 | 0.6 | 0.7
| 工长 | 工时
| 高级工 | 工时
| 中级工 | 工时 | 87 | 88.8 | 90.6 | 92.8 | 95.1
| 初级工 | 工时 | 130.4 | 133.1 | 135.9 | 139.3 | 142.7
| 合计 | 工时 | 217.4 | 221.9 | 226.5 | 232.1 | 237.8
| 吹泥船 60m3/h | 艘时 | 173.91 | 177.54 | 181.16 | 185.69 | 190.22
| 泥驳 40m3 | 艘时 | 173.91 | 177.54 | 181.16 | 185.69 | 190.22
| 岸管 ∮250×4000mm | 艘时
| 浮筒管 ∮250×5000mm | 艘时
| 其他材料 | % | 2 | 2 | 2 | 2 | 2
| 编 号 |  | 81229 | 81230 | 81231 | 81232 | 81233
注：适用于排高5m；排高每增（减）1m，定额乘（除）以1.02系数。
单位：10000m3 | bar: 排泥管线长度(km) 1.3
| 项目 | 单位 | 排泥管线长度(km) ≤0.5: Ⅳ 类土
排泥管线长度(km)
|  |  | ≤0.3 | 0.4 | 0.5 | 0.6 | 0.7
| 工长 | 工时
| 高级工 | 工时
| 中级工 | 工时 | 100.9 | 103 | 105.1 | 107.7 | 110.3
| 初级工 | 工时 | 151.3 | 154.4 | 157.6 | 161.6 | 165.5
| 合计 | 工时 | 252.2 | 257.4 | 262.7 | 269.3 | 275.8
| 吹泥船 60m3/h | 艘时 | 201.74 | 205.95 | 210.15 | 215.4 | 220.66
| 泥驳 40m3 | 艘时 | 201.74 | 205.95 | 210.15 | 215.4 | 220.66
| 岸管 ∮250×4000mm | 艘时
| 浮筒管 ∮250×5000mm | 艘时
| 其他材料 | % | 2 | 2 | 2 | 2 | 2
| 编 号 |  | 81234 | 81235 | 81236 | 81237 | 81238
注：适用于排高5m；排高每增（减）1m，定额乘（除）以1.02系数。
单位：10000m3 | bar: 排泥管线长度(km) 1.3
| 项目 | 单位 | 排泥管线长度(km) ≤0.5: Ⅴ 类土
排泥管线长度(km)
|  |  | ≤0.3 | 0.4 | 0.5 | 0.6 | 0.7
| 工长 | 工时
| 高级工 | 工时
| 中级工 | 工时 | 117.4 | 119.8 | 122.3 | 125.4 | 128.4
| 初级工 | 工时 | 176.1 | 179.8 | 183.4 | 188 | 192.6
| 合计 | 工时 | 293.5 | 299.6 | 305.7 | 313.4 | 321
| 吹泥船 60m3/h | 艘时 | 234.79 | 239.68 | 244.57 | 250.68 | 256.8
| 泥驳 40m3 | 艘时 | 234.79 | 239.68 | 244.57 | 250.68 | 256.8
| 岸管 ∮250×4000mm | 艘时
| 浮筒管 ∮250×5000mm | 艘时
| 其他材料 | % | 2 | 2 | 2 | 2 | 2
| 编 号 |  | 81239 | 81240 | 81241 | 81242 | 81243
注：适用于排高5m；排高每增（减）1m，定额乘（除）以1.02系数。
单位：10000m3 | bar: 排泥管线长度(km) 1.3
| 项目 | 单位 | 排泥管线长度(km) ≤0.5: Ⅵ 类土
排泥管线长度(km)
|  |  | ≤0.3 | 0.4 | 0.5 | 0.6 | 0.7
| 工长 | 工时
| 高级工 | 工时
| 中级工 | 工时 | 133.9 | 136.7 | 139.5 | 143 | 146.5
| 初级工 | 工时 | 200.9 | 205.1 | 209.5 | 214.5 | 219.7
| 合计 | 工时 | 334.8 | 341.8 | 349 | 357.5 | 366.2
| 吹泥船 60m3/h | 艘时 | 267.83 | 273.41 | 278.09 | 285.96 | 292.94
| 泥驳 40m3 | 艘时 | 267.83 | 273.41 | 278.09 | 285.96 | 292.94
| 岸管 ∮250×4000mm | 艘时
| 浮筒管 ∮250×5000mm | 艘时
| 其他材料 | % | 2 | 2 | 2 | 2 | 2
| 编 号 |  | 81244 | 81245 | 81246 | 81247 | 81248
注：适用于排高5m；排高每增（减）1m，定额乘（除）以1.02系数。
单位：10000m3 | bar: 排泥管线长度(km) 1.3
| 项目 | 单位 | 排泥管线长度(km) ≤0.5: Ⅶ 类土
排泥管线长度(km)
|  |  | ≤0.3 | 0.4 | 0.5 | 0.6 | 0.7
| 工长 | 工时
| 高级工 | 工时
| 中级工 | 工时 | 156.5 | 159.8 | 163 | 167.1 | 171.2
| 初级工 | 工时 | 234.8 | 239.7 | 244.6 | 250.7 | 256.8
| 合计 | 工时 | 391.3 | 399.5 | 407.6 | 417.8 | 428
| 吹泥船 60m3/h | 艘时 | 313.05 | 319.57 | 326.09 | 334.24 | 342.39
| 泥驳 40m3 | 艘时 | 313.05 | 319.57 | 326.09 | 334.24 | 342.39
| 岸管 ∮250×4000mm | 艘时
| 浮筒管 ∮250×5000mm | 艘时
| 其他材料 | % | 2 | 2 | 2 | 2 | 2
| 编 号 |  | 81249 | 81250 | 81251 | 81252 | 81253
注：适用于排高5m；排高每增（减）1m，定额乘（除）以1.02系数。
单位：10000m3 | bar: 排泥管线长度(km) 1.1
| 项目 | 单位 | 排泥管线长度(km) ≤0.5: 松散中砂
排泥管线长度(km)
|  |  | ≤0.3 | 0.4 | 0.5 | 0.6
| 工长 | 工时
| 高级工 | 工时
| 中级工 | 工时 | 62.8 | 64.4 | 66.2 | 68.2
| 初级工 | 工时 | 94.2 | 96.7 | 99.4 | 102.3
| 合计 | 工时 | 157 | 161.1 | 165.6 | 170.5
| 吹泥船 60m3/h | 艘时 | 125.63 | 128.89 | 132.48 | 136.39
| 泥驳 40m3 | 艘时 | 125.63 | 128.89 | 132.48 | 136.39
| 岸管 ∮250×4000mm | 艘时
| 浮筒管 ∮250×5000mm | 艘时
| 其他材料 | % | 2 | 2 | 2 | 2
| 编 号 |  | 81254 | 81255 | 81256 | 81257
注：适用于排高3m；排高每增（减）1m，定额乘（除）以1.05系数。
单位：10000m3 | bar: 排泥管线长度(km) 1.1
| 项目 | 单位 | 排泥管线长度(km) ≤0.5: 中密中砂
排泥管线长度(km)
|  |  | ≤0.3 | 0.4 | 0.5 | 0.6
| 工长 | 工时
| 高级工 | 工时
| 中级工 | 工时 | 96.6 | 99.2 | 101.9 | 104.9
| 初级工 | 工时 | 145 | 148.7 | 152.9 | 157.4
| 合计 | 工时 | 241.6 | 247.9 | 254.8 | 262.3
| 吹泥船 60m3/h | 艘时 | 193.27 | 198.29 | 203.81 | 209.84
| 泥驳 40m3 | 艘时 | 193.27 | 198.29 | 203.81 | 209.84
| 岸管 ∮250×4000mm | 艘时
| 浮筒管 ∮250×5000mm | 艘时
| 其他材料 | % | 2 | 2 | 2 | 2
| 编 号 |  | 81258 | 81259 | 81260 | 81261
注：适用于排高3m；排高每增（减）1m，定额乘（除）以1.05系数。
单位：10000m3 | bar: 排泥管线长度(km) 1.1
| 项目 | 单位 | 排泥管线长度(km) ≤0.5: 松散粗砂
排泥管线长度(km)
|  |  | ≤0.2 | 0.3 | 0.4 | 0.5
| 工长 | 工时
| 高级工 | 工时
| 中级工 | 工时 | 73.9 | 76.2 | 78.8 | 81.4
| 初级工 | 工时 | 110.9 | 114.4 | 118.1 | 122.2
| 合计 | 工时 | 184.8 | 190.6 | 196.9 | 203.6
| 吹泥船 60m3/h | 艘时 | 147.81 | 152.45 | 157.48 | 162.9
| 泥驳 40m3 | 艘时 | 147.81 | 152.45 | 157.48 | 162.9
| 岸管 ∮250×4000mm | 艘时
| 浮筒管 ∮250×5000mm | 艘时
| 其他材料 | % | 2 | 2 | 2 | 2
| 编 号 |  | 81262 | 81263 | 81264 | 81265
注：适用于排高3m;排高每增(减)1m，定额乘（除）以1.25系数。最大排高为5m。
单位：10000m3 | bar: 排泥管线长度(km) 1.1
| 项目 | 单位 | 排泥管线长度(km) ≤0.5: 中密粗砂
排泥管线长度(km)
|  |  | ≤0.2 | 0.3 | 0.4 | 0.5
| 工长 | 工时
| 高级工 | 工时
| 中级工 | 工时 | 113.7 | 117.3 | 121.1 | 125.3
| 初级工 | 工时 | 170.5 | 175.9 | 181.7 | 188
| 合计 | 工时 | 284.2 | 293.2 | 302.8 | 313.3
| 吹泥船 60m3/h | 艘时 | 227.39 | 234.53 | 242.27 | 250.6
| 泥驳 40m3 | 艘时 | 227.39 | 234.53 | 242.27 | 250.6
| 岸管 ∮250×4000mm | 艘时
| 浮筒管 ∮250×5000mm | 艘时
| 其他材料 | % | 2 | 2 | 2 | 2
| 编 号 |  | 81266 | 81267 | 81268 | 81269
注：适用于排高3m;排高每增(减)1m，定额乘（除）以1.25系数。最大排高为5m。
(2) 80m3/h吹泥船
单位：10000m3
| 项目 | 单位 | 排泥管线长度(km) ≤0.5: I 类土
排泥管线长度(km)
|  |  | ≤0.4 | 0.5 | 0.6 | 0.7 | 0.8
| 工长 | 工时
| 高级工 | 工时
| 中级工 | 工时 | 51.9 | 53 | 54 | 55.4 | 56.7
| 初级工 | 工时 | 77.8 | 79.4 | 81.1 | 83 | 85.1
| 合计 | 工时 | 129.7 | 132.4 | 135.1 | 138.4 | 141.8
| 吹泥船 80m3/h | 艘时 | 91.31 | 93.21 | 95.11 | 97.49 | 99.87
| 泥驳 60m3 | 艘时 | 91.31 | 93.21 | 95.11 | 97.49 | 99.87
| 岸管 ∮300×4000mm | 艘时
| 浮筒管 ∮300×5000mm | 艘时
| 其他材料 | % | 2 | 2 | 2 | 2 | 2
| 编 号 |  | 81270 | 81271 | 81272 | 81273 | 81274
注：适用于排高6m；排高每增（减）1m，定额乘（除）以1.02系数。
单位：10000m3 | bar: 排泥管线长度(km) 1.3
| 项目 | 单位 | 排泥管线长度(km) ≤0.5: Ⅱ 类土
排泥管线长度(km)
|  |  | ≤0.4 | 0.5 | 0.6 | 0.7 | 0.8
| 工长 | 工时
| 高级工 | 工时
| 中级工 | 工时 | 60.8 | 62 | 63.3 | 64.9 | 66.4
| 初级工 | 工时 | 91.1 | 93 | 94.9 | 97.3 | 99.7
| 合计 | 工时 | 151.9 | 155 | 158.2 | 162.2 | 166.1
| 吹泥船 80m3/h | 艘时 | 106.95 | 109.18 | 111.41 | 114.2 | 116.98
| 泥驳 60m3 | 艘时 | 106.95 | 109.18 | 111.41 | 114.2 | 116.98
| 岸管 ∮300×4000mm | 艘时
| 浮筒管 ∮300×5000mm | 艘时
| 其他材料 | % | 2 | 2 | 2 | 2 | 2
| 编 号 |  | 81275 | 81276 | 81277 | 81278 | 81279
注：适用于排高6m；排高每增（减）1m，定额乘（除）以1.02系数。
单位：10000m3 | bar: 排泥管线长度(km) 1.3
| 项目 | 单位 | 排泥管线长度(km) ≤0.5: Ⅲ 类土
排泥管线长度(km)
|  |  | ≤0.4 | 0.5 | 0.6 | 0.7 | 0.8
| 工长 | 工时
| 高级工 | 工时
| 中级工 | 工时 | 74.1 | 75.6 | 77.2 | 79.1 | 81
| 初级工 | 工时 | 111.1 | 113.5 | 115.7 | 118.7 | 121.6
| 合计 | 工时 | 185.2 | 189.1 | 192.9 | 197.8 | 202.6
| 吹泥船 80m3/h | 艘时 | 130.44 | 133.15 | 135.87 | 139.27 | 142.66
| 泥驳 60m3 | 艘时 | 130.44 | 133.15 | 135.87 | 139.27 | 142.66
| 岸管 ∮300×4000mm | 艘时
| 浮筒管 ∮300×5000mm | 艘时
| 其他材料 | % | 2 | 2 | 2 | 2 | 2
| 编 号 |  | 81280 | 81281 | 81282 | 81283 | 81284
注：适用于排高6m；排高每增（减）1m，定额乘（除）以1.02系数。
单位：10000m3 | bar: 排泥管线长度(km) 1.3
| 项目 | 单位 | 排泥管线长度(km) ≤0.5: Ⅳ 类土
排泥管线长度(km)
|  |  | ≤0.4 | 0.5 | 0.6 | 0.7 | 0.8
| 工长 | 工时
| 高级工 | 工时
| 中级工 | 工时 | 86 | 87.7 | 89.5 | 91.8 | 94
| 初级工 | 工时 | 128.9 | 131.6 | 134.3 | 137.6 | 141
| 合计 | 工时 | 214.9 | 219.3 | 223.8 | 229.4 | 235
| 吹泥船 80m3/h | 艘时 | 151.31 | 154.46 | 157.61 | 161.55 | 165.49
| 泥驳 60m3 | 艘时 | 151.31 | 154.46 | 157.61 | 161.55 | 165.49
| 岸管 ∮300×4000mm | 艘时
| 浮筒管 ∮300×5000mm | 艘时
| 其他材料 | % | 2 | 2 | 2 | 2 | 2
| 编 号 |  | 81285 | 81286 | 81287 | 81288 | 81289
注：适用于排高6m；排高每增（减）1m，定额乘（除）以1.02系数。
单位：10000m3 | bar: 排泥管线长度(km) 1.3
| 项目 | 单位 | 排泥管线长度(km) ≤0.5: Ⅴ类土
排泥管线长度(km)
|  |  | ≤0.4 | 0.5 | 0.6 | 0.7 | 0.8
| 工长 | 工时
| 高级工 | 工时
| 中级工 | 工时 | 100 | 102.1 | 104.2 | 106.8 | 109.4
| 初级工 | 工时 | 150 | 153.1 | 156.3 | 160.2 | 164.1
| 合计 | 工时 | 250 | 255.2 | 260.5 | 267 | 273.5
| 吹泥船 80m3/h | 艘时 | 176.08 | 179.75 | 183.42 | 188.01 | 192.59
| 泥驳 60m3 | 艘时 | 176.08 | 179.75 | 183.42 | 188.01 | 192.59
| 岸管 ∮300×4000mm | 艘时
| 浮筒管 ∮300×5000mm | 艘时
| 其他材料 | % | 2 | 2 | 2 | 2 | 2
| 编 号 |  | 81290 | 81291 | 81292 | 81293 | 81294
注：适用于排高6m；排高每增（减）1m，定额乘（除）以1.02系数。
单位：10000m3 | bar: 排泥管线长度(km) 1.3
| 项目 | 单位 | 排泥管线长度(km) ≤0.5: Ⅵ类土
排泥管线长度(km)
|  |  | ≤0.4 | 0.5 | 0.6 | 0.7 | 0.8
| 工长 | 工时
| 高级工 | 工时
| 中级工 | 工时 | 114.1 | 116.5 | 118.8 | 121.8 | 124.8
| 初级工 | 工时 | 171.1 | 174.7 | 178.3 | 182.7 | 187.2
| 合计 | 工时 | 285.2 | 291.2 | 297.1 | 304.5 | 312
| 吹泥船 80m3/h | 艘时 | 200.87 | 205.06 | 209.24 | 214.47 | 219.7
| 泥驳 60m3 | 艘时 | 200.87 | 205.06 | 209.24 | 214.47 | 219.7
| 岸管 ∮300×4000mm | 艘时
| 浮筒管 ∮300×5000mm | 艘时
| 其他材料 | % | 2 | 2 | 2 | 2 | 2
| 编 号 |  | 81295 | 81296 | 81297 | 81298 | 81299
注：适用于排高6m；排高每增（减）1m，定额乘（除）以1.02系数。
单位：10000m3 | bar: 排泥管线长度(km) 1.3
| 项目 | 单位 | 排泥管线长度(km) ≤0.5: Ⅶ类土
排泥管线长度(km)
|  |  | ≤0.4 | 0.5 | 0.6 | 0.7 | 0.8
| 工长 | 工时
| 高级工 | 工时
| 中级工 | 工时 | 133.4 | 136.1 | 138.9 | 142.4 | 145.9
| 初级工 | 工时 | 200 | 204.2 | 208.4 | 213.6 | 218.8
| 合计 | 工时 | 333.4 | 340.3 | 347.3 | 356 | 364.7
| 吹泥船 80m3/h | 艘时 | 234.79 | 239.68 | 244.57 | 250.68 | 256.8
| 泥驳 60m3 | 艘时 | 234.79 | 239.68 | 244.57 | 250.68 | 256.8
| 岸管 ∮300×4000mm | 艘时
| 浮筒管 ∮300×5000mm | 艘时
| 其他材料 | % | 2 | 2 | 2 | 2 | 2
| 编 号 |  | 81300 | 81301 | 81302 | 81303 | 81304
注：适用于排高6m；排高每增（减）1m，定额乘（除）以1.02系数。
单位：10000m3 | bar: 排泥管线长度(km) 1.3
| 项目 | 单位 | 排泥管线长度(km) ≤0.5: Ⅶ类土
排泥管线长度(km)
|  |  | ≤0.4 | 0.5 | 0.6 | 0.7 | 0.8
| 工长 | 工时
| 高级工 | 工时
| 中级工 | 工时 | 133.4 | 136.1 | 138.9 | 142.4 | 145.9
| 初级工 | 工时 | 200 | 204.2 | 208.4 | 213.6 | 218.8
| 合计 | 工时 | 333.4 | 340.3 | 347.3 | 356 | 364.7
| 吹泥船 80m3/h | 艘时 | 234.79 | 239.68 | 244.57 | 250.68 | 256.8
| 泥驳 60m3 | 艘时 | 234.79 | 239.68 | 244.57 | 250.68 | 256.8
| 岸管 ∮300×4000mm | 艘时
| 浮筒管 ∮300×5000mm | 艘时
| 其他材料 | % | 2 | 2 | 2 | 2 | 2
| 编 号 |  | 81300 | 81301 | 81302 | 81303 | 81304
注：适用于排高6m；排高每增（减）1m，定额乘（除）以1.02系数。
单位：10000m3 | bar: 排泥管线长度(km) 1.1
| 项目 | 单位 | 排泥管线长度(km) ≤0.5: 松散中砂
排泥管线长度(km)
|  |  | ≤0.4 | 0.5 | 0.6 | 0.7
| 工长 | 工时
| 高级工 | 工时
| 中级工 | 工时 | 48.2 | 49.5 | 50.9 | 52.4
| 初级工 | 工时 | 72.4 | 74.2 | 76.3 | 78.5
| 合计 | 工时 | 120.6 | 123.7 | 127.2 | 130.9
| 吹泥船 80m3/h | 艘时 | 94.22 | 96.67 | 99.36 | 102.3
| 泥驳 60m3 | 艘时 | 94.22 | 96.67 | 99.36 | 102.3
| 岸管 ∮300×4000m | 艘时
| 浮筒管∮300×5000m | 艘时
| 其他机械费 | % | 2 | 2 | 2 | 2
| 编号 |  | 81305 | 81306 | 81307 | 81308
注：适用于排高3m；排高每增（减）1m，定额乘（除）以1.05系数。
单位：10000m3 | bar: 排泥管线长度(km) 1.1
| 项目 | 单位 | 排泥管线长度(km) ≤0.5: 中密中砂
排泥管线长度(km)
|  |  | ≤0.4 | 0.5 | 0.6 | 0.7
| 工长 | 工时
| 高级工 | 工时
| 中级工 | 工时 | 74.2 | 76.2 | 78.3 | 80.6
| 初级工 | 工时 | 111.3 | 114.2 | 117.4 | 120.8
| 合计 | 工时 | 185.5 | 190.4 | 195.7 | 201.4
| 吹泥船 80m3/h | 艘时 | 144.95 | 148.72 | 152.86 | 157.38
| 泥驳 60m3 | 艘时 | 144.95 | 148.72 | 152.86 | 157.38
| 岸管 ∮300×4000m | 艘时
| 浮筒管∮300×5000m | 艘时
| 其他机械费 | % | 2 | 2 | 2 | 2
| 编号 |  | 81309 | 81310 | 81311 | 81312
注：适用于排高3m；排高每增（减）1m，定额乘（除）以1.05系数。
单位：10000m3 | bar: 排泥管线长度(km) 1.1
| 项目 | 单位 | 排泥管线长度(km) ≤0.5: 松散粗砂
排泥管线长度(km)
|  |  | ≤0.3 | 0.4 | 0.5 | 0.6
| 工长 | 工时
| 高级工 | 工时
| 中级工 | 工时 | 56.8 | 58.5 | 60.5 | 62.6
| 初级工 | 工时 | 85.1 | 87.8 | 90.7 | 93.8
| 合计 | 工时 | 141.9 | 146.3 | 151.2 | 156.4
| 吹泥船 80m3/h | 艘时 | 110.85 | 114.33 | 118.1 | 122.16
| 泥驳 60m3 | 艘时 | 110.85 | 114.33 | 118.1 | 122.16
| 岸管 ∮300×4000m | 艘时
| 浮筒管∮300×5000m | 艘时
| 其他机械费 | % | 2 | 2 | 2 | 2
| 编号 |  | 81313 | 81314 | 81315 | 81316
注：适用于排高3m；排高每增（减）1m，定额乘（除）以1.25系数。最大排高为5m。
单位：10000m3 | bar: 排泥管线长度(km) 1.1
| 项目 | 单位 | 排泥管线长度(km) ≤0.5: 中密粗砂
排泥管线长度(km)
|  |  | ≤0.3 | 0.4 | 0.5 | 0.6
| 工长 | 工时
| 高级工 | 工时
| 中级工 | 工时 | 87.3 | 90 | 93 | 96.2
| 初级工 | 工时 | 131 | 135.1 | 139.6 | 144.4
| 合计 | 工时 | 218.3 | 225.1 | 232.6 | 240.6
| 吹泥船 80m3/h | 艘时 | 170.53 | 175.89 | 181.69 | 187.94
| 泥驳 60m3 | 艘时 | 170.53 | 175.89 | 181.69 | 187.94
| 岸管 ∮300×4000m | 艘时
| 浮筒管∮300×5000m | 艘时
| 其他机械费 | % | 2 | 2 | 2 | 2
| 编号 |  | 81317 | 81318 | 81319 | 81320
注：适用于排高3m；排高每增（减）1m，定额乘（除）以1.25系数。最大排高为5m。
(3) 159m3/h吹泥船
单位：10000m3
| 项目 | 单位 | 排泥管线长度(km) ≤0.5: Ⅰ类土
排泥管线长度(km)
|  |  | ≤0.7 | 0.9 | 0.9 | 1 | 1.1 | 1.2
| 工长 | 工时
| 高级工 | 工时
| 中级工 | 工时 | 27.4 | 28 | 28.5 | 29.2 | 29.9 | 30.6
| 初级工 | 工时 | 41 | 41.9 | 42.8 | 43.7 | 44.8 | 45.9
| 合计 | 工时 | 68.4 | 69.9 | 71.3 | 72.9 | 74.7 | 76.5
| 吹泥船 150m3/h | 艘时 | 48.18 | 49.2 | 50.21 | 51.35 | 52.62 | 53.89
| 泥驳 100m3 | 艘时 | 48.18 | 49.2 | 50.21 | 51.35 | 52.62 | 53.89
| 岸管 ∮300×4000m | 艘时
| 浮筒管∮300×5000m | 艘时
| 其他机械费 | % | 2 | 2 | 2 | 2 | 2 | 2
| 编号 |  | 81321 | 81322 | 81323 | 81324 | 81325 | 81326
注：适用于排高6m；排高每增（减）1m，定额乘（除）以1.02系数。
单位：10000m3 | bar: 排泥管线长度(km) 1.5
| 项目 | 单位 | 排泥管线长度(km) ≤0.5: Ⅱ类土
排泥管线长度(km)
|  |  | ≤0.7 | 0.9 | 0.9 | 1 | 1.1 | 1.2
| 工长 | 工时
| 高级工 | 工时
| 中级工 | 工时 | 32.1 | 32.7 | 33.4 | 34.2 | 35 | 35.8
| 初级工 | 工时 | 48.1 | 49.1 | 50.1 | 51.2 | 52.5 | 53.8
| 合计 | 工时 | 80.2 | 81.8 | 83.5 | 85.4 | 87.5 | 89.6
| 吹泥船 150m3/h | 艘时 | 56.45 | 57.64 | 58.83 | 60.16 | 61.65 | 63.13
| 泥驳 100m3 | 艘时 | 56.45 | 57.64 | 58.83 | 60.16 | 61.65 | 63.13
| 岸管 ∮300×4000m | 艘时
| 浮筒管∮300×5000m | 艘时
| 其他机械费 | % | 2 | 2 | 2 | 2 | 2 | 2
| 编号 |  | 81327 | 81328 | 81329 | 81330 | 81331 | 81332
注：适用于排高6m；排高每增（减）1m，定额乘（除）以1.02系数。
单位：10000m3 | bar: 排泥管线长度(km) 1.5
| 项目 | 单位 | 排泥管线长度(km) ≤0.5: Ⅲ类土
排泥管线长度(km)
|  |  | ≤0.7 | 0.9 | 0.9 | 1 | 1.1 | 1.2
| 工长 | 工时
| 高级工 | 工时
| 中级工 | 工时 | 39.1 | 39.9 | 40.8 | 41.7 | 42.7 | 43.7
| 初级工 | 工时 | 58.7 | 59.9 | 61.1 | 62.5 | 64.1 | 65.6
| 合计 | 工时 | 97.8 | 99.8 | 101.9 | 104.2 | 106.8 | 109.3
| 吹泥船 150m3/h | 艘时 | 68.84 | 70.29 | 71.74 | 73.37 | 75.18 | 76.99
| 泥驳 100m3 | 艘时 | 68.84 | 70.29 | 71.74 | 73.37 | 75.18 | 76.99
| 岸管 ∮300×4000m | 艘时
| 浮筒管∮300×5000m | 艘时
| 其他机械费 | % | 2 | 2 | 2 | 2 | 2 | 2
| 编号 |  | 81333 | 81334 | 81335 | 81336 | 81337 | 81338
注：适用于排高6m；排高每增（减）1m，定额乘（除）以1.02系数。
单位：10000m3 | bar: 排泥管线长度(km) 1.5
| 项目 | 单位 | 排泥管线长度(km) ≤0.5: Ⅳ类土
排泥管线长度(km)
|  |  | ≤0.7 | 0.9 | 0.9 | 1 | 1.1 | 1.2
| 工长 | 工时
| 高级工 | 工时
| 中级工 | 工时 | 45.4 | 46.3 | 47.3 | 48.3 | 49.5 | 50.7
| 初级工 | 工时 | 68 | 69.5 | 70.9 | 72.5 | 74.3 | 76.1
| 合计 | 工时 | 113.4 | 115.8 | 118.2 | 120.8 | 123.8 | 126.8
| 吹泥船 150m3/h | 艘时 | 79.85 | 81.53 | 83.21 | 85.1 | 87.2 | 89.3
| 泥驳 100m3 | 艘时 | 79.85 | 81.53 | 83.21 | 85.1 | 87.2 | 89.3
| 岸管 ∮300×4000m | 艘时
| 浮筒管∮300×5000m | 艘时
| 其他机械费 | % | 2 | 2 | 2 | 2 | 2 | 2
| 编号 |  | 81339 | 81340 | 81341 | 81342 | 81343 | 81344
注：适用于排高6m；排高每增（减）1m，定额乘（除）以1.02系数。
单位：10000m3 | bar: 排泥管线长度(km) 1.5
| 项目 | 单位 | 排泥管线长度(km) ≤0.5: Ⅴ类土
排泥管线长度(km)
|  |  | ≤0.7 | 0.9 | 0.9 | 1 | 1.1 | 1.2
| 工长 | 工时
| 高级工 | 工时
| 中级工 | 工时 | 52.8 | 53.9 | 55 | 56.2 | 57.6 | 59
| 初级工 | 工时 | 79.2 | 80.8 | 82.5 | 84.4 | 86.5 | 88.6
| 合计 | 工时 | 132 | 134.7 | 137.5 | 140.6 | 144.1 | 147.6
| 吹泥船 150m3/h | 艘时 | 92.93 | 94.89 | 96.84 | 99.04 | 101.49 | 103.93
| 泥驳 100m3 | 艘时 | 92.93 | 94.89 | 96.84 | 99.04 | 101.49 | 103.93
| 岸管 ∮300×4000m | 艘时
| 浮筒管∮300×5000m | 艘时
| 其他机械费 | % | 2 | 2 | 2 | 2 | 2 | 2
| 编号 |  | 81345 | 81346 | 81347 | 81348 | 81349 | 81350
注：适用于排高6m；排高每增（减）1m，定额乘（除）以1.02系数。
单位：10000m3 | bar: 排泥管线长度(km) 1.5
| 项目 | 单位 | 排泥管线长度(km) ≤0.5: Ⅵ类土
排泥管线长度(km)
|  |  | ≤0.7 | 0.9 | 0.9 | 1 | 1.1 | 1.2
| 工长 | 工时
| 高级工 | 工时
| 中级工 | 工时 | 60.2 | 61.5 | 62.8 | 64.2 | 65.8 | 67.4
| 初级工 | 工时 | 90.3 | 92.2 | 94.1 | 96.2 | 98.6 | 101
| 合计 | 工时 | 150.5 | 153.7 | 156.9 | 160.4 | 164.4 | 168.4
| 吹泥船 150m3/h | 艘时 | 106.01 | 108.24 | 110.47 | 112.98 | 115.77 | 118.56
| 泥驳 100m3 | 艘时 | 106.01 | 108.24 | 110.47 | 112.98 | 115.77 | 118.56
| 岸管 ∮300×4000m | 艘时
| 浮筒管∮300×5000m | 艘时
| 其他机械费 | % | 2 | 2 | 2 | 2 | 2 | 2
| 编号 |  | 81351 | 81352 | 81353 | 81354 | 81355 | 81356
注：适用于排高6m；排高每增（减）1m，定额乘（除）以1.02系数。
单位：10000m3 | bar: 排泥管线长度(km) 1.5
| 项目 | 单位 | 排泥管线长度(km) ≤0.5: Ⅶ类土
排泥管线长度(km)
|  |  | ≤0.7 | 0.9 | 0.9 | 1 | 1.1 | 1.2
| 工长 | 工时
| 高级工 | 工时
| 中级工 | 工时 | 70.4 | 71.9 | 73.4 | 75 | 76.9 | 78.7
| 初级工 | 工时 | 105.6 | 107.8 | 110 | 112.5 | 115.3 | 118.1
| 合计 | 工时 | 176 | 179.7 | 183.4 | 187.5 | 192.2 | 196.8
| 吹泥船 150m3/h | 艘时 | 123.91 | 126.52 | 129.13 | 132.06 | 135.32 | 138.58
| 泥驳 100m3 | 艘时 | 123.91 | 126.52 | 129.13 | 132.06 | 135.32 | 138.58
| 岸管 ∮300×4000m | 艘时
| 浮筒管∮300×5000m | 艘时
| 其他机械费 | % | 2 | 2 | 2 | 2 | 2 | 2
| 编号 |  | 81357 | 81358 | 81359 | 81360 | 81361 | 81362
注：适用于排高6m；排高每增（减）1m，定额乘（除）以1.02系数。
单位：10000m3 | bar: 排泥管线长度(km) 1.3
| 项目 | 单位 | 排泥管线长度(km) ≤0.5: 松散中砂
排泥管线长度(km)
|  |  | ≤0.6 | 0.7 | 0.8 | 0.9 | 1
| 工长 | 工时
| 高级工 | 工时
| 中级工 | 工时 | 25.4 | 26.1 | 26.7 | 27.5 | 28.3
| 初级工 | 工时 | 38.1 | 39.1 | 40.1 | 41.3 | 42.5
| 合计 | 工时 | 63.5 | 65.2 | 66.8 | 68.8 | 70.8
| 吹泥船 150m3/h | 艘时 | 49.6 | 50.9 | 52.21 | 53.78 | 55.34
| 泥驳 100m3 | 艘时 | 49.6 | 50.9 | 52.21 | 53.78 | 55.34
| 岸管 ∮300×4000m | 艘时
| 浮筒管∮300×5000m | 艘时
| 其他机械费 | % | 2 | 2 | 2 | 2 | 2
| 编号 |  | 81363 | 81364 | 81365 | 81366 | 81367
注：适用于排高4m；排高每增（减）1m，定额乘（除）以1.03系数。
单位：10000m3 | bar: 排泥管线长度(km) 1.3
| 项目 | 单位 | 排泥管线长度(km) ≤0.5: 中密中砂
排泥管线长度(km)
|  |  | ≤0.6 | 0.7 | 0.8 | 0.9 | 1
| 工长 | 工时
| 高级工 | 工时
| 中级工 | 工时 | 39.1 | 40.1 | 41.1 | 42.4 | 43.6
| 初级工 | 工时 | 58.6 | 60.1 | 61.7 | 63.5 | 65.4
| 合计 | 工时 | 97.7 | 100.2 | 102.8 | 105.9 | 109
| 吹泥船 150m3/h | 艘时 | 76.3 | 78.31 | 80.32 | 82.73 | 85.14
| 泥驳 100m3 | 艘时 | 76.3 | 78.31 | 80.32 | 82.73 | 85.14
| 岸管 ∮300×4000m | 艘时
| 浮筒管∮300×5000m | 艘时
| 其他机械费 | % | 2 | 2 | 2 | 2 | 2
| 编号 |  | 81368 | 81369 | 81370 | 81371 | 81372
注：适用于排高4m；排高每增（减）1m，定额乘（除）以1.03系数。
单位：10000m3 | bar: 排泥管线长度(km) 1.1
| 项目 | 单位 | 排泥管线长度(km) ≤0.5: 松散粗砂
排泥管线长度(km)
|  |  | ≤0.5 | 0.6 | 0.7 | 0.8
| 工长 | 工时
| 高级工 | 工时
| 中级工 | 工时 | 30.3 | 31.2 | 32.2 | 33.4
| 初级工 | 工时 | 45.4 | 46.9 | 48.4 | 50
| 合计 | 工时 | 75.7 | 78.1 | 80.6 | 83.4
| 吹泥船 150m3/h | 艘时 | 59.12 | 60.98 | 62.99 | 65.16
| 泥驳 100m3 | 艘时 | 59.12 | 60.98 | 62.99 | 65.16
| 岸管 ∮300×4000m | 艘时
| 浮筒管∮300×5000m | 艘时
| 其他机械费 | % | 2 | 2 | 2 | 2
| 编号 |  | 81373 | 81374 | 81375 | 81376
注：适用于排高4m；排高每增（减）1m，定额乘（除）以1.15系数。最大排高为6m。
单位：10000m3 | bar: 排泥管线长度(km) 1.1
| 项目 | 单位 | 排泥管线长度(km) ≤0.5: 中密粗砂
排泥管线长度(km)
|  |  | ≤0.5 | 0.6 | 0.7 | 0.8
| 工长 | 工时
| 高级工 | 工时
| 中级工 | 工时 | 46.6 | 48 | 49.6 | 51.3
| 初级工 | 工时 | 69.8 | 72.1 | 74.4 | 77
| 合计 | 工时 | 116.4 | 120.1 | 124 | 128.3
| 吹泥船 150m3/h | 艘时 | 90.95 | 93.81 | 96.91 | 100.24
| 泥驳 100m3 | 艘时 | 90.95 | 93.81 | 96.91 | 100.24
| 岸管 ∮300×4000m | 艘时
| 浮筒管∮300×5000m | 艘时
| 其他机械费 | % | 2 | 2 | 2 | 2
| 编号 |  | 81377 | 81378 | 81379 | 81380
注：适用于排高4m；排高每增（减）1m，定额乘（除）以1.15系数。最大排高为6m。
(4) 400m3/h吹泥船
单位：10000m3
| 项目 | 单位 | 排泥管线长度(km) ≤0.5: Ⅰ类土
排泥管线长度(km)
|  |  | ≤1 | 1.2 | 1.4 | 1.6 | 1.8 | 2
| 工长 | 工时
| 高级工 | 工时
| 中级工 | 工时 | 21.4 | 22.1 | 22.8 | 23.6 | 24.6 | 25.5
| 初级工 | 工时 | 32.2 | 33.2 | 34.3 | 35.5 | 36.8 | 38.2
| 合计 | 工时 | 53.6 | 55.3 | 57.1 | 59.1 | 61.4 | 63.7
| 吹泥船 400m3/h | 艘时 | 22.8 | 23.54 | 24.28 | 25.14 | 26.13 | 27.12
| 泥驳 280m3 | 艘时 | 22.8 | 23.54 | 24.28 | 25.14 | 26.13 | 27.12
| 岸管 ∮560×6000m | 艘时
| 浮筒管∮560×7500m | 艘时
| 其他机械费 | % | 2 | 2 | 2 | 2 | 2 | 2
| 编号 |  | 81381 | 81382 | 81383 | 81384 | 81385 | 81386
注：适用于排高6m；排高每增（减）1m，定额乘（除）以1.02系数。
单位：10000m3 | bar: 排泥管线长度(km) 1.5
| 项目 | 单位 | 排泥管线长度(km) ≤0.5: Ⅱ类土
排泥管线长度(km)
|  |  | ≤1 | 1.2 | 1.4 | 1.6 | 1.8 | 2
| 工长 | 工时
| 高级工 | 工时
| 中级工 | 工时 | 25.1 | 25.9 | 26.7 | 27.7 | 28.8 | 29.8
| 初级工 | 工时 | 37.6 | 38.9 | 40.1 | 41.6 | 43.1 | 44.8
| 合计 | 工时 | 62.7 | 64.8 | 66.8 | 69.3 | 71.9 | 74.6
| 吹泥船 400m3/h | 艘时 | 26.7 | 27.57 | 28.44 | 29.48 | 30.6 | 31.76
| 泥驳 280m3 | 艘时 | 26.7 | 27.57 | 28.44 | 29.48 | 30.6 | 31.76
| 岸管 ∮560×6000m | 艘时
| 浮筒管∮560×7500m | 艘时
| 其他机械费 | % | 2 | 2 | 2 | 2 | 2 | 2
| 编号 |  | 81387 | 81388 | 81389 | 81390 | 81391 | 81392
注：适用于排高6m；排高每增（减）1m，定额乘（除）以1.02系数。
单位：10000m3 | bar: 排泥管线长度(km) 1.5
| 项目 | 单位 | 排泥管线长度(km) ≤0.5: Ⅲ类土
排泥管线长度(km)
|  |  | ≤1 | 1.2 | 1.4 | 1.6 | 1.8 | 2
| 工长 | 工时
| 高级工 | 工时
| 中级工 | 工时 | 30.6 | 31.6 | 32.6 | 33.8 | 35.1 | 36.4
| 初级工 | 工时 | 45.9 | 47.4 | 48.9 | 50.6 | 52.6 | 54.6
| 合计 | 工时 | 76.5 | 79 | 81.5 | 84.4 | 87.7 | 91
| 吹泥船 400m3/h | 艘时 | 32.57 | 33.63 | 34.68 | 35.91 | 37.32 | 38.73
| 泥驳 280m3 | 艘时 | 32.57 | 33.63 | 34.68 | 35.91 | 37.32 | 38.73
| 岸管 ∮560×6000m | 艘时
| 浮筒管∮560×7500m | 艘时
| 其他机械费 | % | 2 | 2 | 2 | 2 | 2 | 2
| 编号 |  | 81393 | 81394 | 81395 | 81396 | 81397 | 81398
注：适用于排高6m；排高每增（减）1m，定额乘（除）以1.02系数。
单位：10000m3 | bar: 排泥管线长度(km) 1.5
| 项目 | 单位 | 排泥管线长度(km) ≤0.5: Ⅳ类土
排泥管线长度(km)
|  |  | ≤1 | 1.2 | 1.4 | 1.6 | 1.8 | 2
| 工长 | 工时
| 高级工 | 工时
| 中级工 | 工时 | 35.5 | 36.7 | 37.8 | 39.2 | 40.7 | 42.2
| 初级工 | 工时 | 53.3 | 55 | 56.7 | 58.7 | 61 | 63.4
| 合计 | 工时 | 88.8 | 91.7 | 94.5 | 97.9 | 101.7 | 105.6
| 吹泥船 400m3/h | 艘时 | 37.78 | 39 | 40.23 | 41.66 | 43.29 | 44.92
| 泥驳 280m3 | 艘时 | 37.78 | 39 | 40.23 | 41.66 | 43.29 | 44.92
| 岸管 ∮560×6000m | 艘时
| 浮筒管∮560×7500m | 艘时
| 其他机械费 | % | 2 | 2 | 2 | 2 | 2 | 2
| 编号 |  | 81399 | 81400 | 81401 | 81402 | 81403 | 81404
注：适用于排高6m；排高每增（减）1m，定额乘（除）以1.02系数。
单位：10000m3 | bar: 排泥管线长度(km) 1.5
| 项目 | 单位 | 排泥管线长度(km) ≤0.5: Ⅴ类土
排泥管线长度(km)
|  |  | ≤1 | 1.2 | 1.4 | 1.6 | 1.8 | 2
| 工长 | 工时
| 高级工 | 工时
| 中级工 | 工时 | 41.3 | 42.7 | 44 | 45.6 | 47.4 | 49.2
| 初级工 | 工时 | 62 | 64 | 66 | 68.3 | 71 | 73.7
| 合计 | 工时 | 103.3 | 106.7 | 110 | 113.9 | 118.4 | 122.9
| 吹泥船 400m3/h | 艘时 | 43.97 | 45.39 | 46.82 | 48.48 | 50.38 | 52.28
| 泥驳 280m3 | 艘时 | 43.97 | 45.39 | 46.82 | 48.48 | 50.38 | 52.28
| 岸管 ∮560×6000m | 艘时
| 浮筒管∮560×7500m | 艘时
| 其他机械费 | % | 2 | 2 | 2 | 2 | 2 | 2
| 编号 |  | 81405 | 81406 | 81407 | 81408 | 81409 | 81410
注：适用于排高6m；排高每增（减）1m，定额乘（除）以1.02系数。
单位：10000m3 | bar: 排泥管线长度(km) 1.5
| 项目 | 单位 | 排泥管线长度(km) ≤0.5: Ⅵ类土
排泥管线长度(km)
|  |  | ≤1 | 1.2 | 1.4 | 1.6 | 1.8 | 2
| 工长 | 工时
| 高级工 | 工时
| 中级工 | 工时 | 47.2 | 48.7 | 50.2 | 52 | 54 | 56.1
| 初级工 | 工时 | 70.7 | 73 | 75.3 | 78 | 81.1 | 84.1
| 合计 | 工时 | 117.9 | 121.7 | 125.5 | 130 | 135.1 | 140.2
| 吹泥船 400m3/h | 艘时 | 50.15 | 51.78 | 53.41 | 55.3 | 57.47 | 59.64
| 泥驳 280m3 | 艘时 | 50.15 | 51.78 | 53.41 | 55.3 | 57.47 | 59.64
| 岸管 ∮560×6000m | 艘时
| 浮筒管∮560×7500m | 艘时
| 其他机械费 | % | 2 | 2 | 2 | 2 | 2 | 2
| 编号 |  | 81411 | 81412 | 81413 | 81414 | 81415 | 81416
注：适用于排高6m；排高每增（减）1m，定额乘（除）以1.02系数。
单位：10000m3 | bar: 排泥管线长度(km) 1.5
| 项目 | 单位 | 排泥管线长度(km) ≤0.5: Ⅶ类土
排泥管线长度(km)
|  |  | ≤1 | 1.2 | 1.4 | 1.6 | 1.8 | 2
| 工长 | 工时
| 高级工 | 工时
| 中级工 | 工时 | 55.1 | 56.9 | 58.7 | 60.8 | 63.2 | 65.5
| 初级工 | 工时 | 82.7 | 85.3 | 88 | 91.1 | 94.7 | 98.3
| 合计 | 工时 | 137.8 | 142.2 | 146.7 | 151.9 | 157.9 | 163.8
| 吹泥船 400m3/h | 艘时 | 58.63 | 60.53 | 62.43 | 64.65 | 67.18 | 69.72
| 泥驳 280m3 | 艘时 | 58.63 | 60.53 | 62.43 | 64.65 | 67.18 | 69.72
| 岸管 ∮560×6000m | 艘时
| 浮筒管∮560×7500m | 艘时
| 其他机械费 | % | 2 | 2 | 2 | 2 | 2 | 2
| 编号 |  | 81417 | 81418 | 81419 | 81420 | 81421 | 81422
注：适用于排高6m；排高每增（减）1m，定额乘（除）以1.02系数。
单位：10000m3 | bar: 排泥管线长度(km) 1.3
| 项目 | 单位 | 排泥管线长度(km) ≤0.5: 松散中砂
排泥管线长度(km)
|  |  | ≤0.8 | 1 | 1.2 | 1.4 | 1.6
| 工长 | 工时
| 高级工 | 工时
| 中级工 | 工时 | 18.9 | 19.8 | 20.6 | 21.6 | 22.6
| 初级工 | 工时 | 28.4 | 29.6 | 30.9 | 32.4 | 34
| 合计 | 工时 | 47.3 | 49.4 | 51.5 | 54 | 56.6
| 吹泥船 400m3/h | 艘时 | 24.92 | 26.01 | 27.09 | 28.44 | 29.8
| 泥驳 280m3 | 艘时 | 24.92 | 26.01 | 27.09 | 28.44 | 29.8
| 岸管 ∮560×6000m | 艘时
| 浮筒管∮560×7500m | 艘时
| 其他机械费 | % | 2 | 2 | 2 | 2 | 2
| 编号 |  | 81423 | 81424 | 81425 | 81426 | 81427
注：适用于排高4m；排高每增（减）1m，定额乘（除）以1.03系数。
单位：10000m3 | bar: 排泥管线长度(km) 1.3
| 项目 | 单位 | 排泥管线长度(km) ≤0.5: 中密中砂
排泥管线长度(km)
|  |  | ≤0.8 | 1 | 1.2 | 1.4 | 1.6
| 工长 | 工时
| 高级工 | 工时
| 中级工 | 工时 | 29.1 | 30.4 | 31.7 | 33.2 | 34.8
| 初级工 | 工时 | 43.7 | 45.6 | 47.5 | 49.9 | 52.3
| 合计 | 工时 | 72.8 | 76 | 79.2 | 83.1 | 87.1
| 吹泥船 400m3/h | 艘时 | 38.34 | 40 | 41.67 | 43.75 | 45.84
| 泥驳 280m3 | 艘时 | 38.34 | 40 | 41.67 | 43.75 | 45.84
| 岸管 ∮560×6000m | 艘时
| 浮筒管∮560×7500m | 艘时
| 其他机械费 | % | 2 | 2 | 2 | 2 | 2
| 编号 |  | 81428 | 81429 | 81430 | 81431 | 81432
注：适用于排高4m；排高每增（减）1m，定额乘（除）以1.03系数。
单位：10000m3 | bar: 排泥管线长度(km) 1.1
| 项目 | 单位 | 排泥管线长度(km) ≤0.5: 松散粗砂
排泥管线长度(km)
|  |  | ≤0.6 | 0.8 | 1 | 1.2
| 工长 | 工时
| 高级工 | 工时
| 中级工 | 工时 | 22.4 | 23.6 | 25 | 26.4
| 初级工 | 工时 | 33.6 | 35.4 | 37.4 | 39.6
| 合计 | 工时 | 56 | 59 | 62.4 | 66
| 吹泥船 400m3/h | 艘时 | 29.47 | 31.06 | 32.82 | 34.73
| 泥驳 280m3 | 艘时 | 29.47 | 31.06 | 32.82 | 34.73
| 岸管 ∮560×6000m | 艘时
| 浮筒管∮560×7500m | 艘时
| 其他机械费 | % | 2 | 2 | 2 | 2
| 编号 |  | 81433 | 81434 | 81435 | 81436
注：适用于排高4m；排高每增（减）1m，定额乘（除）以1.10系数。
单位：10000m3 | bar: 排泥管线长度(km) 1.1
| 项目 | 单位 | 排泥管线长度(km) ≤0.5: 中密粗砂
排泥管线长度(km)
|  |  | ≤0.6 | 0.8 | 1 | 1.2
| 工长 | 工时
| 高级工 | 工时
| 中级工 | 工时 | 34.4 | 36.3 | 38.4 | 40.6
| 初级工 | 工时 | 51.7 | 54.5 | 57.5 | 60.9
| 合计 | 工时 | 86.1 | 90.8 | 95.9 | 101.5
| 吹泥船 400m3/h | 艘时 | 45.34 | 47.79 | 50.49 | 53.43
| 泥驳 280m3 | 艘时 | 45.34 | 47.79 | 50.49 | 53.43
| 岸管 ∮560×6000m | 艘时
| 浮筒管∮560×7500m | 艘时
| 其他机械费 | % | 2 | 2 | 2 | 2
| 编号 |  | 81437 | 81438 | 81439 | 81440
注：适用于排高4m；排高每增（减）1m，定额乘（除）以1.10系数。
(5) 800m3/h吹泥船
单位：10000m3
| 项目 | 单位 | 排泥管线长度(km) ≤0.5: Ⅰ类土
排泥管线长度(km)
|  |  | ≤1.5 | 2 | 2.5 | 3 | 3.5
| 工长 | 工时
| 高级工 | 工时
| 中级工 | 工时 | 11.6 | 12.2 | 12.8 | 13.8 | 14.8
| 初级工 | 工时 | 17.3 | 18.2 | 19.3 | 20.7 | 22.1
| 合计 | 工时 | 28.9 | 30.4 | 32.1 | 34.5 | 36.9
| 吹泥船 800m3/h | 艘时 | 11.1 | 11.71 | 12.33 | 13.25 | 14.18
| 泥驳 500m3 | 艘时 | 11.1 | 11.71 | 12.33 | 13.25 | 14.18
| 岸管 ∮700×6000m | 艘时
| 浮筒管∮700×9000m | 艘时
| 其他机械费 | % | 2 | 2 | 2 | 2 | 2
| 编号 |  | 81441 | 81442 | 81443 | 81444 | 81445
注：适用于排高6m；排高每增（减）1m，定额乘（除）以1.02系数。
单位：10000m3 | bar: 排泥管线长度(km) 1.3
| 项目 | 单位 | 排泥管线长度(km) ≤0.5: Ⅱ类土
排泥管线长度(km)
|  |  | ≤1.5 | 2 | 2.5 | 3 | 3.5
| 工长 | 工时
| 高级工 | 工时
| 中级工 | 工时 | 13.5 | 14.3 | 15 | 16.2 | 17.3
| 初级工 | 工时 | 20.3 | 21.4 | 22.5 | 24.2 | 25.9
| 合计 | 工时 | 33.8 | 35.7 | 37.5 | 40.4 | 43.2
| 吹泥船 800m3/h | 艘时 | 13 | 13.72 | 14.44 | 15.52 | 16.61
| 泥驳 500m3 | 艘时 | 13 | 13.72 | 14.44 | 15.52 | 16.61
| 岸管 ∮700×6000m | 艘时
| 浮筒管∮700×9000m | 艘时
| 其他机械费 | % | 2 | 2 | 2 | 2 | 2
| 编号 |  | 81446 | 81447 | 81448 | 81449 | 81450
注：适用于排高6m；排高每增（减）1m，定额乘（除）以1.02系数。
单位：10000m3 | bar: 排泥管线长度(km) 1.3
| 项目 | 单位 | 排泥管线长度(km) ≤0.5: Ⅲ类土
排泥管线长度(km)
|  |  | ≤1.5 | 2 | 2.5 | 3 | 3.5
| 工长 | 工时
| 高级工 | 工时
| 中级工 | 工时 | 16.5 | 17.4 | 18.3 | 19.7 | 21.1
| 初级工 | 工时 | 24.7 | 26.1 | 27.5 | 29.5 | 31.6
| 合计 | 工时 | 41.2 | 43.5 | 45.8 | 49.2 | 52.7
| 吹泥船 800m3/h | 艘时 | 15.85 | 16.73 | 17.61 | 18.93 | 20.25
| 泥驳 500m3 | 艘时 | 15.85 | 16.73 | 17.61 | 18.93 | 20.25
| 岸管 ∮700×6000m | 艘时
| 浮筒管∮700×9000m | 艘时
| 其他机械费 | % | 2 | 2 | 2 | 2 | 2
| 编号 |  | 81451 | 81452 | 81453 | 81454 | 81455
注：适用于排高6m；排高每增（减）1m，定额乘（除）以1.02系数。
单位：10000m3 | bar: 排泥管线长度(km) 1.3
| 项目 | 单位 | 排泥管线长度(km) ≤0.5: Ⅳ类土
排泥管线长度(km)
|  |  | ≤1.5 | 2 | 2.5 | 3 | 3.5
| 工长 | 工时
| 高级工 | 工时
| 中级工 | 工时 | 19.1 | 20.2 | 21.2 | 22.8 | 24.4
| 初级工 | 工时 | 28.7 | 30.3 | 31.9 | 34.3 | 36.7
| 合计 | 工时 | 47.8 | 50.5 | 53.1 | 57.1 | 61.1
| 吹泥船 800m3/h | 艘时 | 18.39 | 19.41 | 20.43 | 21.96 | 23.49
| 泥驳 500m3 | 艘时 | 18.39 | 19.41 | 20.43 | 21.96 | 23.49
| 岸管 ∮700×6000m | 艘时
| 浮筒管∮700×9000m | 艘时
| 其他机械费 | % | 2 | 2 | 2 | 2 | 2
| 编号 |  | 81456 | 81457 | 81458 | 81459 | 81460
注：适用于排高6m；排高每增（减）1m，定额乘（除）以1.02系数。
单位：10000m3 | bar: 排泥管线长度(km) 1.3
| 项目 | 单位 | 排泥管线长度(km) ≤0.5: Ⅴ类土
排泥管线长度(km)
|  |  | ≤1.5 | 2 | 2.5 | 3 | 3.5
| 工长 | 工时
| 高级工 | 工时
| 中级工 | 工时 | 22.2 | 23.5 | 24.7 | 26.6 | 28.4
| 初级工 | 工时 | 33.4 | 35.2 | 37.1 | 39.8 | 42.7
| 合计 | 工时 | 55.6 | 58.7 | 61.8 | 66.4 | 71.1
| 吹泥船 800m3/h | 艘时 | 21.39 | 22.58 | 23.77 | 25.55 | 27.34
| 泥驳 500m3 | 艘时 | 21.39 | 22.58 | 23.77 | 25.55 | 27.34
| 岸管 ∮700×6000m | 艘时
| 浮筒管∮700×9000m | 艘时
| 其他机械费 | % | 2 | 2 | 2 | 2 | 2
| 编号 |  | 81461 | 81462 | 81463 | 81464 | 81465
注：适用于排高6m；排高每增（减）1m，定额乘（除）以1.02系数。
单位：10000m3 | bar: 排泥管线长度(km) 1.3
| 项目 | 单位 | 排泥管线长度(km) ≤0.5: Ⅵ类土
排泥管线长度(km)
|  |  | ≤1.5 | 2 | 2.5 | 3 | 3.5
| 工长 | 工时
| 高级工 | 工时
| 中级工 | 工时 | 25.4 | 26.8 | 28.2 | 30.3 | 32.4
| 初级工 | 工时 | 38.1 | 40.2 | 42.3 | 45.5 | 48.7
| 合计 | 工时 | 63.5 | 67 | 70.5 | 75.8 | 81.1
| 吹泥船 800m3/h | 艘时 | 24.41 | 25.76 | 27.12 | 29.15 | 31.19
| 泥驳 500m3 | 艘时 | 24.41 | 25.76 | 27.12 | 29.15 | 31.19
| 岸管 ∮700×6000m | 艘时
| 浮筒管∮700×9000m | 艘时
| 其他机械费 | % | 2 | 2 | 2 | 2 | 2
| 编号 |  | 81466 | 81467 | 81468 | 81469 | 81470
注：适用于排高6m；排高每增（减）1m，定额乘（除）以1.02系数。
单位：10000m3 | bar: 排泥管线长度(km) 1.3
| 项目 | 单位 | 排泥管线长度(km) ≤0.5: Ⅶ类土
排泥管线长度(km)
|  |  | ≤1.5 | 2 | 2.5 | 3 | 3.5
| 工长 | 工时
| 高级工 | 工时
| 中级工 | 工时 | 29.7 | 31.3 | 33 | 35.4 | 35.8
| 初级工 | 工时 | 44.5 | 47 | 49.4 | 53.2 | 53.8
| 合计 | 工时 | 74.2 | 78.3 | 82.4 | 88.6 | 89.6
| 吹泥船 800m3/h | 艘时 | 28.53 | 30.12 | 31.7 | 34.08 | 34.46
| 泥驳 500m3 | 艘时 | 28.53 | 30.12 | 31.7 | 34.08 | 34.46
| 岸管 ∮700×6000m | 艘时
| 浮筒管∮700×9000m | 艘时
| 其他机械费 | % | 2 | 2 | 2 | 2 | 2
| 编号 |  | 81471 | 81472 | 81473 | 81474 | 81475
注：适用于排高6m；排高每增（减）1m，定额乘（除）以1.02系数。
单位：10000m3 | bar: 排泥管线长度(km) 1.3
| 项目 | 单位 | 排泥管线长度(km) ≤0.5: 松散中砂
排泥管线长度(km)
|  |  | ≤1.5 | 2 | 2.5 | 3 | 3.5
| 工长 | 工时
| 高级工 | 工时
| 中级工 | 工时 | 9.8 | 10.4 | 11.2 | 12.3 | 13.4
| 初级工 | 工时 | 14.8 | 15.5 | 16.8 | 18.4 | 20.2
| 合计 | 工时 | 24.6 | 25.9 | 28 | 30.7 | 33.6
| 吹泥船 800m3/h | 艘时 | 11.71 | 12.32 | 13.34 | 14.62 | 15.98
| 泥驳 500m3 | 艘时 | 11.71 | 12.32 | 13.34 | 14.62 | 15.98
| 岸管 ∮700×6000m | 艘时
| 浮筒管∮700×9000m | 艘时
| 其他机械费 | % | 2 | 2 | 2 | 2 | 2
| 编号 |  | 81476 | 81477 | 81478 | 81479 | 81480
注：适用于排高4m；排高每增（减）1m，定额乘（除）以1.03系数。
单位：10000m3 | bar: 排泥管线长度(km) 1.3
| 项目 | 单位 | 排泥管线长度(km) ≤0.5: 中密中砂
排泥管线长度(km)
|  |  | ≤1.5 | 2 | 2.5 | 3 | 3.5
| 工长 | 工时
| 高级工 | 工时
| 中级工 | 工时 | 15.1 | 15.9 | 17.2 | 18.9 | 20.6
| 初级工 | 工时 | 22.7 | 23.9 | 25.9 | 28.4 | 31
| 合计 | 工时 | 37.8 | 39.8 | 43.1 | 47.3 | 51.6
| 吹泥船 800m3/h | 艘时 | 18.02 | 18.96 | 20.52 | 22.5 | 24.58
| 泥驳 500m3 | 艘时 | 18.02 | 18.96 | 20.52 | 22.5 | 24.58
| 岸管 ∮700×6000m | 艘时
| 浮筒管∮700×9000m | 艘时
| 其他机械费 | % | 2 | 2 | 2 | 2 | 2
| 编号 |  | 81481 | 81482 | 81483 | 81484 | 81485
注：适用于排高4m；排高每增（减）1m，定额乘（除）以1.03系数。
单位：10000m3 | bar: 排泥管线长度(km) 1.3
| 项目 | 单位 | 排泥管线长度(km) ≤0.5: 松散粗砂
排泥管线长度(km)
|  |  | ≤0.9 | 1.2 | 1.5 | 1.8 | 2.1
| 工长 | 工时
| 高级工 | 工时
| 中级工 | 工时 | 11.8 | 12.6 | 13.4 | 14.4 | 15.4
| 初级工 | 工时 | 17.6 | 18.8 | 20.1 | 21.6 | 23.1
| 合计 | 工时 | 29.4 | 31.4 | 33.5 | 36 | 38.5
| 吹泥船 800m3/h | 艘时 | 14.02 | 14.97 | 15.93 | 17.12 | 18.32
| 泥驳 500m3 | 艘时 | 14.02 | 14.97 | 15.93 | 17.12 | 18.32
| 岸管 ∮700×6000m | 艘时
| 浮筒管∮700×9000m | 艘时
| 其他机械费 | % | 2 | 2 | 2 | 2 | 2
| 编号 |  | 81486 | 81487 | 81488 | 81489 | 81490
注：适用于排高4m；排高每增（减）1m，定额乘（除）以1.09系数。
单位：10000m3 | bar: 排泥管线长度(km) 1.3
| 项目 | 单位 | 排泥管线长度(km) ≤0.5: 中密粗砂
排泥管线长度(km)
|  |  | ≤0.9 | 1.2 | 1.5 | 1.8 | 2.1
| 工长 | 工时
| 高级工 | 工时
| 中级工 | 工时 | 18.1 | 19.4 | 20.6 | 22.1 | 23.7
| 初级工 | 工时 | 27.2 | 29 | 30.9 | 33.2 | 35.5
| 合计 | 工时 | 45.3 | 48.4 | 51.5 | 55.3 | 59.2
| 吹泥船 800m3/h | 艘时 | 21.57 | 23.04 | 24.51 | 26.35 | 28.19
| 泥驳 500m3 | 艘时 | 21.57 | 23.04 | 24.51 | 26.35 | 28.19
| 岸管 ∮700×6000m | 艘时
| 浮筒管∮700×9000m | 艘时
| 其他机械费 | % | 2 | 2 | 2 | 2 | 2
| 编号 |  | 81491 | 81492 | 81493 | 81494 | 81495
注：适用于排高4m；排高每增（减）1m，定额乘（除）以1.09系数。
八-5 水力冲挖土方
工作内容：包括开工展布、水力冲挖、吸排泥、作业面输移及收工集合等。
(1) I 类土
单位：10000m3
| 项目 | 单位 | 排泥管线长度(km) ≤0.5: 排 泥 管 线 长 度 (m)
|  |  | ≤50 | 100 | 150 | 200 | 250 | 300 | 350 | 400 | 450 | 500
| 工长 | 工时
| 高级工 | 工时
| 中级工 | 工时 | 16.4 | 17.6 | 18.9 | 20.2 | 21.7 | 24.7 | 25.1 | 25.5 | 26 | 26.4
| 初级工 | 工时 | 147.2 | 158 | 169.6 | 182.2 | 195.6 | 222.6 | 226.2 | 229.9 | 233.5 | 237.3
| 合计 | 工时 | 163.6 | 175.6 | 188.5 | 202.4 | 217.3 | 247.3 | 251.3 | 255.4 | 259.5 | 263.7
| 零星材料费 | % | 2 | 2 | 2 | 2 | 2 | 2 | 2 | 2 | 2 | 2
| 高压水泵 15kW | 台时 | 327.12 | 351.2 | 377.04 | 404.79 | 434.59 | 441.63 | 448.78 | 456.06 | 463.44 | 470.95
| 水枪 ∮65mm 2支 | 组时 | 327.12 | 351.2 | 377.04 | 404.79 | 434.59 | 441.63 | 448.78 | 456.06 | 463.44 | 470.95
| 泥浆泵 15kW | 台时 | 327.12 | 351.2 | 377.04 | 404.79 | 434.59 | 441.63 | 785.79 | 811.63 | 839.38 | 869.18
| 排水管 ∮100mm | 百米时 | 163.56 | 351.2 | 565.56 | 809.58 | 1086.48 | 761.71 | 1570.73 | 1824.24 | 2085.48 | 2354.75
| 编号 |  | 81496 | 81497 | 81498 | 81499 | 81500 | 81501 | 81502 | 81503 | 81504 | 81505
| 单位：10000m3 | [10 empty] | 续表
| 项目 | 单位 | 排泥管线长度(km) ≤0.5: 排 泥 管 线 长 度 (m)
|  |  | 550 | 600 | 650 | 700 | 750 | 800 | 850 | 900 | 950 | 1000
| 工长 | 工时
| 高级工 | 工时
| 中级工 | 工时 | 30.2 | 30.6 | 31.1 | 31.6 | 32.2 | 36.8 | 37.4 | 38 | 38.6 | 39.3
| 初级工 | 工时 | 271.3 | 275.8 | 280.3 | 284.8 | 289.3 | 331.4 | 336.8 | 342.2 | 347.8 | 353.4
| 合计 | 工时 | 301.5 | 306.4 | 311.4 | 316.4 | 321.5 | 368.2 | 374.2 | 380.2 | 386.4 | 392.7
| 零星材料费 | % | 2 | 2 | 2 | 2 | 2 | 2 | 2 | 2 | 2 | 2
| 高压水泵 15kW | 台时 | 478.58 | 486.33 | 494.21 | 502.22 | 510.35 | 518.62 | 527.02 | 535.56 | 544.24 | 553.05
| 水枪 ∮65mm 2支 | 组时 | 478.58 | 486.33 | 494.21 | 502.22 | 510.35 | 518.62 | 527.02 | 535.56 | 544.24 | 553.05
| 泥浆泵 15kW | 台时 | 1196.3 | 1220.38 | 1246.22 | 1273.97 | 1303.77 | 1630.89 | 1654.97 | 1680.81 | 1708.56 | 1738.36
| 排水管 ∮100mm | 百米时 | 2632.19 | 2917.98 | 3212.37 | 3515.54 | 3827.63 | 4148.96 | 4479.68 | 4820.04 | 5170.28 | 5530.5
| 编号 |  | 81506 | 81507 | 81508 | 81509 | 81510 | 81511 | 81512 | 81513 | 81514 | 81515
(2) Ⅱ 类土
单位：10000m3
| 项目 | 单位 | 排泥管线长度(km) ≤0.5: 排 泥 管 线 长 度 (m)
|  |  | ≤50 | 100 | 150 | 200 | 250 | 300 | 350 | 400 | 450 | 500
| 工长 | 工时
| 高级工 | 工时
| 中级工 | 工时 | 20.9 | 22.5 | 24.1 | 25.9 | 27.8 | 31.7 | 32.2 | 32.7 | 33.2 | 33.8
| 初级工 | 工时 | 188.5 | 202.3 | 217.2 | 233.2 | 250.3 | 284.9 | 289.4 | 294.2 | 299 | 303.8
| 合计 | 工时 | 209.4 | 224.8 | 241.3 | 259.1 | 278.1 | 316.6 | 321.6 | 326.9 | 332.2 | 337.6
| 零星材料费 | % | 2 | 2 | 2 | 2 | 2 | 2 | 2 | 2 | 2 | 2
| 高压水泵 15kW | 台时 | 418.71 | 449.54 | 482.61 | 518.13 | 556.27 | 565.28 | 574.44 | 583.75 | 593.2 | 602.81
| 水枪 ∮65mm 2支 | 组时 | 418.71 | 449.54 | 482.61 | 518.13 | 556.27 | 565.28 | 574.44 | 583.75 | 593.2 | 602.81
| 泥浆泵 15kW | 台时 | 418.71 | 449.54 | 482.61 | 518.13 | 556.27 | 974.98 | 1005.81 | 1038.88 | 1074.4 | 1112.54
| 排水管 ∮100mm | 百米时 | 209.36 | 449.54 | 723.92 | 1036.26 | 1390.68 | 1695.84 | 2010.54 | 2335 | 2669.4 | 3014.05
| 编号 |  | 81516 | 81517 | 81518 | 81519 | 81520 | 81521 | 81522 | 81523 | 81524 | 81525
| 单位：10000m3 | [10 empty] | 续表
| 项目 | 单位 | 排泥管线长度(km) ≤0.5: 排 泥 管 线 长 度 (m)
|  |  | 550 | 600 | 650 | 700 | 750 | 800 | 850 | 900 | 950 | 1000
| 工长 | 工时
| 高级工 | 工时
| 中级工 | 工时 | 38.6 | 39.2 | 39.9 | 40.5 | 41.2 | 47.1 | 47.9 | 48.7 | 49.5 | 50.3
| 初级工 | 工时 | 347.3 | 353 | 358.6 | 364.5 | 370.3 | 424.2 | 431.1 | 438 | 445.1 | 452.3
| 合计 | 工时 | 385.9 | 392.2 | 398.5 | 405 | 411.5 | 471.3 | 479 | 486.7 | 494.6 | 502.6
| 零星材料费 | % | 2 | 2 | 2 | 2 | 2 | 2 | 2 | 2 | 2 | 2
| 高压水泵 15kW | 台时 | 612.58 | 622.5 | 632.58 | 642.83 | 653.25 | 663.83 | 674.58 | 685.51 | 696.62 | 707.9
| 水枪 ∮65mm 2支 | 组时 | 612.58 | 622.5 | 632.58 | 642.83 | 653.25 | 663.83 | 674.58 | 685.51 | 696.62 | 707.9
| 泥浆泵 15kW | 台时 | 1531.25 | 1562.08 | 1595.15 | 1630.67 | 1668.81 | 2087.52 | 2118.35 | 2151.42 | 2186.94 | 2225.08
| 排水管 ∮100mm | 百米时 | 3369.19 | 3735 | 4111.77 | 4499.81 | 4899.38 | 5310.64 | 5733.93 | 6169.59 | 6617.89 | 7079
| 编号 |  | 81526 | 81527 | 81528 | 81529 | 81530 | 81531 | 81532 | 81533 | 81534 | 81535
(3) Ⅲ 类土
单位：10000m3
| 项目 | 单位 | 排泥管线长度(km) ≤0.5: 排 泥 管 线 长 度 (m)
|  |  | ≤50 | 100 | 150 | 200 | 250 | 300 | 350 | 400 | 450 | 500
| 工长 | 工时
| 高级工 | 工时
| 中级工 | 工时 | 29 | 31.1 | 33.4 | 35.8 | 38.5 | 43.8 | 44.5 | 45.2 | 45.9 | 46.7
| 初级工 | 工时 | 260.5 | 279.7 | 300.3 | 322.4 | 346.1 | 393.9 | 400.3 | 406.8 | 413.5 | 420.1
| 合计 | 工时 | 289.5 | 310.8 | 333.7 | 358.2 | 384.6 | 437.7 | 444.8 | 452 | 459.4 | 466.8
| 零星材料费 | % | 2 | 2 | 2 | 2 | 2 | 2 | 2 | 2 | 2 | 2
| 高压水泵 15kW | 台时 | 579 | 621.62 | 667.36 | 716.48 | 769.22 | 781.68 | 794.34 | 807.21 | 820.29 | 833.58
| 水枪 ∮65mm 2支 | 组时 | 579 | 621.62 | 667.36 | 716.48 | 769.22 | 781.68 | 794.34 | 807.21 | 820.29 | 833.58
| 泥浆泵 15kW | 台时 | 579 | 621.62 | 667.36 | 716.48 | 769.22 | 1348.22 | 1390.84 | 1436.58 | 1485.7 | 1538.44
| 排水管 ∮100mm | 百米时 | 289.5 | 621.62 | 1001.04 | 1432.96 | 1923.05 | 2345.04 | 2780.19 | 3228.84 | 3691.3 | 4167.9
| 编号 |  | 81536 | 81537 | 81538 | 81539 | 81540 | 81541 | 81542 | 81543 | 81544 | 81545
| 单位：10000m3 | [10 empty] | 续表
| 项目 | 单位 | 排泥管线长度(km) ≤0.5: 排 泥 管 线 长 度 (m)
|  |  | 550 | 600 | 650 | 700 | 750 | 800 | 850 | 900 | 950 | 1000
| 工长 | 工时
| 高级工 | 工时
| 中级工 | 工时 | 53.4 | 54.2 | 55.1 | 56 | 56.9 | 65.2 | 66.2 | 67.3 | 68.4 | 69.5
| 初级工 | 工时 | 480.3 | 488.1 | 496 | 504 | 512.2 | 586.5 | 596.1 | 605.7 | 615.5 | 625.5
| 合计 | 工时 | 533.7 | 542.3 | 551.1 | 560 | 569.1 | 651.7 | 662.3 | 673 | 683.9 | 695
| 零星材料费 | % | 2 | 2 | 2 | 2 | 2 | 2 | 2 | 2 | 2 | 2
| 高压水泵 15kW | 台时 | 847.08 | 860.8 | 874.75 | 888.92 | 903.32 | 917.65 | 932.82 | 947.94 | 963.29 | 978.9
| 水枪 ∮65mm 2支 | 组时 | 847.08 | 860.8 | 874.75 | 888.92 | 903.32 | 917.65 | 932.82 | 947.94 | 963.29 | 979.9
| 泥浆泵 15kW | 台时 | 2117.44 | 2160.06 | 2205.8 | 2254.92 | 2307.66 | 2886.66 | 2929.28 | 2975.02 | 3024.14 | 3076.88
| 排水管 ∮100mm | 百米时 | 4658.94 | 5164.8 | 5685.88 | 6222.44 | 6774.9 | 7343.6 | 7928.97 | 8531.46 | 9151.26 | 9789
| 编号 |  | 81546 | 81547 | 81548 | 81549 | 81550 | 81551 | 81552 | 81553 | 81554 | 81555
(4) Ⅳ 类土
单位：10000m3
| 项目 | 单位 | 排泥管线长度(km) ≤0.5: 排 泥 管 线 长 度 (m)
|  |  | ≤50 | 100 | 150 | 200 | 250 | 300 | 350 | 400 | 450 | 500
| 工长 | 工时
| 高级工 | 工时
| 中级工 | 工时 | 44.5 | 47.8 | 51.3 | 55.1 | 59.1 | 67.3 | 68.4 | 69.5 | 70.6 | 71.7
| 初级工 | 工时 | 400.4 | 429.8 | 461.5 | 495.5 | 531.9 | 605.4 | 615.2 | 625.2 | 635.3 | 645.6
| 合计 | 工时 | 444.9 | 477.6 | 512.8 | 550.6 | 591 | 672.7 | 683.6 | 694.7 | 705.9 | 717.3
| 零星材料费 | % | 2 | 2 | 2 | 2 | 2 | 2 | 2 | 2 | 2 | 2
| 高压水泵 15kW | 台时 | 889.77 | 955.26 | 1025.55 | 1101.29 | 1182.08 | 1201.23 | 1220.69 | 1240.46 | 1260.56 | 1280.98
| 水枪 ∮65mm 2支 | 组时 | 889.77 | 955.26 | 1025.55 | 1101.29 | 1182.08 | 1201.23 | 1220.69 | 1240.46 | 1260.56 | 1280.98
| 泥浆泵 15kW | 台时 | 889.77 | 955.26 | 1025.55 | 1101.29 | 1182.08 | 2071.85 | 2137.34 | 2207.63 | 2283.37 | 2364.16
| 排水管 ∮100mm | 百米时 | 448.89 | 955.26 | 1538.33 | 2202.58 | 2955.2 | 3063.69 | 4272.42 | 4961.84 | 5672.52 | 6404.9
| 编号 |  | 81556 | 81557 | 81558 | 81559 | 81560 | 81561 | 81562 | 81563 | 81564 | 81565
| 单位：10000m3 | [10 empty] | 续表
| 项目 | 单位 | 排泥管线长度(km) ≤0.5: 排 泥 管 线 长 度 (m)
|  |  | 550 | 600 | 650 | 700 | 750 | 800 | 850 | 900 | 950 | 1000
| 工长 | 工时
| 高级工 | 工时
| 中级工 | 工时 | 82 | 83.3 | 84.7 | 86.1 | 87.5 | 100.2 | 101.8 | 103.4 | 105.1 | 106.8
| 初级工 | 工时 | 738 | 750.1 | 762.2 | 774.5 | 787 | 901.4 | 916 | 930.9 | 945.9 | 961.3
| 合计 | 工时 | 820 | 833.4 | 846.9 | 860.6 | 874.5 | 1001.6 | 1017.8 | 1034.3 | 1051 | 1068.1
| 零星材料费 | % | 2 | 2 | 2 | 2 | 2 | 2 | 2 | 2 | 2 | 2
| 高压水泵 15kW | 台时 | 1301.73 | 1322.82 | 1344.25 | 1366.03 | 1388.16 | 1410.65 | 1433.5 | 1456.72 | 1480.32 | 1504.3
| 水枪 ∮65mm 2支 | 组时 | 1301.73 | 1322.82 | 1344.25 | 1366.03 | 1388.16 | 1410.65 | 1433.5 | 1456.72 | 1480.32 | 1504.3
| 泥浆泵 15kW | 台时 | 3253.93 | 3319.42 | 3389.71 | 3465.45 | 3546.24 | 4436.01 | 4501.5 | 4571.79 | 4647.53 | 4728.32
| 排水管 ∮100mm | 百米时 | 7159.52 | 7936.92 | 8737.63 | 9562.21 | 10411.2 | 11285.2 | 12184.75 | 13110.48 | 14063.04 | 15043
| 编号 |  | 81566 | 81567 | 81568 | 81569 | 81570 | 81571 | 81572 | 81573 | 81574 | 81575
八-6 其他
(1) 绞吸式挖泥船及吹泥船排泥管安装拆除
适用范围：挖（吹）泥船的陆上排泥管。 工作内容：场地平整，上、下坡填筑土堆，架设支撑、安装及拆除等。
单位：100m管长
| 项目 | 单位 | 排泥管线长度(km) ≤0.5: 排泥管直径×单管长度(mm×mm)
|  |  | 250×4000 | 300×4000 | 400×6000 | (550-600) ×6000 | (650-700) ×6000 | 800×600
| 工长 | 工时
| 高级工 | 工时
| 中级工 | 工时 | 6 | 9 | 12 | 14 | 21 | 24
| 初级工 | 工时 | 116 | 171 | 223 | 274 | 396 | 464
| 合计 | 工时 | 122 | 180 | 235 | 288 | 417 | 488
| 零星材料费 | % | 2.4 | 2.4 | 2.4 | 2.4 | 2.4 | 2.4
| 编号 |  | 81576 | 81577 | 81578 | 81579 | 81580 | 81581
注：适用于50m内人力运输；运距每增加50m，人工定额乘以1.3系数。
(2) 绞吸式挖泥船及吹泥船的开工展布及收工集合
工作内容：定位，起锚，下锚，移船，接、拆管线，船舶进退场等。
单位：100m管长
| 项目 | 单位 | 排泥管线长度(km) ≤0.5: 绞吸式挖泥船; 排泥管线长度(km) 0.9: 吹泥船
|  |  | 开工展布 | 收工集合 | 开工展布 | 收工集合
| 挖（吹）泥船 | 工时 | 28.6 | 14.3 | 11.7 | 11.7
| 拖轮 | 工时 | 14.3 | 14.3 | 11.7 | 11.7
| 锚艇 | 工时 | 28.6 | 14.3 | — | —
| 机艇 | 工时 | 28.6 | 14.3 | — | —
| 编号 |  | 81582 | 81583 | 81584 | 81585
注：绞吸式挖泥船60-120m3/h者，均不计拖轮。
(3) 链斗、抓斗、铲斗式挖泥船开工展布及收工集合
工作内容：定位，起锚，下锚，移船，船舶进退场等。
单位：100m管长
| 项目 | 单位 | 排泥管线长度(km) ≤0.5: 绞吸式挖泥船; 排泥管线长度(km) 0.9: 吹泥船
|  |  | 开工展布 | 收工集合 | 开工展布 | 收工集合
| 挖泥船 | 工时 | 23.4 | 11.7 | 11.7 | 11.7
| 拖轮 | 工时 | 23.4 | 11.7 | 11.7 | 11.7
| 锚艇 | 工时 | 23.4 | 11.7 | 11.7 | 11.7
| 机艇 | 工时 | 23.4 | 11.7 | 11.7 | 11.7
| 编号 |  | 81586 | 81587 | 81588 | 81589

## 其他
九-1 袋装土石围堰
工作内容：装土（石）、封包、堆筑。
(1) 填筑
单位：100m3堰体方
项目 | 单位 | 草袋 粘土 | 编织袋 粘土 | 纺织袋 砂砾石
工长 | 工时 | 27 | 20 | 21
高级工 | 工时
中级工 | 工时
初级工 | 工时 | 1343 | 975 | 1024
合计 | 工时 | 1370 | 995 | 1045
粘土 | m3 | 118 | 118
砂砾石 | m3 |  |  | 106
草袋 | 个 | 2259
纺织袋 | 个 |  | 3300 | 3300
其他材料费 | % | 0.8 | 1 | 1
编号 |  | 90001 | 90002 | 90003
工作内容：拆除、清理。
(2) 拆除
单位：100m3堰体方
项目 | 单位 | 草袋 粘土 | 编织袋 粘土 | 纺织袋 砂砾石
工长 | 工时 | 5 | 3 | 3
高级工 | 工时
中级工 | 工时
初级工 | 工时 | 232 | 150 | 165
合计 | 工时 | 237 | 153 | 168
编号 |  | 90004 | 90005 | 90006
注：本节定额按就地拆除拟定，如需外运可参照土方运输定额另计运输费用。
九-2 钢板桩围堰
工作内容：制作搭拆板桩支撑、工作平台、打桩、拔桩。
单位：100m2
项目 | 单位 | 数量
工长 | 工时 | 37
高级工 | 工时 | 149
中级工 | 工时 | 124
初级工 | 工时 | 934
合计 | 工时 | 1244
原木 | m3 | 5.18
锯材 | m3 | 1.13
钢板桩 | t | 18.5
铁件 | Kg | 75
其他材料费 | % | 2
汽车起重机 5t | 台时 | 10.1
卷扬机 5t | 台时 | 11.4
柴油打桩机2-4t | 台时 | 30.6
其他材料费 | % | 0.8
编号 |  | 90007
九-3 石笼
工作内容：编笼（竹笼包括劈削竹篾）、安放、运石、装填、封口等。
单位：100m2成品方
项目 | 单位 | 钢筋笼 | 铅丝笼 | 竹笼
工长 | 工时 | 26 | 23 | 20
高级工 | 工时
中级工 | 工时 | 237 | 204 | 320
初级工 | 工时 | 263 | 228 | 310
合计 | 工时 | 526 | 455 | 650
铅丝 8# | Kg |  | 397 | .
钢筋 ∮8-12 | t | 1.7
竹子 | t |  |  | 2.5
块石 | m3 | 113 | 113 | 113
其他材料费 | % | 3 | 1 | 1
电焊机 25kVA | 台时 | 17
切筋机 20kW | 台时 | 0.6
载重汽车5t | 台时 | 1.2
其他材料费 | % | 10
编号 |  | 90008 | 90009 | 90010
九-4 围堰水下混凝土
工作内容：麻袋混凝土：配料、拌和、装麻袋、运送、潜水沉放等。 水下封底混凝土：配料、拌和、导管浇注、水下检查等。
单位：100m3
项目 | 单位 | 钢筋笼 | 铅丝笼
工长 | 工时 | 145 | 95
高级工 | 工时 | 292 | 77
中级工 | 工时 | 844 | 304
初级工 | 工时 | 1627 | 1426
合计 | 工时 | 2908 | 1902
混凝土 200# | m3 | 104 | 104
麻袋 737×1092m | 条 | 2040
其他材料费 | % | 0.5 | 0.5
搅拌机 0.4m3 | 台时 | 18.7 | 18.7
潜水衣具 | 台时 | 80.1 | 9.2
木船厂 20t | 台时 | 40.3 | 36.3
钢质趸船 | 台时 |  | 15.7
其他材料费 | % | 4 | 4
编号 |  | 90011 | 90012
九-5 截流体填筑
工作内容：装、运、抛投、现场清理等工作。
单位：100m2抛投方
项目 | 单位 | 数量
工长 | 工时 | 5
高级工 | 工时 | 6
中级工 | 工时 | 42
初级工 | 工时 | 52
合计 | 工时 | 105
大块石 | m3 | 92
混凝土截流体 | m3 | 13
其他材料费 | % | 1
挖掘机 m3 | 台时 | 0.7
推土机 132kW | 台时 | 0.7
自卸汽车 20t | 台时 | 3.2
其他材料费 | % | 8
预制混凝土运输 | m3 | 13
编号 |  | 90013
九-6 公路基础
适用范围：路面底层。 工作内容：挖路槽、培路肩、基础材料的铺压等。
单位：1000m2
项目 | 单位 | 砂砾石 | 碎石 | 手摆块石
压实厚度(cm)
|  | 10 | 14 | 16
工长 | 工时 | 7 | 9 | 12
高级工 | 工时
中级工 | 工时 | 126 | 166 | 228
初级工 | 工时 | 200 | 262 | 359
合计 | 工时 | 333 | 437 | 599
砂砾石 | m3 | 122 |  | .
碎石 | m3 |  | 179 | 41
块石 | m3 |  |  | 163
其他材料费 | % | 0.5 | 0.5 | 0.5
内燃压路机 12-15t | 台时 | 7.6 | 9.2 | 8.8
其他材料费 | % | 1 | 1 | 1
编号 |  | 90014 | 90015 | 90016
注：厚度每增（减）1cm，按下表增（减）定额数量：
单位：1000m2
项目 | 单位 | 砂砾石 | 碎石 | 手摆块石
工长 | 工时 | 1 | 1 | 1
高级工 | 工时
中级工 | 工时 | 14 | 14 | 16
初级工 | 工时 | 21 | 21 | 25
合计 | 工时 | 36 | 36 | 42
砂砾石 | m3 | 12 |  | .
碎石 | m3 |  | 13 | 3
块石 | m3 |  |  | 10
其他材料费 | %
九-7 公路路面
适用范围：公路面层。 工作内容：天然砂砾石：铺料、洒水、碾压、铺磨耗层及保护层。 泥结碎石：铺料、制浆、灌浆、碾压、铺磨耗层及保护层。 沥青碎石：沥青加热、洒布、铺料、碾压、铺保护层。 沥青混凝土：沥青及骨料加热、配料、拌和、运输、摊铺碾压等。 水泥混凝土：模板制安、混凝土配料、拌和、运输、浇筑、振捣、养护等。
单位：1000m2
项目 | 单位 | 泥结碎石 | 沥青碎石 | 沥青混凝土 | 水泥混凝土
压实厚度(cm)
|  | 20 | 8 | 6 | 15
工长 | 工时 | 14 | 13 | 19 | 48
高级工 | 工时
中级工 | 工时 | 174 | 157 | 234 | 588
初级工 | 工时 | 283 | 255 | 379 | 954
合计 | 工时 | 471 | 425 | 632 | 1590
砂子 | m3 |  | 3.1 | 11 | .
碎石 | m3 | 234 | 136 | 62
粘土 | m3 | 59
沥青 | t |  | 8.2 | 7
混凝土 | m3 |  |  |  | 153
石屑 | m3 | 23 | 5.1 | 21
矿粉 | t |  |  | 3
锯材 | m3 |  | 0.12 | 0.1 | 0.23
其他材料费 | % | 0.5 | 2 | 3 | 1.5
内燃压路机 12-15t | 台时 | 10 | 16 | 7.5
搅拌机 0.4m3 | 台时 |  |  |  | 24
搅拌机 0.35m3强制式 | 台时 |  |  | 13
沥青洒布车 3500L | 台时 |  | 9
自卸汽车 8t | 台时 |  |  | 10 | 25
其他材料费 | % | 2 | 5 | 5 | 5
编号 |  | 90017 | 90018 | 90019 | 90020
注：压实厚度每增（减）1cm，需增（减）工、料、台时如下表：
项目 | 单位 | 泥结碎石 | 沥青碎石 | 沥青混凝土 | 水泥混凝土
工长 | 工时 | 1 | 1 | 3 | 2
高级工 | 工时
中级工 | 工时 | 8 | 17 | 39 | 29
初级工 | 工时 | 13 | 28 | 63 | 46
合计 | 工时 | 22 | 46 | 105 | 77
砂子 | m3 |  |  | 1.8 | .
碎石 | m3 | 12 | 18 | 10
粘土 | m3 | 2.9
沥青 | t |  | 0.93 | 1.17
混凝土 | m3 |  |  |  | 10.2
石屑 | m3 | 1.2 |  | 3.5
矿粉 | t |  |  | 0.48
锯材 | m3 |  |  |  | 0.01
其他材料费 | %
内燃压路机 12-15t | 台时 |  |  |  | 1.8
搅拌机 0.4m3 | 台时 |  |  | 2.2
搅拌机 0.35m3强制式 | 台时 |  | 0.5
沥青洒布车 3500L | 台时 |  |  | 1.7 | 1.7
自卸汽车 8t | 台时
其他材料费 | %
九-8 简易公路
工作内容：1.砂卵石地基：铺砂、压实。 2.岩石地基：泥结碎石路面铺设、压实及排水沟开挖。 3.土地基：手摆块石路基、铺泥结碎石路面、压实及排水沟开挖。
单位：1km
项目 | 单位 | 地基
|  | 砂卵石 | 岩石 | 土
工长 | 工时 | 22 | 90 | 159
高级工 | 工时
中级工 | 工时 | 220 | 904 | 1592
初级工 | 工时 | 491 | 2019 | 3556
合计 | 工时 | 733 | 3013 | 5307
砂子 | m3 | 192.5 | 33.25 | 33.25
碎石 | m3 |  | 626.5 | 770
砂砾石 | m3 |  |  | 427
粘土 | m3 |  | 126
块石 | m3 |  |  | 570.5
其他材料费 | % | 0.5 | 1 | 1
内燃压路机 12-15t | 台时 | 30.8 | 46.9 | 62.3
其他材料费 | % | 1 | 0.8 | 0.5
编号 |  | 90021 | 90022 | 90023
注：1.本节定额只包括排水沟开挖，未包括路基的土石方开挖、填筑。 2.路面宽度为3.5m。
九-9 桥梁
工作内容：贝雷式汽车便桥：基础土石方和桥台制作、贝雷构件安装及 桥面铺设等全部工作。 吊桥：基础土石方和混凝土、索架混凝土、敷设缆索和桥面 工程等全部工作。
单位：1km
项目 | 单位 | 贝雷式 汽车便桥 | 汽车吊桥 | 皮带机 吊桥
工长 | 工时 | 2 | 22 | 8
高级工 | 工时 | 9 | 66 | 24
中级工 | 工时 | 14 | 154 | 56
初级工 | 工时 | 21 | 197 | 73
合计 | 工时 | 46 | 439 | 161
原木 | m3 | 0.1 | 0.32
锯材 | m3 | 0.42 | 1.06
贝雷片 | t | 74
铁件 | Kg | 1 | 108 | 57
条石 | m3 | 0.08 | 2.3
混凝土 | m3 |  | 6.2 | 3.2
砂浆 | m3 | 0.02 | 0.5
混凝土板 | m3 |  |  | 0.1
钢丝绳 | Kg |  | 444 | 69
钢材 | Kg |  | 517 | 207
钢筋 | t |  | 0.52 | 0.08
其他材料费 | % | 5 | 2 | 5
搅拌机 0.4m3 | 台时 |  | 2.6 | 1
电焊机 25kVA | 台时 |  | 4.4 | 1
汽车起重机 50t | 台时 |  | 3
汽车起重机 8t | 台时 | 0.6 | 2 | 0.5
其他材料费 | % | 5 | 3 | 10
编号 |  | 90024 | 90025 | 90026
九-10 起重码头
工作内容：基础土方开挖结合筑围堰、基础及墙体砌筑、埋置系船环、墙两端与堤坡连接处干砌块石护砌。
单位：座
项目 | 单位 | 靠 船 宽 度
|  | 5.5m |  |  | 每增减1m
|  | 高≤2.5m | 高≤3.5m | 高≤5.5m | 高≤2.5m | 高≤3.5m | 高≤5.5m
工长 | 工时 | 29 | 48 | 102 | 3 | 5 | 12
高级工 | 工时
中级工 | 工时 | 260 | 430 | 920 | 26 | 47 | 107
初级工 | 工时 | 289 | 478 | 1022 | 29 | 52 | 118
合计 | 工时 | 578 | 956 | 2044 | 58 | 104 | 237
块石 | m3 | 34 | 54 | 112 | 3 | 5 | 11
水泥 425# | t | 3.2 | 5.78 | 13.21 | 0.34 | 0.61 | 1.39
砂子 | m3 | 6.3 | 11.4 | 26.4 | 0.7 | 1.2 | 2.8
碎石 | m3 | 15 | 21.4 | 37.6 | 1.5 | 2.3 | 4.4
铁件 | Kg | 21.7 | 25.7 | 31.7
草袋 | 只 | 129 | 192 | 320 | 12.9 | 19.2 | 32
其他材料费 | % | 0.5 | 1 | 1
胶轮车 | 台时 | 107 | 169 | 340 | 10 | 17 | 36
其他材料费 | % | 2 | 2 | 2
编号 |  | 90027 | 90028 | 90029 | 90030 | 90031 | 90032
九-11 水塔
工作内容：地基平整、开挖地槽、砌石基础、水泥地坪、 搭立排架、水箱制安、油漆保养、完工拆除 及材料场内运输。
单位：座
项目 | 单位 | 容量(m3)
|  | 5 | 10
工长 | 工时 | 9 | 12
高级工 | 工时 | 18 | 23
中级工 | 工时 | 93 | 115
初级工 | 工时 | 65 | 81
合计 | 工时 | 185 | 231
钢板 | Kg | 39 | 62
型钢 | Kg | 2.4 | 4
电焊条 | Kg | 1 | 1.6
防锈漆 | Kg | 4.6 | 7.2
钢管 ∮60 | Kg | 184 | 219
轻轨 | Kg | 16 | 18.2
锯材 | Kg | 0.06 | 0.07
水泥 425# | t | 0.77 | 0.91
砂子 | m3 | 1.8 | 2
碎石 | m3 | 1 | 1.4
块石 | m3 | 4 | 5.4
其他材料费 | % | 2 | 2
电焊机 25kVA | 台时 | 0.9 | 1.5
电动卷扬机 3t | 台时 | 2.5 | 2.5
胶轮车 | 台时 | 19 | 24
其他材料费 | % | 4 | 6
编号 |  | 9033 | 90034
九-12 铁道铺设
工作内容：平整路基、铺道渣、钉钢轨、检查修整、组合试运行等。
单位：1km
项目 | 单位 | 轨 距 (mm)
|  | 610 |  | 762 |  |  | 1000 |  |  | 1435
轨 重 (Kg/m)
|  | 9 | 12 | 12 | 15 | 22 | 12 | 15 | 22 | 43
工长 | 工时 | 101 | 136 | 148 | 158 | 183 | 164 | 174 | 212 | 751
高级工 | 工时
中级工 | 工时 | 383 | 518 | 564 | 601 | 693 | 624 | 661 | 805 | 2853
初级工 | 工时 | 1534 | 2071 | 2254 | 2403 | 2774 | 2496 | 2644 | 3220 | 11411
合计 | 工时 | 2018 | 2725 | 2966 | 3162 | 3650 | 3284 | 3479 | 4237 | 15015
钢轨 | t | 17.82 | 24.4 | 24.4 | 30.4 | 44.6 | 24.4 | 30.4 | 44.6 | 89.3
混凝土轨枕 | m3 | 30.89 | 30.89 | 40.99 | 40.99 | 40.99 | 51.09 | 51.09 | 51.09 | 228.77
| 根 | 1534 | 1534 | 1534 | 1534 | 1534 | 1534 | 1534 | 1534 | 1689
碎石 | m3 | 387 | 582 | 643 | 645 | 791 | 731 | 731 | 983 | 2002
铁道附件 | t | 1.3 | 1.54 | 1.54 | 2.1 | 3.2 | 1.54 | 2.1 | 3.2 | 21.03
木垫板 | m3 | 1.55 | 1.61 | 1.78 | 1.84 | 1.86 | 2.06 | 2.12 | 2.14 | 2.27
其他材料费 | % | 0.5 | 1 | 1 | 1 | 1 | 1 | 1 | 1 | 2
编号 |  | 90035 | 90036 | 90037 | 90038 | 90039 | 90040 | 90041 | 90042 | 90043
九-13 铁道移设
工作内容：旧轨拆除、修整配套、铺钢轨、钉钢轨、检查修整、组合试运行等。
单位：1km
项目 | 单位 | 轨 距 (mm)
|  | 610 |  | 762 |  |  | 1000 |  |  | 1435
轨 重 (Kg/m)
|  | 9 | 12 | 12 | 15 | 22 | 12 | 15 | 22 | 43
工长 | 工时 | 133 | 195 | 213 | 220 | 259 | 236 | 244 | 302 | 1089
高级工 | 工时
中级工 | 工时 | 640 | 934 | 1022 | 1058 | 1243 | 1134 | 1172 | 1451 | 5225
初级工 | 工时 | 1892 | 2765 | 3023 | 3129 | 3679 | 3356 | 3466 | 4292 | 15458
合计 | 工时 | 2665 | 3894 | 4258 | 4407 | 5181 | 4726 | 4882 | 6045 | 21772
钢轨 | m3 | 0.18 | 0.24 | 0.24 | 0.3 | 0.45 | 0.24 | 0.3 | 0.45 | 0.49
混凝土轨枕 | t | 3 | 3 | 5 | 5 | 5 | 7 | 7 | 7 | 14
| 根 | 197 | 197 | 197 | 197 | 197 | 197 | 197 | 197 | 217
碎石 | m3 | 144 | 176 | 195 | 195 | 200 | 218 | 218 | 222 | 450
铁道附件 | m3 | 0.42 | 0.43 | 0.43 | 0.47 | 0.5 | 0.43 | 0.47 | 0.5 | 1.3
木垫板 | Kg | 0.19 | 0.19 | 0.19 | 0.19 | 0.19 | 0.19 | 0.19 | 0.19 | 0.21
其他材料费 | % | 0.5 | 1 | 1 | 1 | 1 | 1 | 1 | 1 | 2
编号 |  | 90044 | 90045 | 90046 | 90047 | 90048 | 90049 | 90050 | 90051 | 90052
九-14 铁道拆除
工作内容：旧轨拆除、材料堆码及清理。
单位：1km
项目 | 单位 | 轨 距 (mm)
|  | 610 |  | 762 |  |  | 1000 |  |  | 1435
轨 重 (Kg/m)
|  | 9 | 12 | 12 | 15 | 22 | 12 | 15 | 22 | 43
工长 | 工时 | 8 | 10 | 11 | 12 | 14 | 12 | 13 | 16 | 73
高级工 | 工时
中级工 | 工时 | 75 | 101 | 110 | 93 | 108 | 121 | 103 | 125 | 584
初级工 | 工时 | 67 | 91 | 99 | 129 | 148 | 109 | 141 | 173 | 803
合计 | 工时 | 150 | 202 | 220 | 234 | 270 | 242 | 257 | 314 | 1460
编号 |  | 90053 | 90054 | 90055 | 90056 | 90057 | 90058 | 90059 | 90060 | 90061
九-15 管道铺设
适用范围：施工用临时风、水管道。 工作内容：钢管铺设、附件制安、完工拆除。
(1) 钢管丝接连接
单位：1km
项目 | 单位 | 外 径 (mm)
|  | 20 | 25 | 32 | 40 | 50 | 80 | 100
工长 | 工时 | 14 | 15 | 17 | 18 | 21 | 25 | 29
高级工 | 工时 | 28 | 31 | 33 | 36 | 43 | 50 | 58
中级工 | 工时 | 70 | 76 | 82 | 90 | 106 | 124 | 146
初级工 | 工时 | 168 | 183 | 198 | 217 | 256 | 298 | 351
合计 | 工时 | 280 | 305 | 330 | 361 | 426 | 497 | 584
钢管 | m | 1020 | 1020 | 1020 | 1020 | 1020 | 1020 | 1020
管件 | Kg | 163 | 163 | 142 | 141 | 137 | 100 | 100
阀门 | 个 | 25 | 20 | 20 | 20 | 20 | 8 | 8
铅油 | Kg | 4 | 4 | 5 | 5 | 6 | 7 | 10
电焊条 | Kg | 2 | 2 | 2 | 3 | 3 | 3 | 4
其他材料费 | % | 2 | 2 | 2 | 2 | 2 | 2 | 2
电焊机 25kVA | 台时 | 8 | 8 | 9 | 10 | 11 | 13 | 15
其他材料费 | % | 5 | 5 | 5 | 5 | 5 | 5 | 5
编号 |  | 90062 | 90063 | 90064 | 90065 | 90066 | 90067 | 90068
(2) 钢管焊接连接
单位：1km
项目 | 单位 | 外 径 (mm)
|  | 80 | 100 | 150 | 200 | 250 | 300 | 400
工长 | 工时 | 32 | 50 | 65 | 87 | 113 | 131 | 189
高级工 | 工时 | 64 | 100 | 130 | 173 | 226 | 263 | 379
中级工 | 工时 | 159 | 248 | 326 | 432 | 565 | 656 | 946
初级工 | 工时 | 381 | 597 | 782 | 1037 | 1356 | 1575 | 2272
合计 | 工时 | 636 | 995 | 1303 | 1729 | 2260 | 2625 | 3786
钢管 | m | 1020 | 1020 | 1020 | 1020 | 1020 | 1020 | 1020
管件 | Kg | 32 | 42 | 63 | 133 | 174 | 222 | 426
阀门 | 个 | 7 | 7 | 3 | 3 | 2 | 2 | 2
法兰盘 | 副 | 7 | 7 | 3 | 3 | 2 | 2 | 2
电焊条 | Kg | 24 | 29 | 76 | 136 | 185 | 220 | 378
氧气 | m3 | 46 | 54 | 102 | 135 | 164 | 201 | 297
乙炔气 | m3 | 25 | 25 | 47 | 73 | 88 | 108 | 160
其他材料费 | % | 1 | 1 | 1 | 1 | 1 | 1 | 1
电焊机 25kVA | 台时 | 110 | 110 | 160 | 265 | 295 | 305 | 400
履带起重机 15t | 台时 |  |  | 45 | 45 | 72 | 72 | 90
载重汽车 5t | 台时 | 4 | 5 | 10 | 14 | 18 | 27 | 36
其他材料费 | % | 2 | 2 | 2 | 2 | 2 | 2 | 2
编号 |  | 90069 | 90070 | 90071 | 90072 | 90073 | 90074 | 90075
(3) 钢板卷管焊接连接
单位：1km
项目 | 单位 | 外 径 (mm)
|  | 200 | 300 | 400 | 500 | 600 | 700 | 800 | 1000
工长 | 工时 | 85 | 118 | 158 | 214 | 239 | 273 | 309 | 395
高级工 | 工时 | 171 | 237 | 315 | 429 | 477 | 547 | 617 | 791
中级工 | 工时 | 426 | 593 | 787 | 1071 | 1194 | 1368 | 1544 | 1978
初级工 | 工时 | 1022 | 1423 | 1889 | 2571 | 2864 | 3283 | 3705 | 4747
合计 | 工时 | 1704 | 2371 | 3149 | 4285 | 4774 | 5471 | 6175 | 7911
钢管 | m | 1020 | 1020 | 1020 | 1020 | 1020 | 1020 | 1020 | 1020
管件 | Kg | 314 | 575 | 917 | 1120 | 1368 | 1679 | 2263 | 2856
阀门 | 个 | 8 | 6 | 4 | 3 | 2 | 2 | 2 | 2
法兰盘 | 副 | 8 | 6 | 4 | 3 | 2 | 2 | 2 | 2
电焊条 | Kg | 97 | 142 | 268 | 315 | 542 | 620 | 706 | 945
氧气 | m3 | 48 | 80 | 112 | 134 | 178 | 204 | 232 | 340
乙炔气 | m3 | 26 | 43 | 60 | 72 | 96 | 110 | 125 | 183
其他材料费 | % | 1 | 1 | 1 | 1 | 1 | 1 | 1 | 1
电焊机 25kVA | 台时 | 380 | 570 | 785 | 950 | 965 | 1085 | 1235 | 1610
履带起重机 15t | 台时 | 45 | 70 | 90 | 90 | 135 | 135 | 135 | 225
载重汽车 5t | 台时 | 14 | 27 | 36 | 38 | 41 | 45 | 54 | 81
其他材料费 | % | 2 | 2 | 2 | 2 | 2 | 2 | 2 | 2
编号 |  | 90076 | 90077 | 90078 | 90079 | 90080 | 90081 | 90082 | 90083
(4) 钢管法兰连接
单位：1km
项目 | 单位 | 外 径 (mm)
|  | 80 | 100 | 125 | 150 | 200 | 250 | 300
工长 | 工时 | 30 | 36 | 46 | 54 | 75 | 92 | 112
高级工 | 工时 | 61 | 72 | 92 | 108 | 149 | 185 | 223
中级工 | 工时 | 152 | 181 | 230 | 270 | 374 | 462 | 559
初级工 | 工时 | 365 | 434 | 552 | 649 | 896 | 1108 | 1341
合计 | 工时 | 608 | 723 | 920 | 1081 | 1494 | 1847 | 2235
钢管 | m | 1020 | 1020 | 1020 | 1020 | 1020 | 1020 | 1020
管件 | Kg | 32 | 41 | 41 | 63 | 133 | 174 | 222
阀门 | 个 | 8 | 6 | 3 | 3 | 2 | 2 | 2
法兰盘 | 副 | 211 | 211 | 253 | 253 | 253 | 260 | 260
法兰螺栓 | Kg | 155 | 324 | 405 | 672 | 672 | 1073 | 1114
橡胶石棉板 | Kg | 27 | 36 | 58 | 71 | 84 | 96 | 104
电焊条 | Kg | 83 | 101 | 173 | 213 | 436 | 779 | 928
氧气 | m3 | 46 | 54 | 69 | 102 | 135 | 164 | 201
乙炔气 | m3 | 25 | 29 | 37 | 55 | 73 | 88 | 108
其他材料费 | % | 1 | 1 | 1 | 1 | 1 | 1 | 1
电焊机 25kVA | 台时 | 180 | 211 | 317 | 317 | 565 | 715 | 910
履带起重机 15t | 台时 |  |  |  | 45 | 45 | 72 | 72
载重汽车 5t | 台时 | 4 | 5 | 8 | 10 | 14 | 18 | 27
其他材料费 | % | 2 | 2 | 2 | 2 | 2 | 2 | 2
编号 |  | 90084 | 90085 | 90086 | 90087 | 90088 | 90089 | 90090
九-16 管道移设
工作内容：旧管拆除、修整配套、钢管铺设、附件制安。
(1) 钢管丝接连接
单位：1km
项目 | 单位 | 外 径 (mm)
|  | 20 | 25 | 32 | 40 | 50 | 80 | 100
工长 | 工时 | 13 | 14 | 14 | 16 | 19 | 21 | 26
高级工 | 工时 | 25 | 27 | 29 | 31 | 37 | 43 | 52
中级工 | 工时 | 64 | 68 | 73 | 79 | 92 | 107 | 130
初级工 | 工时 | 152 | 164 | 175 | 188 | 221 | 257 | 311
合计 | 工时 | 254 | 273 | 291 | 314 | 369 | 428 | 519
钢管 | m | 21 | 21 | 21 | 21 | 21 | 21 | 21
管件 | Kg | 16 | 14 | 14 | 14 | 13 | 10 | 10
阀门 | 个 | 2 | 2 | 2 | 2 | 2 | 2 | 2
铅油 | Kg | 4 | 4 | 5 | 5 | 6 | 7 | 10
其他材料费 | % | 5 | 5 | 5 | 5 | 5 | 5 | 5
电焊机 25kVA | 台时 | 2 | 2 | 3 | 3 | 3 | 3 | 4
其他材料费 | % | 5 | 5 | 5 | 5 | 5 | 5 | 5
编号 |  | 90091 | 90092 | 90093 | 90094 | 90095 | 90096 | 90097
(2) 钢管焊接连接
单位：1km
项目 | 单位 | 外 径 (mm)
|  | 80 | 100 | 150 | 200 | 250 | 300 | 400
工长 | 工时 | 32 | 50 | 67 | 89 | 116 | 135 | 194
高级工 | 工时 | 63 | 101 | 134 | 177 | 232 | 270 | 387
中级工 | 工时 | 157 | 252 | 335 | 443 | 581 | 675 | 968
初级工 | 工时 | 378 | 604 | 804 | 1064 | 1393 | 1619 | 2323
合计 | 工时 | 630 | 1007 | 1340 | 1773 | 2322 | 2699 | 3872
钢管 | m | 31 | 31 | 31 | 31 | 31 | 31 | 31
管件 | Kg | 8 | 9 | 14 | 29 | 29 | 37 | 71
阀门 | 个 | 2 | 2 | 2 | 2 | 2 | 2 | 2
法兰盘 | 副 | 1 | 1 | 1 | 1 | 1 | 1 | 1
电焊条 | Kg | 26 | 32 | 77 | 138 | 186 | 221 | 380
氧气 | m3 | 34 | 40 | 70 | 93 | 110 | 135 | 199
乙炔气 | m3 | 18 | 22 | 38 | 50 | 60 | 85 | 107
其他材料费 | % | 1 | 1 | 1 | 1 | 1 | 1 | 1
电焊机 25kVA | 台时 | 110 | 110 | 160 | 265 | 295 | 305 | 400
履带起重机 15t | 台时 |  |  | 45 | 45 | 70 | 70 | 90
载重汽车 5t | 台时 | 4 | 5 | 10 | 14 | 18 | 27 | 36
其他材料费 | % | 2 | 2 | 2 | 2 | 2 | 2 | 2
编号 |  | 90098 | 90099 | 90100 | 90101 | 90102 | 90103 | 90104
(3) 钢板卷管焊接连接
单位：1km
项目 | 单位 | 外 径 (mm)
|  | 200 | 300 | 400 | 500 | 600 | 700 | 800 | 1000
工长 | 工时 | 91 | 125 | 167 | 228 | 253 | 290 | 328 | 420
高级工 | 工时 | 181 | 251 | 334 | 455 | 507 | 581 | 655 | 840
中级工 | 工时 | 452 | 627 | 835 | 1138 | 1266 | 1453 | 1638 | 2099
初级工 | 工时 | 1086 | 1504 | 2005 | 2730 | 3038 | 3487 | 3931 | 5039
合计 | 工时 | 1810 | 2507 | 3341 | 4551 | 5064 | 5811 | 6552 | 8398
钢管 | m | 31 | 31 | 31 | 31 | 31 | 31 | 31 | 31
管件 | Kg | 30 | 58 | 102 | 147 | 198 | 241 | 327 | 477
阀门 | 个 | 1 | 1 | 1 | 1 | 1 | 1 | 1 | 1
电焊条 | Kg | 121 | 178 | 335 | 401 | 687 | 785 | 894 | 1209
氧气 | m3 | 50 | 81 | 113 | 138 | 180 | 206 | 235 | 350
乙炔气 | m3 | 27 | 44 | 61 | 74 | 97 | 111 | 126 | 188
其他材料费 | % | 1 | 1 | 1 | 1 | 1 | 1 | 1 | 1
电焊机 25kVA | 台时 | 380 | 570 | 785 | 950 | 965 | 1085 | 1235 | 1660
履带起重机 15t | 台时 | 45 | 72 | 90 | 90 | 135 | 135 | 135 | 225
载重汽车 5t | 台时 | 14 | 27 | 36 | 38 | 41 | 45 | 54 | 81
其他材料费 | % | 2 | 2 | 2 | 2 | 2 | 2 | 2 | 2
编号 |  | 90105 | 90106 | 90107 | 90108 | 90109 | 90110 | 90111 | 90112
(4) 钢管法兰连接
单位：1km
项目 | 单位 | 外 径 (mm)
|  | 80 | 100 | 125 | 150 | 200 | 250 | 300
工长 | 工时 | 30 | 36 | 46 | 54 | 75 | 92 | 112
高级工 | 工时 | 61 | 72 | 92 | 108 | 149 | 185 | 223
中级工 | 工时 | 152 | 181 | 230 | 270 | 374 | 462 | 559
初级工 | 工时 | 365 | 434 | 552 | 649 | 896 | 1108 | 1341
合计 | 工时 | 608 | 723 | 920 | 1081 | 1494 | 1847 | 2235
(4) 钢管法兰连接
单位：1km
项目 | 单位 | 外 径 (mm)
|  | 80 | 100 | 125 | 150 | 200 | 250 | 300
工长 | 工时 | 17 | 20 | 23 | 26 | 38 | 43 | 54
高级工 | 工时 | 34 | 40 | 45 | 53 | 75 | 87 | 107
中级工 | 工时 | 84 | 101 | 114 | 133 | 189 | 216 | 269
初级工 | 工时 | 201 | 241 | 273 | 318 | 452 | 519 | 644
合计 | 工时 | 336 | 402 | 455 | 530 | 754 | 865 | 1074
钢管 | m | 21 | 21 | 21 | 21 | 21 | 21 | 21
管件 | Kg | 16 | 23 | 28 | 41 | 87 | 116 | 153
阀门 | 个 | 1 | 1 | 1 | 1 | 1 | 1 | 1
法兰盘 | 副 | 21 | 21 | 25 | 25 | 25 | 20 | 20
法兰螺栓 | Kg | 31 | 65 | 81 | 134 | 134 | 215 | 223
橡胶石棉板 | Kg | 3 | 4 | 6 | 7 | 8 | 10 | 10
电焊条 | Kg | 10 | 12 | 16 | 25 | 47 | 62 | 73
氧气 | m3 | 10 | 11 | 12 | 18 | 24 | 27 | 33
乙炔气 | m3 | 5 | 6 | 7 | 10 | 13 | 15 | 18
其他材料费 | % | 1 | 1 | 1 | 1 | 1 | 1 | 1
电焊机 25kVA | 台时 | 18 | 21 | 32 | 32 | 57 | 60 | 70
履带起重机 15t | 台时 |  |  |  | 45 | 45 | 72 | 72
载重汽车 5t | 台时 | 4 | 8 | 8 | 10 | 14 | 18 | 27
其他材料费 | % | 2 | 2 | 2 | 2 | 2 | 2 | 2
编号 |  | 90113 | 90114 | 90115 | 90116 | 90117 | 90118 | 90119
九-17 卷扬机道铺设
工作内容：安放枕轨、铺设钢轨、检查修整、组合试运行等。
单位：100m
项目 | 单位 | 轨 距 (mm)
|  | 610 |  | 762
轨重(Kg/m)
|  | 12 | 15 | 12 | 15
工长 | 工时 | 17 | 18 | 19 | 20
高级工 | 工时 | 7 | 7 | 7 | 8
中级工 | 工时 | 69 | 74 | 75 | 80
初级工 | 工时 | 250 | 269 | 273 | 290
合计 | 工时 | 343 | 368 | 374 | 398
钢轨 | m3 | 2.44 | 3.04 | 2.44 | 3.04
混凝土轨枕 | t | 0.3 | 0.3 | 0.4 | 0.4
| 根 | 153 | 153 | 153 | 153
铁道附件 | t | 0.15 | 0.21 | 0.15 | 0.21
其他材料费 | % | 0.5 | 1 | 1 | 1
编号 |  | 90120 | 90121 | 90122 | 90123
九-18 卷扬机道拆除
工作内容：旧轨拆除、材料堆码及清理。
单位：100m
项目 | 单位 | 轨 距 (mm)
|  | 610 |  | 762
轨重(Kg/m)
|  | 12 | 15 | 12 | 15
工长 | 工时 | 1 | 1 | 1 | 1
高级工 | 工时
中级工 | 工时 | 11 | 12 | 13 | 13
初级工 | 工时 | 13 | 13 | 14 | 15
合计 | 工时 | 25 | 26 | 28 | 29
编号 |  | 90124 | 90125 | 90126 | 90127
九-19 钢管脚手架
工作内容：脚手架及脚手板搭设、维护、拆除。
单位：100m
项目 | 单位 | 单排脚手架 | 双排脚手架 | 满堂脚手架
|  | 100m2 | 100m2 | 100m3
工长 | 工时 | 2 | 3 | 3
高级工 | 工时 | 8 | 11 | 12
中级工 | 工时 | 11 | 16 | 18
初级工 | 工时 | 17 | 25 | 24
合计 | 工时 | 38 | 55 | 57
钢管 ∮50mm | Kg | 1053 | 1853 | 1886
卡扣件 | Kg | 158 | 315 | 101
其他材料费 | % | 15 | 15 | 15
编号 |  | 90128 | 90129 | 90130
九-20 380V供电线路工程
工作内容：挖抗、立杆、横担组装、线路架设、完工拆除。
(1) 架设
单位：1km
项目 | 单位 | 木电杆 |  |  | 混凝土电杆
电杆长度(m)
|  | ≤7 | 7-9 | 9-11 | ≤7 | 7-9 | 9-11
工长 | 工时 | 46 | 65 | 82 | 82 | 110 | 156
高级工 | 工时 | 74 | 104 | 132 | 131 | 175 | 249
中级工 | 工时 | 368 | 519 | 657 | 655 | 877 | 1245
初级工 | 工时 | 432 | 609 | 772 | 769 | 1030 | 1462
合计 | 工时 | 920 | 1297 | 1643 | 1637 | 2192 | 3112
电杆 | 根 | 26 | 26 | 26 | 26 | 26 | 26
铁横担 ∠63×6×1500 | 根 | 41 | 43 | 43 | 41 | 43 | 43
导线 BLX-16 | m | 4330 | 4330 | 4330 | 4330 | 4330 | 4330
钢绞拉线 GJ-35 | m | 140 | 163 | 195 | 140 | 163 | 195
瓷瓶 | 个 | 149 | 149 | 149 | 149 | 149 | 149
线夹 | 个 | 26 | 26 | 26 | 26 | 26 | 26
螺栓、铁件 | Kg | 379 | 379 | 379 | 431 | 431 | 431
拉线盘 LP-6(混凝土) | 块 | 13 | 13 | 13 | 13 | 13 | 13
其他材料费 | % | 2 | 2 | 2 | 2 | 2 | 2
载重汽车 5t | 台时 | 15 | 17 | 18 | 19 | 22 | 24
汽车起重机 5t | 台时 | 电杆长度(m) ≤7: 4; 电杆长度(m) 7-9: 5; 电杆长度(m) 9-11: 7
编号 |  | 90131 | 90132 | 90133 | 90134 | 90135 | 90136
工作内容：旧线拆除、挖坑、立杆、修整配套旧线、横担组装、线路架设。
(2) 移设
单位：1km
项目 | 单位 | 电杆长度(m) ≤7: 木电杆; 电杆长度(m) ≤7: 混凝土电杆
电杆长度(m)
|  | ≤7 | 7-9 | 9-11 | ≤7 | 7-9 | 9-11
工长 | 工时 | 48 | 68 | 86 | 86 | 115 | 163
高级工 | 工时 | 78 | 109 | 138 | 138 | 184 | 261
中级工 | 工时 | 388 | 546 | 692 | 689 | 922 | 1307
初级工 | 工时 | 456 | 642 | 813 | 810 | 1083 | 1536
合计 | 工时 | 970 | 1365 | 1729 | 1723 | 2304 | 3267
电杆 | 根 | 10 | 10 | 10 | 3 | 3 | 3
铁横担 ∠63×6×1500 | 根 | 4 | 4 | 4 | 4 | 4 | 4
导线 BLX-16 | m | 433 | 433 | 433 | 433 | 433 | 433
钢绞拉线 GJ-50 | m | 14 | 14 | 14 | 14 | 14 | 14
瓷瓶 | 个 | 30 | 30 | 30 | 30 | 30 | 30
线夹 | 个 | 2 | 2 | 2 | 2 | 2 | 2
螺栓、铁件 | Kg | 133 | 133 | 133 | 139 | 139 | 139
拉线盘 LP-6(混凝土) | 块 | 13 | 13 | 13 | 13 | 13 | 13
其他材料费 | % | 5 | 5 | 5 | 5 | 5 | 5
载重汽车 5t | 台时 | 15 | 17 | 18 | 19 | 22 | 24
汽车起重机 5t | 台时 | 电杆长度(m) ≤7: 4; 电杆长度(m) 7-9: 5; 电杆长度(m) 9-11: 7
编号 |  | 90137 | 90138 | 90139 | 90140 | 90141 | 90142
九-21 10kV供电线路工程
工作内容：挖抗、立杆、横担组装、线路架设、完工拆除。
(1) 木电杆线路架设
单位：1km
项目 | 单位 | 电杆长度(m) ≤7: 电 杆 长 度 (m)
|  | 9-11 | 11-13 | 13-15 | 15-18
工长 | 工时 | 102 | 123 | 126 | 133
高级工 | 工时 | 102 | 123 | 126 | 133
中级工 | 工时 | 610 | 737 | 758 | 799
初级工 | 工时 | 1218 | 1475 | 1516 | 1597
合计 | 工时 | 2032 | 2458 | 2526 | 2662
木电杆 | 根 | 21 | 21 | 17 | 17
铁横担 ∠8×8×1700 | 根 | 7 | 7 | 6 | 6
∠6.3×6×800 | 根 | 20 | 20 | 16 | 16
瓷横担 S210 | 根 | 37 | 37 | 30 | 30
S210Z | 根 | 26 | 26 | 21 | 21
导线 LGJ | m | 3250 | 3250 | 3250 | 3250
悬式绝缘子 X-4.5 | 个 | 72 | 72 | 60 | 60
耐张线夹 NLT-2 | 个 | 36 | 36 | 30 | 30
楔形线夹 NX-2 | 个 | 12 | 12 | 10 | 10
UT线夹 NUT-2 | 个 | 12 | 12 | 10 | 10
并沟线夹 JB-2 | 个 | 36 | 36 | 30 | 30
钢绞拉线 GJ-50 | m | 217 | 257 | 275 | 345
拉线盘 LP-6(混凝土) | 个 | 12 | 12 | 10 | 10
混凝土底盘 | 个 | 12 | 12 | 10 | 10
螺栓 | Kg | 57 | 57 | 47 | 47
铁件 | Kg | 557 | 557 | 459 | 459
其他材料费 | % | 2 | 2 | 2 | 2
载重汽车 5t | 台时 | 19 | 21 | 23 | 25
编号 |  | 90143 | 90144 | 90145 | 90146
工作内容：挖抗、立杆、横担组装、线路架设、完工拆除。
(2) 混凝土电杆线路架设
单位：1km
项目 | 单位 | 电杆长度(m) ≤7: 电 杆 长 度 (m)
|  | 9-11 | 11-13 | 13-15 | 15-18
工长 | 工时 | 127 | 150 | 165 | 183
高级工 | 工时 | 127 | 150 | 165 | 183
中级工 | 工时 | 759 | 902 | 988 | 1101
初级工 | 工时 | 1519 | 1806 | 1974 | 2201
合计 | 工时 | 2532 | 3008 | 3292 | 3668
混凝土电杆 | 根 | 21 | 21 | 17 | 17
铁横担 ∠8×8×1700 | 根 | 7 | 7 | 6 | 6
∠6.3×6×800 | 根 | 20 | 20 | 16 | 16
瓷横担 S210 | 根 | 37 | 37 | 30 | 30
S210Z | 根 | 26 | 26 | 21 | 21
导线 LGJ | m | 3250 | 3250 | 3250 | 3250
悬式绝缘子 X-4.5 | 个 | 72 | 72 | 60 | 60
耐张线夹 NLT-2 | 个 | 36 | 36 | 30 | 30
楔形线夹 NX-2 | 个 | 12 | 12 | 10 | 10
UT线夹 NUT-2 | 个 | 12 | 12 | 10 | 10
并沟线夹 JB-2 | 个 | 36 | 36 | 30 | 30
钢绞拉线 GJ-50 | m | 217 | 257 | 275 | 345
拉线盘 LP-8(混凝土) | 个 | 12 | 12 | 10 | 10
混凝土底盘800×800×180 | 个 | 12 | 12 | 10 | 10
螺栓 | Kg | 57 | 57 | 47 | 47
铁件 | Kg | 557 | 557 | 459 | 459
混凝土底盘 |  | 21 | 21 | 17 | 17
电焊条 |  | 电杆长度(m) 9-11: 30; 电杆长度(m) ≤7: 83
其他材料费 | % | 2 | 2 | 2 | 2
电焊机 25kVA | 台时 | 电杆长度(m) 9-11: 15; 电杆长度(m) ≤7: 20
载重汽车 5t | 台时 | 28 | 30 | 32 | 34
汽车起重机 5-8t | 台时 | 24 | 25 | 26 | 27
编号 |  | 90147 | 90148 | 90149 | 90150
工作内容：旧线拆除、挖坑、立杆、修整配套旧线、横担组装、线路架设。
(3) 木电杆线路架设
单位：1km
项目 | 单位 | 电杆长度(m) ≤7: 电 杆 长 度 (m)
|  | 9-11 | 11-13 | 13-15 | 15-18
工长 | 工时 | 106 | 129 | 133 | 140
高级工 | 工时 | 320 | 387 | 397 | 420
中级工 | 工时 | 746 | 903 | 927 | 979
初级工 | 工时 | 959 | 1162 | 1192 | 1259
合计 | 工时 | 2131 | 2581 | 2649 | 2798
木电杆 | 根 | 9 | 9 | 7 | 7
铁横担 ∠63×6×800 | 根 | 4 | 4 | 3 | 3
导线 LGJ-120 | m | 325 | 325 | 325 | 325
钢绞拉线 GJ-50 | m | 22 | 26 | 28 | 35
瓷横担 | 个 | 32 | 32 | 29 | 29
线夹 | 个 | 6 | 6 | 6 | 6
拉线盘LP-8(混凝土) | 个 | 15 | 15 | 15 | 15
螺栓、铁件 | Kg | 178 | 199 | 222 | 222
其他材料费 | % | 5 | 5 | 5 | 5
载重汽车 5t | 台时 | 19 | 21 | 23 | 25
编号 |  | 90151 | 90152 | 90153 | 90154
工作内容：旧线拆除、挖坑、立杆、修整配套旧线、横担组装、线路架设。
(4) 混凝土电杆线路架设
单位：1km
项目 | 单位 | 电杆长度(m) ≤7: 电 杆 长 度 (m)
|  | 9-11 | 11-13 | 13-15 | 15-18
工长 | 工时 | 133 | 158 | 173 | 192
高级工 | 工时 | 186 | 221 | 242 | 270
中级工 | 工时 | 743 | 886 | 968 | 1079
初级工 | 工时 | 1593 | 1897 | 2075 | 2312
合计 | 工时 | 2655 | 3162 | 3458 | 3853
电杆 | 根 | 2 | 2 | 2 | 2
铁横担 ∠63×6×800 | 根 | 4 | 4 | 3 | 3
导线 LGJ-120 | m | 325 | 325 | 325 | 325
钢绞拉线 GJ-50 | m | 22 | 26 | 28 | 35
瓷横担 | 个 | 30 | 30 | 28 | 28
线夹 | 个 | 8 | 8 | 8 | 8
拉线盘LP-8(混凝土) | 个 | 15 | 15 | 15 | 15
混凝土底盘 | 块 | 6 | 6 | 6 | 6
螺栓、铁件 | Kg | 171 | 171 | 169 | 169
其他材料费 | % | 5 | 5 | 5 | 5
载重汽车 5t | 台时 | 28 | 30 | 32 | 34
汽车起重机 5t | 台时 | 24 | 25 | 26 | 27
编号 |  | 90155 | 90156 | 90157 | 90158
九-22 照明线路工程
工作内容：挖抗、立杆、横担组装、线路架设、完工拆除。
(1) 架设
单位：1km
项目 | 单位 | 电杆长度(m) ≤7: 木电杆; 电杆长度(m) 9-11: 混凝土电杆
电杆长度(m)
|  | ≤7 | 7-9 | ≤7 | 7-9
工长 | 工时 | 43 | 54 | 75 | 95
高级工 | 工时 | 68 | 87 | 121 | 151
中级工 | 工时 | 341 | 435 | 603 | 756
初级工 | 工时 | 400 | 511 | 708 | 888
合计 | 工时 | 852 | 1087 | 1507 | 1890
电杆 | 根 | 26 | 26 | 26 | 26
铁横担 ∠50×5×1000 | 根 | 37 | 37 | 37 | 37
导线 BLX-16 | m | 2160 | 2160 | 2160 | 2160
钢绞拉线 GJ-50 | m | 140 | 163 | 140 | 163
瓷瓶 | 个 | 75 | 75 | 75 | 75
线夹 | 个 | 26 | 26 | 26 | 26
螺栓、铁件 | Kg | 268 | 268 | 367 | 367
拉线盘 LP-6(混凝土) | 块 | 13 | 13 | 13 | 13
灯具 | 套 | 26 | 26 | 26 | 26
其他材料费 | % | 2 | 2 | 2 | 2
载重汽车 5t | 台时 | 15 | 17 | 19 | 22
汽车起重机 5t | 台时 | 电杆长度(m) 9-11: 4; 电杆长度(m) ≤7: 5
编号 |  | 90159 | 90160 | 90161 | 90162
工作内容：旧线拆除、挖抗、立杆、修整配套旧线、横担组装、线路架设。
(2) 移设
单位：1km
项目 | 单位 | 电杆长度(m) ≤7: 木电杆; 电杆长度(m) 9-11: 混凝土电杆
电杆长度(m)
|  | ≤7 | 7-9 | ≤7 | 7-9
工长 | 工时 | 45 | 57 | 79 | 99
高级工 | 工时 | 72 | 91 | 127 | 159
中级工 | 工时 | 224 | 284 | 395 | 496
初级工 | 工时 | 555 | 704 | 980 | 1229
合计 | 工时 | 896 | 1136 | 1581 | 1983
电杆 | 根 | 10 | 10 | 3 | 3
铁横担 ∠50×5×1000 | 根 | 4 | 4 | 4 | 4
导线 BLX-16 | m | 216 | 216 | 216 | 216
钢绞拉线 GJ-50 | m | 14 | 16 | 14 | 16
瓷瓶 | 个 | 15 | 15 | 15 | 15
线夹 | 个 | 2 | 2 | 2 | 2
螺栓、铁件 | Kg | 114 | 114 | 134 | 134
拉线盘 LP-6(混凝土) | 块 | 13 | 13 | 13 | 13
灯具 | 套 | 3 | 3 | 3 | 3
其他材料费 | % | 5 | 5 | 5 | 5
载重汽车 5t | 台时 | 15 | 17 | 19 | 22
汽车起重机 5t | 台时 | 电杆长度(m) 9-11: 4; 电杆长度(m) ≤7: 5
编号 |  | 90163 | 90164 | 90165 | 90166
九-23 通讯线路工程
工作内容：挖抗、立杆、拉线组装、完工拆除。 架线：横担组装、线路架设。
(1) 立杆、架线
单位：1km
项目 | 单位 | 电杆长度(m) ≤7: 立杆(1km); 电杆长度(m) 9-11: 架线 (1对km)
|  | 木电杆 | 混凝土 电杆
工长 | 工时 | 电杆长度(m) ≤7: 32; 电杆长度(m) 7-9: 71; 电杆长度(m) 9-11: 3
高级工 | 工时 | 电杆长度(m) ≤7: 96; 电杆长度(m) 7-9: 213; 电杆长度(m) 9-11: 8
中级工 | 工时 | 电杆长度(m) ≤7: 161; 电杆长度(m) 7-9: 355; 电杆长度(m) 9-11: 13
初级工 | 工时 | 电杆长度(m) ≤7: 353; 电杆长度(m) 7-9: 781; 电杆长度(m) 9-11: 28
合计 | 工时 | 电杆长度(m) ≤7: 642; 电杆长度(m) 7-9: 1420; 电杆长度(m) 9-11: 52
电杆 | 根 | 电杆长度(m) ≤7: 22; 电杆长度(m) 7-9: 22
铁横担 ∠45×5×600 | 根 | 电杆长度(m) 9-11: 24
地横木 ∮14×120 | 根 | 电杆长度(m) ≤7: 16; 电杆长度(m) 7-9: 16
线夹线卡子 | 个 | 电杆长度(m) ≤7: 62; 电杆长度(m) 7-9: 62
立式瓷瓶 | 个 | 电杆长度(m) 9-11: 48
混凝土底盘 | 个 | 电杆长度(m) 7-9: 5
导线 | m | 电杆长度(m) 9-11: 2160
钢绞拉线 GJ-35 | m | 电杆长度(m) ≤7: 106; 电杆长度(m) 7-9: 106
螺栓、铁件 | Kg | 电杆长度(m) ≤7: 6; 电杆长度(m) 7-9: 6; 电杆长度(m) 9-11: 65
其他材料费 | % | 电杆长度(m) ≤7: 2; 电杆长度(m) 7-9: 2; 电杆长度(m) 9-11: 2
载重汽车 5t | 台时 | 电杆长度(m) ≤7: 4; 电杆长度(m) 7-9: 5; 电杆长度(m) 9-11: 1
编号 |  | 电杆长度(m) ≤7: 90167; 电杆长度(m) 7-9: 90168; 电杆长度(m) 9-11: 90169
工作内容：旧线拆除、修整配套、挖坑立杆、横担组装、线路架设。
(2) 线路移设
单位：1km
项目 | 单位 | 电杆长度(m) ≤7: 立杆(1km); 电杆长度(m) 9-11: 架线 (1对km)
|  | 木电杆 | 混凝土 电杆
工长 | 工时 | 电杆长度(m) ≤7: 34; 电杆长度(m) 7-9: 75; 电杆长度(m) 9-11: 3
高级工 | 工时 | 电杆长度(m) ≤7: 101; 电杆长度(m) 7-9: 224; 电杆长度(m) 9-11: 8
中级工 | 工时 | 电杆长度(m) ≤7: 168; 电杆长度(m) 7-9: 373; 电杆长度(m) 9-11: 13
初级工 | 工时 | 电杆长度(m) ≤7: 370; 电杆长度(m) 7-9: 822; 电杆长度(m) 9-11: 28
合计 | 工时 | 电杆长度(m) ≤7: 673; 电杆长度(m) 7-9: 1494; 电杆长度(m) 9-11: 52
地横木 ∮14×120 | 根 | 电杆长度(m) ≤7: 8; 电杆长度(m) 7-9: 8
立式瓷瓶 | 个 | 电杆长度(m) 9-11: 3
线夹线卡子 | 个 | 电杆长度(m) ≤7: 7; 电杆长度(m) 7-9: 7
混凝土底盘 | 个 | 电杆长度(m) 7-9: 5
导线 | m | 电杆长度(m) 9-11: 160
钢绞拉线 GJ-35 | m | 电杆长度(m) ≤7: 2; 电杆长度(m) 7-9: 2
螺栓、铁件 | Kg | 电杆长度(m) ≤7: 1; 电杆长度(m) 7-9: 1; 电杆长度(m) 9-11: 7
其他材料费 | % | 电杆长度(m) ≤7: 5; 电杆长度(m) 7-9: 5; 电杆长度(m) 9-11: 3
载重汽车 5t | 台时 | 电杆长度(m) ≤7: 4; 电杆长度(m) 7-9: 5; 电杆长度(m) 9-11: 1
编号 |  | 电杆长度(m) ≤7: 90170; 电杆长度(m) 7-9: 90171; 电杆长度(m) 9-11: 90172
九-24 临时房屋
工作内容：平整场地(厚度0.2m以内)、基础、地坪、内外墙、 门窗、屋架、屋面及室内照明工程。
(1) 平房
单位：100m2
项目 | 单位 | bar: 电杆长度(m) ≤7 to 电杆长度(m) 7-9
工长 | 工时 | 电杆长度(m) ≤7: 52; 电杆长度(m) 7-9: 39
高级工 | 工时 | 电杆长度(m) ≤7: 206; 电杆长度(m) 7-9: 158
中级工 | 工时 | 电杆长度(m) ≤7: 450; 电杆长度(m) 7-9: 346
初级工 | 工时 | 电杆长度(m) ≤7: 579; 电杆长度(m) 7-9: 445
合计 | 工时 | 电杆长度(m) ≤7: 1287; 电杆长度(m) 7-9: 988
砖 | 千块 | 电杆长度(m) ≤7: 11.13; 电杆长度(m) 7-9: 11.13
混合砂浆 | m3 | 电杆长度(m) ≤7: 10.7; 电杆长度(m) 7-9: 5.21
锯材 | m3 | 电杆长度(m) ≤7: 3.97; 电杆长度(m) 7-9: 3.34
竹席 | m2 | 电杆长度(m) ≤7: 110
石棉水泥瓦 | 张 | 电杆长度(m) ≤7: 135; 电杆长度(m) 7-9: 135
石灰 | Kg | 电杆长度(m) ≤7: 599; 电杆长度(m) 7-9: 225
脊瓦 | 张 | 电杆长度(m) ≤7: 34; 电杆长度(m) 7-9: 34
其他材料费 | % | 电杆长度(m) ≤7: 7; 电杆长度(m) 7-9: 6
编号 |  | 电杆长度(m) ≤7: 90173; 电杆长度(m) 7-9: 90174
注：1.本定额不包括平均厚度超过0.2m的场地开挖、室外堡 坎、挡墙、给排水、照明线路及道路； 2.甲类房屋构造为：石棉水泥瓦屋面、人字木屋架、内 外砖墙木门窗、三合土地面、外墙水清水墙、内墙为 石灰砂浆抹面、竹席天棚； 乙类房屋构造为：素土地面、无天棚、内外墙均为清 水墙，其余同甲类。
(2) 楼房
单位：100m2
项目 | 单位 | bar: 电杆长度(m) ≤7 to 电杆长度(m) 7-9
工长 | 工时 | 电杆长度(m) ≤7: 133; 电杆长度(m) 7-9: 129
高级工 | 工时 | 电杆长度(m) ≤7: 265; 电杆长度(m) 7-9: 257
中级工 | 工时 | 电杆长度(m) ≤7: 928; 电杆长度(m) 7-9: 901
初级工 | 工时 | 电杆长度(m) ≤7: 1326; 电杆长度(m) 7-9: 1288
合计 | 工时 | 电杆长度(m) ≤7: 2652; 电杆长度(m) 7-9: 2575
红砖 | 千块 | 电杆长度(m) ≤7: 19.7; 电杆长度(m) 7-9: 19.5
水泥 | t | 电杆长度(m) ≤7: 10.4; 电杆长度(m) 7-9: 10.1
砂 | m3 | 电杆长度(m) ≤7: 25.6; 电杆长度(m) 7-9: 26
碎(卵)石 | m3 | 电杆长度(m) ≤7: 13; 电杆长度(m) 7-9: 14
锯材 | m3 | 电杆长度(m) ≤7: 2.8; 电杆长度(m) 7-9: 2.9
钢筋 | t | 电杆长度(m) ≤7: 1.1.2; 电杆长度(m) 7-9: 1.1
石灰 | t | 电杆长度(m) ≤7: 11.8; 电杆长度(m) 7-9: 1.1
玻璃 | m2 | 电杆长度(m) ≤7: 14; 电杆长度(m) 7-9: 11.8
其他材料费 | % | 电杆长度(m) ≤7: 18; 电杆长度(m) 7-9: 13
塔式起重机 6t | 台时 | 电杆长度(m) ≤7: 2; 电杆长度(m) 7-9: 19
搅拌机 0.4m3 | 台时 | 电杆长度(m) ≤7: 144; 电杆长度(m) 7-9: 2
胶轮车 | 台时 | 电杆长度(m) ≤7: 10; 电杆长度(m) 7-9: 152
其他材料费 | % | 电杆长度(m) ≤7: 90175; 电杆长度(m) 7-9: 10
编号 |  | 电杆长度(m) ≤7: 90173; 电杆长度(m) 7-9: 90176
注：1.本定额不包括平均厚度超过0.2m的场地开挖、室外堡 坎、挡墙、给排水、照明线路及道路； 2.房屋为砖混结构、预制钢筋混凝土楼板、内外砖墙、 木门窗、外墙清水墙、内墙石灰砂浆抹面。
九-25 塑料薄膜铺设
适用范围：渠道、围堰防渗。 工作内容：场内运输、铺设、搭接。
单位：100m2
项目 | 单位 | bar: 电杆长度(m) ≤7 to 电杆长度(m) 7-9
边坡
|  |  | 1:2.5 | 1:2.0 | 1:1.5
工长 | 工时 | bar: 电杆长度(m) ≤7 to 电杆长度(m) ≤7
高级工 | 工时
中级工 | 工时 | 1 | 1 | 1 | 2
初级工 | 工时 | 6 | 7 | 8 | 9
合计 | 工时 | 8 | 9 | 10 | 12
塑料薄膜 | m2 | 113 | 113 | 113 | 113
其他材料费 | % | bar: 电杆长度(m) ≤7 to 电杆长度(m) ≤7
编号 |  | 90177 | 90178 | 90179 | 90180
九-26 复合柔毡铺设
适用范围：渠道、土石坝、围堰防渗。 工作内容：场内运输、铺设、粘接。
单位：100m2
项目 | 单位 | bar: 电杆长度(m) ≤7 to 电杆长度(m) 7-9
边坡
|  |  | 1:2.5 | 1:2.0 | 1:1.5 | 1:1.0
工长 | 工时 | bar: 电杆长度(m) ≤7 to 电杆长度(m) 7-9
高级工 | 工时
中级工 | 工时 | 5 | 6 | 7 | 7 | 9
初级工 | 工时 | 18 | 21 | 22 | 26 | 32
合计 | 工时 | 24 | 28 | 30 | 34 | 42
复合柔毡 | m2 | 105 | 115 | 120 | 125 | 130
粘胶剂 XD-103 | Kg | 5 | 5.5 | 6 | 6.3 | 6.5
其他材料费 | % | 4 | 4 | 4 | 4 | 4
编号 |  | 90181 | 90182 | 90183 | 90184 | 90185
注：斜铺各子目已包括防滑齿、固埋沟的柔毡铺设。
九-27 土工膜铺设
适用范围：土石堰体防渗。 工作内容：场内运输、铺设，粘接，岸边及底部连接。
单位：100m2
项目 | 单位 | bar: 电杆长度(m) ≤7 to 电杆长度(m) 7-9
边坡
|  |  | 1:2.5 | 1:2.0 | 1:1.5
工长 | 工时 | bar: 电杆长度(m) ≤7 to 电杆长度(m) ≤7
高级工 | 工时
中级工 | 工时 | 8 | 9 | 10 | 11
初级工 | 工时 | 20 | 24 | 25 | 29
合计 | 工时 | 29 | 34 | 36 | 41
复合土工膜 | m2 | 106 | 106 | 106 | 106
工程胶 | Kg | 2 | 2 | 2 | 2
其他材料费 | % | 4 | 4 | 4 | 4
编号 |  | 90186 | 90187 | 90188 | 90189
九-28 土工布铺设
适用范围：土石坝、围堰的反滤层。 工作内容：场内运输，铺设，接缝（针缝）。
单位：100m2
项目 | 单位 | bar: 电杆长度(m) ≤7 to 电杆长度(m) 7-9
边坡
|  |  | 1:2.5 | 1:2.0 | 1:1.5
工长 | 工时 | bar: 电杆长度(m) ≤7 to 电杆长度(m) ≤7
高级工 | 工时
中级工 | 工时 | 2 | 2 | 3 | 3
初级工 | 工时 | 10 | 12 | 12 | 14
合计 | 工时 | 13 | 15 | 16 | 18
土工布 | m2 | 107 | 107 | 107 | 107
其他材料费 | % | 2 | 2 | 2 | 2
编号 |  | 90190 | 90191 | 90192 | 90193
九-29鞋 人工铺草皮
工作内容：100m以内搬运、铺植草皮、拍实、钉橛。
单位：100m2
项目 | 单位 | bar: 电杆长度(m) ≤7
工长 | 工时 | bar: 电杆长度(m) ≤7
高级工 | 工时
中级工 | 工时
初级工 | 工时 | 电杆长度(m) ≤7: 36
合计 | 工时 | 电杆长度(m) ≤7: 37
草皮 | m2 | 电杆长度(m) ≤7: 37
其他材料费 | % | 电杆长度(m) ≤7: 5
编号 |  | 电杆长度(m) ≤7: 90194

## 附录
附录1 土石方松实系数换算表
项目 | 自然方 | 松方 | 实方 | 码方
土方 | 1 | 1.33 | 0.85
石方 | 1 | 1.53 | 1.31
砂方 | 1 | 1.07 | 0.94
混合料 | 1 | 1.19 | 0.88
块石 | 1 | 1.75 | 1.43 | 1.67
注：1.松实系数是指土石料体积的比例关系，供一般土石方工程换算时参考； 2.块石实方指堆石坝坝体方，块石松方即块石堆方。
附录2 一般工程土类分级表
土质级别 | 土质名称 | 自然温容重 (Kg/m3) | 外形特征 | 开挖方法
Ⅰ | 1.砂土 2.种植土 | 1650-1750 | 疏松,粘着力差或易透水,略有粘性 | 用锹或略加脚踩开挖
Ⅱ | 1.壤土 2.淤泥 3.含壤种植土 | 1750-1850 | 开挖时能成块,并易打碎 | 用锹或略加脚踩开挖
Ⅲ | 1.粘土 2.干燥黄土 3.干淤泥 4.含少量砾石粘土 | 1800-1950 | 粘手,看不见砂粒或干硬 | 用镐、三齿耙开挖或用锹需用力加脚踩开挖
Ⅳ | 1.坚硬粘土 2.砾质粘土 3.含卵石粘土 | 1900-2100 | 土壤结构坚硬,将土分裂后成块状或含粘粒砾石较多 | 用镐,三齿耙工具开挖
附录2 一般工程土类分级表
岩石级别 | 岩石名称 |  | 实体岩石自然温度时的平均容重 (Kg/m3) | 净 占 时 间 (min/m) |  |  | 极限抗压强度 (Kg/cm2) | 强度系数 f
|  |  |  | 用直径30mm合金钻头,凿岩机打眼(工作气压为4..5气压) | 用直径30mm淬火钻头,凿岩机打眼(工作气压为4.5气压) | 用直径25mm钻杆,人工单人打眼
1 | 2 |  | 3 | 4 | 5 | 6 | 7 | 8
Ⅴ | 1.砂藻土及软的白垩岩 2.硬的石炭纪的粘土 3.胶结不紧的砾岩 4.各种不坚实的页岩 |  | 1500 1950 1900-2200 2000 |  | ≤3.5 | ≤30 | ≤200 | 1.5-2
Ⅵ | 1.软的有孔隙的节理多的石灰岩 及贝壳石灰岩 2.密实的白垩 3.中等坚实的页岩 4.中等坚实的泥灰岩 |  | 2200 2600 2700 2300 |  | 4 (3.5-4.5) | 45 (30-60) | 200-400 | 2-4
Ⅶ | 1.水成岩卵石经石灰质胶结而成 的砾石 2.风化的节理多的粘土质砂岩 3.坚硬的泥质页岩 4.坚实的泥灰岩 |  | 2200 2200 2800 2500 |  | 6 (4.5-7) | 78 (61-95) | 400-600 | 4-6
Ⅷ | 1.角砾状花岗岩 2.泥灰质石灰岩 3.粘土质砂岩 4.云母页岩及砂质页岩 5.硬石膏 |  | 2300 2300 2200 2300 2900 | 6.8 (5.7-7.7) | 8.5 (7.1-10) | 115 (96-135) | 600-800 | 6-8
Ⅸ | 1.软的有风化较甚的花岗岩、片 麻岩及正常岩 2.滑石质的蛇纹岩 3.密实的石灰岩 4.水成岩卵石经硅质胶结的砾岩 5.砂岩 6.砂质石灰质的页岩 |  | 2800 2900 2600 2800 2700 2700 | 11.2 (10.9-11.5) | 18.5 (17.1-20) | 240 (216-260) | 1200-1400 | 12-14
Ⅹ | 1.白云岩 2.坚实的石灰岩 3.大理石 4.石灰质胶结的致密的砂岩 5.坚硬的砂质页岩 |  | 2700 2700 2700 2600 2600 | 10 (9.3-10.8) | 15 (13.1-17) | 195 (176-215) | 1000-1200 | 10-12
Ⅺ | 1.粗粒花岗岩 2.特别坚实的白云岩3. 3.蛇纹岩 4.火成岩卵石经石灰质胶结的 砾岩 5.石灰质胶结的坚实的砂岩 6.粗粒正长岩 |  | 2800 2900 2600 2800 2700 2700 | 11.2 (10.9-11.5) | 18.5 (17.1-20) | 240 (216-260) | 1200-1400 | 12-14
Ⅻ | 1.有风化痕迹的安山岩及率武岩 2.片麻岩、粗面岩 3.特别坚实的石灰岩 4.火成岩卵石经硅质胶结的砾岩 |  | 2700 2600 2900 2600 | 12.2 (11.6-13.3) | 22 (20.1-25) | 290 (261-320) | 1400-1600 | 14-16
ⅩⅢ | 1.中粒花岗岩 2.坚实的片麻岩 3.辉绿岩 4.玢岩 5.坚实的粗面岩 6.中粒正常岩 |  | 3100 2800 2700 2500 2800 2800 | 14.1 (13.4-14.8) | 27.5 (25.1-30) | 360 (321-400) | 1600-1800 | 16-18
ⅩⅨ | 1.特别坚实的细粒花岗岩 2.花岗片麻岩 3.闪长岩 4.最坚实的石灰岩 5.坚实的玢岩 |  | 3300 2900 2900 3100 2700 | 15.5 (14.9-18.2) | 32.5 (30.1-40) |  | 1800-2000 | 18-20
ⅩⅤ | 1.安山岩.玄武岩.坚实的角闪岩 2.最坚实的辉绿岩及闪长岩 3.坚实的辉长岩及石英岩 |  | 3100 2900 2800 | 20 (18.3-24) | 46 (40.1-60) |  | 2000-2500 | 20-25
ⅩⅥ | 1.钙钠长石质橄榄石质玄武岩 2.特别坚实的辉长岩.辉绿岩.石 英岩及玢岩 |  | 3300 3000 | >24 | >60 |  | >2500 | >25
附录4 河道疏浚工程分级表
1.土、砂分级表
土砂类别 |  | 土名状态 | 3: 粒粗、塑性图分类; 7: 贯入击数 N63.5; 8: 锥体沉入土 中深度 h(mm) | 饱和密度 Pt (g/cm3) | 液性指数 IL | 相对密度 Dr | 粒径 (mm) | 含量占权重 (%) | 附着力 F (g/cm2)
|  |  | 符号 | 典型土、砂名称举例
泥 土 、 粉 细 砂 | Ⅰ | 流动淤泥 | OH | 中、高塑性有机粘土 |  |  | 0 | >10 | ≤1.55 | ≥1.50
|  | 液塑淤泥 | OH | 中、高塑性有机粘土 |  |  | ≤2 | >10 | 1.55~1.70 | 1.50~1.00
| Ⅱ | 软塑淤泥 | OL | 低、中塑性有机粉土,有机粘分粘土 |  |  | ≤4 | 7~10 | 1.8 | 1.00~0.75
| Ⅲ | 可塑砂壤土 | CL | 低塑性粘土,砂质粘土,黄土 |  |  | 5~8 | 3~7 | >1.80 | 0.75~0.25
|  | 可塑壤土 | CI | 中塑性粘土,粉质粘土 |  |  | 5~8 | 3~7 | >1.80 | 0.75~0.25
|  | 可塑粘土 | CH | 高塑性粘土,肥粘土,膨胀土 |  |  | 5~8 | 3~7 | >1.80 | 0.75~0.25 |  |  |  | <100
|  | 松散粉、细砂 | 3: SM,SC,S-M,S-C; 4: 粉(粘)质土砂,微含粉(粘)质土砂; 7: ≤4 | 1.9 |  | 0~0.33 | 0.55~0.25
| Ⅳ | 硬塑砂壤土 | XL | 低塑性粘土,砂质粘土,黄土 |  |  | 9~14 | 2~3 | 1.85~1.90 | 0.25~0 |  |  |  | <100
|  | 硬塑壤土 | CI | 中塑性粘土,粉质粘土 |  |  | 9~14 | 2~3 | 1.85~1.90 | 0.25~0 |  |  |  | <100
|  | 中密粉细砂 | 3: SM,SC,S-M,S-C; 4: 粉(粘)质土砂,不良级配砂,粘(粉)土砂混合料; 7: 5~10 | 1.9 |  | 0.33~0.67 | 0.05~0.25
| Ⅴ | 硬塑粘土 | CH | 高塑性粘土,肥粘土,膨胀土 |  |  | 9~14 | 2~3 | 1.85~1.90 | 0.25~0 |  |  |  | >250
|  | 密实粉、细砂 | 3: SM,SC,S-M,S-C; 4: 粉(粘)质土砂,不良级配砂,粘(粉)土砂混合料; 7: 10~30 | 2 |  | 0.67~1.0 | 0.05~0.25
| Ⅵ | 坚硬砂壤土 | CL | 砂质粘土,低塑性粘土,黄土 |  |  | 15~30 | <2 | 1.90~1.95 | <0 |  |  |  | <100
|  | 坚硬壤土 | CI | 中塑性粘土,粉质粘土 |  |  | 15~30 | <2 | 1.90~2.00 | <0 |  |  |  | <100
| Ⅶ | 坚硬粘土 | CH | 高塑性粘土,肥粘土,膨胀土 |  |  | 15~30 | <2 | 1.90~2.00 | <0 |  |  |  | >250
|  | 弱胶结砂礓土 | 7: 15~31
砂 | 中 砂 | 松散中砂 | 3: SM,SC,SP; 4: 粉(粘)质土砂,砂、粉(粘)土混合料,不良级配砂; 7: 0~15 | 2 |  | 0~0.33 | 0.25~0.50 | >50
|  | 中密中砂 | 3: SM,SC,SW,SP; 4: 粉(粘)质土砂,良好(不良)级配砂; 7: 15~30 | 2.05 |  | 0.33~0.67 | 0.25~0.50 | >50
|  | 紧密中砂 (含铁板砂) | 3: SM(C),SW(P), GM(C),C-M(C); 4: 粉(粘)质土砂,良好(不良)级配砂,粉(粘)质土 砾、砾、砂、粉(粘)土混合料,砾质砂; 7: 30~50 | >0.05 |  | 0.67~1.00 | 0.25~0.50 | >50
| 粗 砂 | 松散粗砂 | 3: SM,SC,SP; 4: 粉(粘)土质砂,砂、粉(粘)土混合料,良好级配砂; 7: 0~15 | 2 |  | 0~0.33 | 0.5~2.0 | >50
|  | 中密粗砂 | 3: SM,SC,SW; 4: 粉(粘)质土砂,砂、粉(粘)土混合料,不良级配砂; 7: 15~30 | 2.05 |  | 0.33~0.67 | 0.5~2.0 | >50
|  | 紧密粗砂 (含铁板砂) | 3: SM(C),SW(P), GM(C),C-M(C); 4: 粉(粘)质土砂,良好(不良)组配砂,微含粉(粘)质土 砾,砾、砂、粉(粘)土混合料,砾质砂; 7: 30~50 | >2.05 |  | 0.67~1.00 | 0.5~2.0 | >50
土类 |  | 土类名称 | 3: 自然容重 (Kg/m3); 4: 外形特征; 7: 开挖方法
Ⅰ | 1 | 稀淤 | 3: 1500~1800; 4: 含水饱和,搅动即成糊状; 7: 不成锹, 用桶装运
| 2 | 流砂 | 4: 含水饱和,能缓缓流动,挖而复涨
Ⅱ | 1 | 砂土 | 3: 1650~1750; 4: 颗粒较粗,无凝聚性和可塑性,空隙大,易透水; 7: 用铁锹开挖
| 2 | 砂壤土 | 4: 土质松软,由砂与壤土组成,易成浆
Ⅲ | 1 | 烂淤 | 3: 1700~1850; 4: 行走陷足,粘锹粘筐; 7: 用铁锹或 长锚大锹开挖
| 2 | 壤土 | 4: 手触感沈有砂的成分,可塑性好
| 3 | 含根种植土 | 4: 有植物根秒,能成块,易打碎
Ⅳ | 1 | 粘土 | 3: 1750~1900; 4: 颗粒较细,粘手滑腻,能压成块; 7: 用三齿叉 撬挖
| 2 | 燥黄土 | 4: 粘手,看不见砂粒
| 3 | 干淤土 | 4: 水分在饮和点以下,质软易挖
附录5 岩石十二类分级与十六类分级对照表
十二类分级 |  |  | 3: 十六类分级
岩石级别 | 可钻性 (m/h) | 一次提钻长度 (m) | 3: 岩石级别; 4: 可钻性 (m/h); 5: 一次提钻长度 (m)
Ⅳ | 1.6 | 1.7 | 3: Ⅴ; 4: 1.6; 5: 1.7
Ⅴ | 1.15 | 1.5 | 3: Ⅵ Ⅵ; 4: 1.2 1.0; 5: 1.5 1.4
Ⅵ | 0.82 | 1.3 | 3: Ⅷ; 4: 0.85; 5: 1.3
Ⅶ | 0.57 | 1.1 | 3: Ⅸ Ⅹ; 4: 0.72 0.55; 5: 1.2 1.1
Ⅷ | 0.38 | 0.85 | 3: Ⅺ; 4: 0.38; 5: 0.85
Ⅸ | 0.25 | 0.65 | 3: Ⅻ; 4: 0.25; 5: 0.65
Ⅹ | 0.15 | 0.5 | 3: ⅩⅢ ⅩⅣ; 4: 0.18 0.13; 5: 0.55 0.40
Ⅻ | 0.09 | 0.32 | 3: ⅩⅤ; 4: 0.09; 5: 0.32
| 0.045 | 0.16 | 3: ⅩⅥ; 4: 0.045; 5: 0.16
附录6 钻机钻孔工程地层分类与特征表
地层名称 | 特 征
1.粘土 | 塑性指数>17,人工回填压实或天然的粘土层,包括粘土含石
2.砂壤土 | 1<塑性指数≤17，工回填压实或天然的砂壤土层。包括土砂、壤土、砂土互层、 壤土含石和砂土
3.淤泥 | 包括天然孔隙比>1.5时的淤泥和天然孔隙比>1并且≤1.5的粘土和亚粘土
4.粉细砂 | d50≤0.25mm,塑性指数≤1,包括粉砂,粉细砂含石
5.中粗砂 | d50>0.25mm,并且≤2cm.包括中粗砂含石
6.砾石 | 粒径2~20mm的颗粒占全重50%的地层,包括砂砾石和砂砾
7.卵石 | 粒径2~200mm的颗粒占全重50%的地层,包括砂砾卵石
8.漂石 | 粒径200~800mm的颗粒占全重50%的地层,包括漂卵石
9.混凝土 | 指水下浇筑,龄期不超过28天的防渗墙接头混凝土
10.基岩 | 指全风化,强风化,弱风化的岩石
11.孤石 | 粒径>800mm需作专项处理,处理后的孤石按基岩定额计算
11.孤石 | 粒径>800mm需作专项处理,处理后的孤石按基岩定额计算
附录7 混凝土、砂浆配合比及材料用量表
1.混凝土配合比有关说明 (1)除碾压混凝土材料配合参考表外，水泥混凝土强度等级均以28d龄期用标准试验方法测得的具有95%保证率的抗压强度标准值确定，如设计龄期超过28d，按表7-1系数换算。计算结果如介于两种强度等级之间，应选用高一级的强度等级。
表7-1
设计龄期(d) | 28 | 60 | 3: 90; 4: 180
强度等级 折合系数 | 1 | 0.83 | 3: 0.77; 4: 0.71
(2)混凝土配合比表系卵石、粗砂混凝土，如改用碎石或中、细砂，按表7-2系数换算。
表7-2
项目 | 水泥 | 砂 | bar: 3 to 4
卵石换为碎石 | 1.1 | 1.1 | 3: 1.06; 4: 1
粗砂换为中砂 | 1.07 | 0.98 | 3: 0.98; 4: 1.07
粗砂换为细砂 | 1.1 | 0.96 | 3: 0.97; 4: 1.1
粗砂换为特细砂 | 1.16 | 0.9 | 3: 0.95; 4: 1.16
注：水泥按重量计，砂、石子、水按体积计。
(3)混凝土细骨料的划分标准为： 细度模数3.19-3.85(或平均粒径1.2-2.5mm)为粗砂; 细度模灵敏2.5-2.19(或平均粒径1.6-1.2mm)为中砂; 细度模数1.78-2.5(或平均粒径0.3-0.6mm)为细砂; 细度模数0.9-1.78(或平均粒径0.15-0.3mm)不特细砂; (4)埋块石混凝土,应按配合比表的材料用量,扣除埋块石实体的数量计算； 1)埋块石混凝土材料量=配合表列材料用量×(1-埋块石量%) 1块石实体方=1.67码方 2)因埋块石增加的人工见表7-3。
表7-3
埋块石率(%) |  | 5 | 3: 10; 4: 15; 5: 20
每100m3埋块石混凝土增加人工工时 |  | 24 | 3: 32; 4: 42.4; 5: 56.8
注：不包括块石运输及影响浇筑的工时。 (5)有抗冻要求时，按表7-4水灰比选用混凝土强度等级。
表7-4
抗渗等级 | 一般水灰比 | 抗冻等级 | 3: 一般水灰比
W4 | 0.60-0.65 | F50 | 3: <0.58
W6 | 0.55-0.60 | F100 | 3: <0.55
W8 | 0.50-0.55 | F150 | 3: <0.52
W12 | <0.50 | F200 F300 | 3: <0.50 <0.45
(6)除碾压混凝土材料配合参考表外，混凝土配合表的预算量包括场内运输及操作损耗在内。不包括搅拌和（熟料）的运输和浇筑损耗，搅拌后的运输和浇筑损耗已根据不同浇筑部位计入定额内。 (7)水泥用量按机械拌和拟定，若系人工拌和，水泥用量增加5%。 (8)按照国际标准（ISO3893）的规定，且为了与其他规范相协调，将原规范混凝土及砂浆标号的名称改为混凝土或砂浆强度等级。新强度等级与原标号对照见表7-5和表7-6。
表7-5 | 混凝土新强度等级与原标号对照
原用标号(kgf/cm2) |  | 100 | 150 | 200 | 250 | 300 | 350 | 400
新强度等级M |  | C9 | C14 | C19 | C24 | C29.5 | C35 | C40
表7-6 | 砂浆新强度等级与原标号对照
原用标号(kgf/cm2) |  | 30 | 50 | 75 | 100 | 125 | 150 | 200 | 250 | 300 | 350 | 400
新强度等级M |  | M3 | M5 | M7.5 | M10 | M12.5 | M15 | M20 | M25 | M30 | M35 | M40
2.纯混凝土材料配合比及材料用量 纯混凝土材料配合比及材料用量见表7-7。 3.掺外加剂混凝土材料配合比及材料用量 掺外加剂混凝土材料配合比及材料用量见表7-8。 4.掺粉煤灰混凝土材料配合比及材料用量 掺粉煤灰混凝土材料配合比及材料用量见表7-9至表7-11。 5.碾压混凝土材料配合 碾压混凝土材料配合参考表见表7-12。 6.泵用混凝土材料配合 泵用混凝土材料配合表见表7-13、表7-14。 7.水泥砂浆材料配合 水泥砂浆材料配合表见表7-15。 8.水泥强度等级换算 水泥强度等级换算系数参考值见表7-16。
表7-7 | 纯混凝土材料配合比及材料用量 | [12 empty] | 单位：m3
序号 | 混凝土 强 度 等 级 | 水泥 强度 等级 | 水 灰 比 | 级配 | 最大粒径 (mm) | 配 合 比 |  |  | 预 算 量
|  |  | 6: 水泥; 7: 砂; 8: 石子 | 水泥 (g) | 粗 砂 |  | 卵 石 |  | 水 (m3)
[10 empty] | (Kg) | (m3) | (Kg) | (m3)
1 | C10 | 32.5 | 0.75 | 1 | 20 | 1 | 3.69 | 5.05 | 237 | 877 | 0.58 | 1218 | 0.72 | 0.17
|  |  |  | 2 | 40 | 1 | 3.92 | 6.45 | 208 | 819 | 0.55 | 1360 | 0.79 | 0.15
|  |  |  | 3 | 80 | 1 | 3.78 | 9.33 | 172 | 653 | 0.44 | 1630 | 0.95 | 0.125
|  |  |  | 4 | 150 | 1 | 3.64 | 11.65 | 152 | 555 | 0.37 | 1792 | 1.05 | 0.11
2 | C15 | 32.5 | 0.65 | 1 | 20 | 1 | 3.15 | 4.41 | 270 | 853 | 0.57 | 1206 | 0.7 | 0.17
|  |  |  | 2 | 40 | 1 | 3.2 | 5.57 | 242 | 777 | 0.52 | 1367 | 0.81 | 0.15
|  |  |  | 3 | 80 | 1 | 3.09 | 8.03 | 201 | 623 | 0.42 | 1635 | 0.96 | 0.125
|  |  |  | 4 | 150 | 1 | 2.92 | 9.89 | 179 | 527 | 0.36 | 1799 | 1.06 | 0.11
3 | C20 | 32.5 | 0.55 | 1 | 20 | 1 | 2.48 | 3.78 | 321 | 798 | 0.54 | 1227 | 0.72 | 0.17
|  |  |  | 2 | 40 | 1 | 2.53 | 4.72 | 289 | 733 | 0.49 | 1382 | 0.81 | 0.15
|  |  |  | 3 | 80 | 1 | 2.49 | 6.8 | 238 | 594 | 0.4 | 1637 | 0.96 | 0.125
|  |  |  | 4 | 150 | 1 | 2.38 | 8.55 | 208 | 498 | 0.34 | 1803 | 1.06 | 0.11
|  | 42.5 | 0.6 | 1 | 20 | 1 | 2.8 | 4.08 | 294 | 827 | 0.56 | 1218 | 0.71 | 0.17
|  |  |  | 2 | 40 | 1 | 2.89 | 5.2 | 261 | 757 | 0.51 | 1376 | 0.81 | 0.15
|  |  |  | 3 | 80 | 1 | 2.82 | 7.37 | 218 | 618 | 0.42 | 1627 | 0.95 | 0.125
|  |  |  | 4 | 150 | 1 | 2.73 | 9.29 | 191 | 522 | 0.35 | 1791 | 1.05 | 0.11
4 | C25 | 32.5 | 0.5 | 1 | 20 | 1 | 2.1 | 3.5 | 353 | 744 | 0.5 | 1250 | 0.73 | 0.17
|  |  |  | 2 | 40 | 1 | 2.25 | 4.43 | 310 | 699 | 0.47 | 1389 | 0.81 | 0.15
|  |  |  | 3 | 80 | 1 | 2.16 | 6.23 | 260 | 565 | 0.38 | 1644 | 0.96 | 0.125
|  |  |  | 4 | 150 | 1 | 2.04 | 7.78 | 230 | 471 | 0.32 | 1812 | 1.06 | 0.11
|  | 42.5 | 0.55 | 1 | 20 | 1 | 2.48 | 3.78 | 321 | 798 | 0.54 | 1227 | 0.72 | 0.17
|  |  |  | 2 | 40 | 1 | 2.53 | 4.72 | 289 | 733 | 0.49 | 1382 | 0.81 | 0.15
|  |  |  | 3 | 80 | 1 | 2.49 | 6.8 | 238 | 594 | 0.4 | 1637 | 0.96 | 0.125
|  |  |  | 4 | 150 | 1 | 2.38 | 8.55 | 208 | 498 | 0.34 | 1803 | 1.06 | 0.11
5 | C30 | 32.5 | 0.45 | 1 | 20 | 1 | 1.85 | 3.14 | 389 | 723 | 0.48 | 1242 | 0.73 | 0.17
|  |  |  | 2 | 40 | 1 | 1.97 | 3.98 | 343 | 678 | 0.45 | 1387 | 0.81 | 0.15
|  |  |  | 3 | 80 | 1 | 1.88 | 5.64 | 288 | 542 | 0.36 | 1645 | 0.96 | 0.125
|  |  |  | 4 | 150 | 1 | 1.77 | 7.09 | 253 | 448 | 0.3 | 1817 | 1.06 | 0.11
|  | 42.5 | 0.5 | 1 | 20 | 1 | 2.1 | 3.5 | 353 | 744 | 0.5 | 1250 | 0.73 | 0.17
|  |  |  | 2 | 40 | 1 | 2.25 | 4.43 | 310 | 699 | 0.47 | 1389 | 0.81 | 0.15
|  |  |  | 3 | 80 | 1 | 2.16 | 6.23 | 260 | 565 | 0.38 | 1644 | 0.96 | 0.125
|  |  |  | 4 | 150 | 1 | 2.04 | 7.78 | 230 | 471 | 0.32 | 1812 | 1.06 | 0.11
6 | C35 | 32.5 | 0.4 | 1 | 20 | 1 | 1.57 | 2.8 | 436 | 689 | 0.46 | 1237 | 0.72 | 0.17
|  |  |  | 2 | 40 | 1 | 1.77 | 3.44 | 384 | 685 | 0.46 | 1343 | 0.79 | 0.15
|  |  |  | 3 | 80 | 1 | 1.53 | 5.12 | 321 | 493 | 0.33 | 1666 | 0.97 | 0.125
|  |  |  | 4 | 150 | 1 | 1.49 | 6.35 | 282 | 422 | 0.28 | 1816 | 1.06 | 0.11
|  | 42.5 | 0.45 | 1 | 20 | 1 | 1.85 | 3.14 | 389 | 723 | 0.48 | 1242 | 0.73 | 0.17
|  |  |  | 2 | 40 | 1 | 1.97 | 3.98 | 343 | 678 | 0.45 | 1387 | 0.81 | 0.15
|  |  |  | 3 | 80 | 1 | 1.88 | 5.64 | 288 | 542 | 0.36 | 1645 | 0.96 | 0.125
|  |  |  | 4 | 150 | 1 | 1.77 | 7.09 | 253 | 448 | 0.3 | 1817 | 1.06 | 0.11
7 | C40 | 42.5 | 0.4 | 1 | 20 | 1 | 1.57 | 2.8 | 436 | 689 | 0.46 | 123 | 0.72 | 0.17
|  |  |  | 2 | 40 | 1 | 1.77 | 3.44 | 384 | 685 | 0.46 | 1343 | 0.79 | 0.15
|  |  |  | 3 | 80 | 1 | 1.53 | 5.12 | 321 | 493 | 0.33 | 1666 | 0.97 | 0.125
|  |  |  | 4 | 150 | 1 | 1.49 | 6.35 | 282 | 422 | 0.28 | 1816 | 1.06 | 0.11
8 | C45 | 42.5 | 0.34 | 4 | 150 | 1 | 1.13 | 3.28 | 456 | 520 | 0.35 | 1518 | 0.89 | 0.125
表7-8 | 掺外加剂混凝土材料配合比及材料用量 | [13 empty] | 单位：m3
序号 | 混凝土 强 度 等 级 | 水泥 强度 等级 | 水 灰 比 | 级配 | 最大粒径 (mm) | 配 合 比 |  |  | 预 算 量
|  |  | 6: 水泥; 7: 砂; 8: 石子 | 水泥 (g) | 粗 砂 |  | 卵 石 |  | 外加剂 (Kg) | 水 (m3)
[10 empty] | (Kg) | (m3) | (Kg) | (m3)
1 | C10 | 32.5 | 0.75 | 1 | 20 | 1 | 4.14 | 5.69 | 213 | 887 | 0.59 | 1230 | 0.72 | 0.43 | 0.17
|  |  |  | 2 | 40 | 1 | 4.18 | 7.19 | 188 | 826 | 0.55 | 1372 | 0.8 | 0.38 | 0.15
|  |  |  | 3 | 80 | 1 | 4.17 | 10.31 | 157 | 658 | 0.44 | 1642 | 0.96 | 0.32 | 0.125
|  |  |  | 4 | 150 | 1 | 3.84 | 12.78 | 139 | 560 | 0.38 | 1803 | 1.05 | 0.28 | 0.11
2 | C15 | 32.5 | 0.65 | 1 | 20 | 1 | 3.44 | 4.81 | 250 | 865 | 0.58 | 1221 | 0.71 | 0.5 | 0.17
|  |  |  | 2 | 40 | 1 | 3.57 | 6.19 | 220 | 790 | 0.53 | 1382 | 0.81 | 0.45 | 0.15
|  |  |  | 3 | 80 | 1 | 3.46 | 8.98 | 181 | 630 | 0.42 | 1649 | 0.96 | 0.37 | 0.125
|  |  |  | 4 | 150 | 1 | 3.3 | 11.15 | 160 | 530 | 0.36 | 1811 | 1.06 | 0.32 | 0.11
3 | C20 | 32.5 | 0.55 | 1 | 20 | 1 | 2.78 | 4.24 | 290 | 810 | 0.51 | 1245 | 0.73 | 0.58 | 0.17
|  |  |  | 2 | 40 | 1 | 2.92 | 5.44 | 254 | 743 | 0.5 | 1400 | 0.82 | 0.52 | 0.15
|  |  |  | 3 | 80 | 1 | 2.8 | 7.7 | 212 | 596 | 0.4 | 1654 | 0.97 | 0.43 | 0.125
|  |  |  | 4 | 150 | 1 | 2.66 | 9.52 | 188 | 503 | 0.34 | 1817 | 1.06 | 0.38 | 0.11
|  | 42.5 | 0.6 | 1 | 20 | 1 | 3.16 | 4.61 | 264 | 839 | 0.56 | 1235 | 0.72 | 0.53 | 0.17
|  |  |  | 2 | 40 | 1 | 3.26 | 5.86 | 234 | 767 | 0.52 | 1392 | 0.81 | 0.47 | 0.15
|  |  |  | 3 | 80 | 1 | 3.19 | 8.29 | 195 | 624 | 0.42 | 1641 | 0.96 | 0.39 | 0.125
|  |  |  | 4 | 150 | 1 | 3.11 | 10.56 | 171 | 527 | 0.36 | 1806 | 1.05 | 0.35 | 0.11
4 | C25 | 32.5 | 0.5 | 1 | 20 | 1 | 2.36 | 3.92 | 320 | 757 | 0.51 | 1270 | 0.74 | 0.64 | 0.17
|  |  |  | 2 | 40 | 1 | 2.5 | 4.93 | 282 | 709 | 0.48 | 1410 | 0.82 | 0.56 | 0.15
|  |  |  | 3 | 80 | 1 | 2.44 | 7.02 | 234 | 572 | 0.38 | 1664 | 0.97 | 0.47 | 0.125
|  |  |  | 4 | 150 | 1 | 2.27 | 8.74 | 207 | 479 | 0.32 | 1831 | 1.07 | 0.42 | 0.11
|  | 42.5 | 0.55 | 1 | 20 | 1 | 2.78 | 4.24 | 290 | 810 | 0.54 | 1245 | 0.73 | 0.58 | 0.17
|  |  |  | 2 | 40 | 1 | 2.92 | 5.44 | 254 | 743 | 0.5 | 1400 | 0.82 | 0.52 | 0.15
|  |  |  | 3 | 80 | 1 | 2.8 | 7.7 | 212 | 596 | 0.4 | 1654 | 0.97 | 0.43 | 0.125
|  |  |  | 4 | 150 | 1 | 2.66 | 9.52 | 188 | 503 | 0.34 | 1817 | 1.06 | 0.38 | 0.11
5 | C30 | 32.5 | 0.45 | 1 | 20 | 1 | 2.12 | 3.62 | 348 | 736 | 0.49 | 1269 | 0.74 | 0.71 | 0.17
|  |  |  | 2 | 40 | 1 | 2.23 | 4.53 | 307 | 689 | 0.46 | 1411 | 0.83 | 0.62 | 0.15
|  |  |  | 3 | 80 | 1 | 2.13 | 6.39 | 257 | 549 | 0.37 | 1667 | 0.97 | 0.52 | 0.125
|  |  |  | 4 | 150 | 1 | 2 | 8.04 | 225 | 453 | 0.3 | 1837 | 1.07 | 0.46 | 0.11
|  | 42.5 | 0.5 | 1 | 20 | 1 | 2.36 | 3.92 | 320 | 757 | 0.51 | 1270 | 0.74 | 0.64 | 0.17
|  |  |  | 2 | 40 | 1 | 2.5 | 4.93 | 282 | 709 | 0.48 | 1410 | 0.82 | 0.56 | 0.15
|  |  |  | 3 | 80 | 1 | 2.44 | 7.02 | 234 | 572 | 0.38 | 1664 | 0.97 | 0.47 | 0.125
|  |  |  | 4 | 150 | 1 | 2.27 | 8.74 | 207 | 479 | 0.32 | 1831 | 1.07 | 0.42 | 0.11
6 | C35 | 32.5 | 0.4 | 1 | 20 | 1 | 1.79 | 3.18 | 392 | 705 | 0.47 | 1265 | 0.74 | 0.78 | 0.17
|  |  |  | 2 | 40 | 1 | 2.01 | 3.9 | 346 | 698 | 0.47 | 1368 | 0.8 | 0.69 | 0.15
|  |  |  | 3 | 80 | 1 | 1.72 | 5.77 | 289 | 500 | 0.33 | 1691 | 0.99 | 0.58 | 0.125
|  |  |  | 4 | 150 | 1 | 1.68 | 7.17 | 254 | 427 | 0.28 | 1839 | 1.08 | 0.51 | 0.11
|  | 42.5 | 0.45 | 1 | 20 | 1 | 2.12 | 3.62 | 348 | 736 | 0.49 | 1269 | 0.74 | 0.71 | 0.17
|  |  |  | 2 | 40 | 1 | 2.23 | 4.53 | 307 | 689 | 0.46 | 1411 | 0.83 | 0.62 | 0.15
|  |  |  | 3 | 80 | 1 | 2.13 | 6.39 | 257 | 549 | 0.37 | 1667 | 0.97 | 0.52 | 0.125
|  |  |  | 4 | 150 | 1 | 2 | 8.04 | 225 | 453 | 0.3 | 1837 | 1.07 | 0.46 | 0.11
7 | C40 | 42.5 | 0.4 | 1 | 20 | 1 | 1.79 | 3.18 | 392 | 705 | 0.47 | 1265 | 0.74 | 0.78 | 0.17
|  |  |  | 2 | 40 | 1 | 2.01 | 3.9 | 346 | 698 | 0.47 | 1368 | 0.8 | 0.69 | 0.15
|  |  |  | 3 | 80 | 1 | 1.72 | 5.77 | 289 | 500 | 0.33 | 1691 | 0.99 | 0.58 | 0.125
|  |  |  | 4 | 150 | 1 | 1.68 | 7.17 | 254 | 427 | 0.28 | 1839 | 1.08 | 0.51 | 0.11
8 | C45 | 42.5 | 0.34 | 4 | 40 | 1 | 1.29 | 3.73 | 410 | 532 | 0.35 | 1552 | 0.91 | 0.82 | 0.125
表7-9 | 掺粉煤灰混凝土材料配合表 (掺粉煤灰量20%, 取代系数1.3) | [15 empty] | 单位：m3
序号 | 混凝土 强 度 等 级 | 水泥 强度 等级 | 水 灰 比 | 级配 | 最大粒径 (mm) | 配 合 比 |  |  |  | 预 算 量
|  |  | 6: 水泥; 7: 粉煤灰; 8: 砂 | 石子 | 水泥 (g) | 粉煤灰 (Kg) | 粗 砂 |  | 卵 石 |  | 外加剂 (Kg) | 水 (m3)
[12 empty] | (Kg) | (m3) | (Kg) | (m3)
1 | C10 | 32.5 | 0.75 | 3 | 80 | 1 | 0.325 | 4.65 | 11.47 | 139 | 45 | 650 | 0.44 | 1621 | 0.95 | 0.28 | 0.125
|  |  |  | 4 | 150 | 1 | 0.325 | 4.5 | 14.42 | 122 | 40 | 551 | 0.37 | 1784 | 1.05 | 0.25 | 0.11
2 | C15 | 32.5 | 0.65 | 3 | 80 | 1 | 0.325 | 3.86 | 10.03 | 160 | 53 | 620 | 0.42 | 1627 | 0.96 | 0.33 | 0.125
|  |  |  | 4 | 150 | 1 | 0.325 | 3.71 | 12.57 | 140 | 47 | 523 | 0.35 | 1791 | 1.05 | 0.29 | 0.11
3 | C20 | 32.5 | 0.55 | 3 | 80 | 1 | 0.325 | 3.1 | 8.44 | 190 | 63 | 589 | 0.4 | 1623 | 0.96 | 0.38 | 0.125
|  |  |  | 4 | 150 | 1 | 0.325 | 2.93 | 10.5 | 168 | 56 | 495 | 0.33 | 1791 | 1.05 | 0.34 | 0.11
|  | 42.5 | 0.6 | 3 | 80 | 1 | 0.325 | 3.54 | 9.21 | 173 | 58 | 616 | 0.42 | 1618 | 0.95 | 0.35 | 0.125
|  |  |  | 4 | 150 | 1 | 0.325 | 3.4 | 11.58 | 152 | 51 | 519 | 0.35 | 1781 | 1.05 | 0.31 | 0.11
表7-10 | 掺粉煤灰混凝土材料配合表 (掺粉煤灰量25%, 取代系数1.3) | [15 empty] | 单位：m3
序号 | 混凝土 强 度 等 级 | 水泥 强度 等级 | 水 灰 比 | 级配 | 最大粒径 (mm) | 配 合 比 |  |  |  | 预 算 量
|  |  | 6: 水泥; 7: 粉煤灰; 8: 砂 | 石子 | 水泥 (g) | 粉煤灰 (Kg) | 粗 砂 |  | 卵 石 |  | 外加剂 (Kg) | 水 (m3)
[12 empty] | (Kg) | (m3) | (Kg) | (m3)
1 | C10 | 32.5 | 0.75 | 3 | 80 | 1 | 0.433 | 4.96 | 12.38 | 131 | 57 | 650 | 0.44 | 1621 | 0.95 | 0.27 | 0.125
|  |  |  | 4 | 150 | 1 | 0.433 | 4.79 | 15.51 | 115 | 50 | 551 | 0.36 | 1784 | 1.04 | 0.24 | 0.11
2 | C15 | 32.5 | 0.65 | 3 | 80 | 1 | 0.433 | 4.13 | 10.82 | 150 | 66 | 620 | 0.42 | 1624 | 0.96 | 0.31 | 0.125
|  |  |  | 4 | 150 | 1 | 0.433 | 3.98 | 13.54 | 132 | 58 | 525 | 0.34 | 1788 | 1.05 | 0.27 | 0.11
3 | C20 | 32.5 | 0.55 | 3 | 80 | 1 | 0.433 | 3.31 | 9.11 | 178 | 79 | 590 | 0.4 | 1622 | 0.95 | 0.36 | 0.125
|  |  |  | 4 | 150 | 1 | 0.433 | 3.18 | 11.45 | 156 | 69 | 495 | 0.32 | 1787 | 1.05 | 0.32 | 0.11
|  | 42.5 | 0.6 | 3 | 80 | 1 | 0.433 | 3.78 | 9.92 | 163 | 1 | 615 | 0.42 | 1617 | 0.95 | 0.33 | 0.125
|  |  |  | 4 | 150 | 1 | 0.433 | 3.62 | 12.44 | 143 | 63 | 517 | 0.35 | 1780 | 1.05 | 0.29 | 0.11
表7-11 | 掺粉煤灰混凝土材料配合表 (掺粉煤灰量30%, 取代系数1.3) | [15 empty] | 单位：m3
序号 | 混凝土 强 度 等 级 | 水泥 强度 等级 | 水 灰 比 | 级配 | 最大粒径 (mm) | 配 合 比 |  |  |  | 预 算 量
|  |  | 6: 水泥; 7: 粉煤灰; 8: 砂 | 石子 | 水泥 (g) | 粉煤灰 (Kg) | 粗 砂 |  | 卵 石 |  | 外加剂 (Kg) | 水 (m3)
[12 empty] | (Kg) | (m3) | (Kg) | (m3)
1 | C10 | 32.5 | 0.75 | 3 | 80 | 1 | 0.557 | 5.3 | 13.09 | 122 | 69 | 649 | 0.44 | 1619 | 0.95 | 0.25 | 0.125
|  |  |  | 4 | 150 | 1 | 0.557 | 5.1 | 16.32 | 108 | 61 | 551 | 0.37 | 1781 | 1.05 | 0.22 | 0.11
2 | C15 | 32.5 | 0.65 | 3 | 80 | 1 | 0.557 | 4.39 | 11.39 | 140 | 80 | 619 | 0.42 | 1622 | 0.95 | 0.28 | 0.125
|  |  |  | 4 | 150 | 1 | 0.557 | 4.2 | 14.2 | 124 | 70 | 522 | 0.35 | 1786 | 1.05 | 0.25 | 0.11
3 | C20 | 32.5 | 0.55 | 3 | 80 | 1 | 0.557 | 3.54 | 9.61 | 166 | 95 | 590 | 0.4 | 1618 | 0.95 | 0.34 | 0.125
|  |  |  | 4 | 150 | 1 | 0.557 | 3.34 | 11.93 | 148 | 83 | 495 | 0.33 | 1786 | 1.05 | 0.3 | 0.11
|  | 42.5 | 0.6 | 3 | 80 | 1 | 0.557 | 3.97 | 10.33 | 154 | 86 | 613 | 0.42 | 1612 | 0.95 | 0.31 | 0.125
|  |  |  | 4 | 150 | 1 | 0.557 | 3.84 | 13.11 | 134 | 76 | 518 | 0.35 | 1778 | 1.04 | 0.27 | 0.11
表7-12 | 碾压混凝土材料配合参考表 | [12 empty] | 单位：Kg/m3
序号 | 龄期 (d) | 混凝土 强度等级 | 水泥 强度等级 | 水胶比 | 砂率 (%) | 水泥 | 粉煤灰 | 水 | 砂 | 石子 | 外加剂 | 备注
1 | 90 | C10 | 42.5 | 0.61 | 34 | 46 | 107 | 93 | 761 | 1500 | 0.38 | 江垭资料,人工砂石料
2 | 90 | C15 | 42.5 | 0.58 | 33 | 64 | 96 | 93 | 738 | 1520 | 0.4 | 江垭资料,人工砂石料
3 | 90 | C20 | 42.5 | 0.53 | 36 | 87 | 107 | 103 | 783 | 1413 | 0.49 | 江垭资料,人工砂石料
4 | 90 | C10 | 32.5 | 0.6 | 35 | 63 | 87 | 90 | 765 | 1453 | 0.387 | 汾河二库资料,人工砂石料
5 | 90 | C20 | 32.5 | 0.55 | 36 | 83 | 84 | 92 | 801 | 1423 | 0.511 | 汾河二库资料,人工砂石料
6 | 90 | C20 | 32.5 | 0.5 | 36 | 132 | 56 | 94 | 777 | 1383 | 0.812 | 汾河二库资料,人工砂石料
7 | 90 | C10 | 32.5 | 0.56 | 33 | 60 | 101 | 90 | 726 | 1473 | 0.369 | 汾河二库资料,天然砂,人工骨料
8 | 90 | C20 | 32.5 | 0.5 | 36 | 104 | 86 | 95 | 769 | 1396 | 0.636 | 汾河二库资料,天然砂,人工骨料
9 | 90 | C20 | 32.5 | 0.45 | 35 | 127 | 84 | 95 | 743 | 1381 | 0.779 | 汾河二库资料,天然砂,人工骨料
10 | 90 | C15 | 42.5 | 0.55 | 30 | 72 | 58 | 71 | 649 | 1554 | 0.871 | 白石水库资料,天然细骨料,人工粗骨料, 砂用量含石粉
11 | 90 | C15 | 42.5 | 0.58 | 29 | 91 | 39 | 75 | 652 | 1609 | 0.325 | 观音阁资料,天然砂石料
单位：Kg/m3
序号 | 龄期 (d) | 混凝土 强度等级 | 水泥 强度等级 | 水胶比 | 砂率 (%) | 水泥 | 磷矿渣及 凝灰岩 | 水 | 砂 | 石子 | 外加剂 | 备注
1 | 90 | C15 | 42.5 | 0.5 | 35 | 67 | 101 | 84 | 798 | 1521 | 1.344 | 大朝山资料,人工砂石料
2 | 90 | C20 | 42.5 | 0.5 | 38 | 94 | 94 | 91 | 850 | 1423 | 1.504 | 大朝山资料,人工砂石料
注：碾压混凝土材料配合参考表中材料用量不包括场内运输及拌制损耗在内，实际运用过程中损耗率可采用：水泥2.5%、砂3%、石子4%。
表7-13 | 泵用纯混凝土材料配合表 | [12 empty] | 单位：m3
序号 | 混凝土 强 度 等 级 | 水泥 强度 等级 | 水 灰 比 | 级配 | 最大粒径 (mm) | 配 合 比 |  |  | 预 算 量
|  |  | 6: 水泥; 7: 砂; 8: 石子 | 水泥 (g) | 粗 砂 |  | 卵 石 |  | 水 (m3)
[10 empty] | (Kg) | (m3) | (Kg) | (m3)
1 | C15 | 32.5 | 0.63 | 1 | 20 | 1 | 2.97 | 3.11 | 320 | 951 | 0.64 | 970 | 0.66 | 0.192
|  |  |  | 2 | 40 | 1 | 3.05 | 4.29 | 280 | 858 | 0.58 | 1171 | 0.78 | 0.166
2 | C20 | 32.5 | 0.51 | 1 | 20 | 1 | 2.3 | 2.45 | 394 | 910 | 0.61 | 979 | 0.67 | 0.193
|  |  |  | 2 | 40 | 1 | 2.35 | 3.38 | 347 | 820 | 0.55 | 1194 | 0.8 | 0.161
3 | C25 | 32.5 | 0.44 | 1 | 20 | 1 | 1.88 | 2.04 | 461 | 872 | 0.58 | 955 | 0.66 | 0.195
|  |  |  | 2 | 40 | 1 | 1.95 | 2.83 | 408 | 800 | 0.53 | 1169 | 0.79 | 0.173
表7-14 | 泵用掺外加剂混凝土材料配合表 | [13 empty] | 单位：m3
序号 | 混凝土 强 度 等 级 | 水泥 强度 等级 | 水 灰 比 | 级配 | 最大粒径 (mm) | 配 合 比 |  |  | 预 算 量
|  |  | 6: 水泥; 7: 砂; 8: 石子 | 水泥 (g) | 粗 砂 |  | 卵 石 |  | 外加剂 (Kg) | 水 (m3)
[10 empty] | (Kg) | (m3) | (Kg) | (m3)
1 | C15 | 32.5 | 0.63 | 1 | 20 | 1 | 3.28 | 3.35 | 290 | 957 | 0.65 | 987 | 0.67 | 0.58 | 0.192
|  |  |  | 2 | 40 | 1 | 3.38 | 4.63 | 253 | 860 | 0.59 | 1188 | 0.79 | 0.5 | 0.166
2 | C20 | 32.5 | 0.51 | 1 | 20 | 1 | 2.61 | 2.77 | 355 | 930 | 0.62 | 999 | 0.68 | 0.71 | 0.193
|  |  |  | 2 | 40 | 1 | 2.61 | 3.78 | 317 | 831 | 0.56 | 1214 | 0.81 | 0.62 | 0.161
3 | C25 | 32.5 | 0.44 | 1 | 20 | 1 | 2.15 | 2.32 | 415 | 895 | 0.6 | 980 | 0.68 | 0.83 | 0.195
|  |  |  | 2 | 40 | 1 | 2.22 | 3.21 | 366 | 816 | 0.54 | 1191 | 0.81 | 0.73 | 0.173
表7-15 | 水泥砂浆材料配合表 (1)砌筑砂浆 |  | 4: 单位:m3
砂浆类别 | 砂 浆 强度等级 | 水泥(Kg) | 3: 砂 (m3); 4: 水 (m3)
32.5
水 泥 砂 浆 | M5 | 211 | 3: 1.13; 4: 0.127
| M7.5 | 261 | 3: 1.11; 4: 0.157
| M10 | 305 | 3: 1.1; 4: 0.183
| M12.5 | 352 | 3: 1.08; 4: 0.211
| M15 | 405 | 3: 1.07; 4: 0.243
| M20 | 457 | 3: 1.06; 4: 0.274
| M25 | 522 | 3: 1.05; 4: 0.313
| M30 | 606 | 3: 0.99; 4: 0.364
| M40 | 740 | 3: 0.97; 4: 0.444
(2)接缝砂浆 | [8 empty] | 单位:m3
序号 | 砂 浆 强度等级 | 体积配合比 | 4: 矿渣大坝水泥; 6: 纯大坝水泥; 8: 砂 (m3) | 水 (m3)
|  | 水泥 | 砂 | 强度等级 | 数量(Kg) | 强度等级 | 数量(Kg)
1 | M10 | 1 | 3.1 | 32.5 | 406 |  |  | 1.08 | 0.27
2 | M15 | 1 | 2.6 | 32.5 | 469 |  |  | 1.05 | 0.27
3 | M20 | 1 | 2.1 | 32.5 | 554 |  |  | 1 | 0.27
4 | M25 | 1 | 1.9 | 32.5 | 633 |  |  | 0.94 | 0.27
5 | M30 | 1 | 1.8 |  |  | 42.5 | 625 | 0.98 | 0.266
6 | M35 | 1 | 1.5 |  |  | 42.5 | 730 | 0.93 | 0.266
7 | M40 | 1 | 1.3 |  |  | 42.5 | 789 | 0.9 | 0.266
表7-16 | 水泥强度等级换算系数参考表
代换强度等级 原强度等级 | 32.5 | 42.5 | 3: 52.5
32.5 | 1 | 0.86 | 3: 0.76
42.5 | 1.16 | 1 | 3: 0.88
52.5 | 1.31 | 1.13 | bar: 3
附录8 沥青混凝土材料配合表
1.面板沥青混凝土
单位:Kg/m3
材料 数量 名称 | 石子(mm) |  |  | 砂 | 矿粉 | 沥青 | 合计
| 25~5 | 20~5 | 3: 15~5
整平胶结层 |  | 1661 |  | 360 | 164 | 115 | 2300
防渗层 |  |  | 378 | 1427 | 357 | 188 | 2350
排水层 | 1536 |  | 4: 384; 6: 80; 7: 2000
封闭层 |  |  | 5: 1050; 6: 450; 7: 1500
注：表中骨料为人工砂石料。
(2) 心墙沥青混凝土
单位:m3
混凝土配合比(%) |  |  | 6: 最大骨料 粒 径 (mm); 7: 混凝土 容 重 (t/m3)
矿物混合料 | bar: 4
石子 | 砂 | 石屑 | 3: 矿粉; 4: 沥青; 5: 渣油
41.2 | 43.2 |  | 7.8 | 7.8 |  | 25 | 2.4
41.3 | 32.1 |  | 3: 18.3; 4: 8.3; 6: 25
21 | 59.6 |  | 10.9 | 8.5 |  | 15 | 2.36
48 | 30 |  | 12 | 7 | 3 | 25 | 2.2
48 | 32 |  | 3: 10; 4: 7; 5: 3
43 | 30 |  | 3: 12; 4: 15; 6: 20
29 | 29 | 2(石棉） | 25 | 5 | 10 | 10 | 2.35
注：面板及心墙沥青混凝土材料配合表中材料用量不 包括场内运输及拌制损耗在内，实际运用过程中损耗率可采用：沥青(渣油)2%、砂(石屑、矿粉)3%、石子4%。
(3) 沥青混凝土涂层
单位:100m2
项目 | 单位 | 稀释沥青 | 乳化沥青 |  | 热沥青 涂 层 | 封闭层 沥青胶 | 岸边接头
|  |  | 开级配 | 密级配 |  |  | 热沥青胶 | 再生胶粉沥青胶
汽(柴)油 | Kg | 70
60#沥青 | Kg | 30 | 12.5 | 5 | 46 | 45 | 100 | 447
水 | Kg |  | 3: 37.5; 4: 15
烧碱 | Kg |  | 3: 0.15; 4: 0.06
洗衣粉 | Kg |  | 3: 0.2; 4: 0.08
水玻璃 | Kg |  | 3: 0.15; 4: 0.06
10#沥青 | Kg |  | 5: 108; 6: 105
滑石粉 | Kg |  | 6: 105; 8: 40
矿粉 | Kg |  | 7: 200
再生橡胶粉 | Kg |  | 8: 282
石棉粉 | Kg |  | 8: 40
玻璃丝网 | m2 |  | 8: 100
附录9 水利工程混凝土建筑物立模面系数参考表
1.大坝和电站厂房立模面系数参考表
序号 | 建筑物名称 |  | 3: 立模面系数 (m2/m3); 4: 各类立模面参考比例(%) | 说明
|  |  |  | 平面 | 曲面 | 牛腿 | 键槽 | 溢流面
1 | 重力坝(综合) |  | 0.15-0.24 | 70-90 | 2.0-6.0 | 0.7-1.8 | 15-25 | 1.0-3.0 | 不包括拱形廊道模板
| 分部:非溢流坝 |  | 0.10-0.16 | 70-98 | 0.0-1.0 | 2.0-3.0 | 15-28 |  | 实际工程中如果坝体纵、横缝不
| 表面溢流坝 |  | 0.18-0.24 | 60-75 | 2.0-3.0 | 0.2-0.5 | 15-28 | 8.0-16.0 | 设键槽，键槽立模面积所占比例
| 孔洞泄流坝 |  | 0.22-0.31 | 65-90 | 1.0-3.5 | 0.7-1.2 | 15-27 | 5.0-8.0 | 为0,平面模板所占比例相应增加
2 | 宽缝重力坝 |  | 3: 0.18-0.27
3 | 拱坝 |  | 0.18-0.28 | 70-80 | 2.0-3.0 | 1.0-3.0 | 12-25 | 0.5-5.0
4 | 连拱坝 |  | 3: 0.80-1.60
5 | 平板坝 |  | 3: 1.10-1.70
6 | 单支墩大头坝 |  | 3: 0.30-0.45
7 | 双支墩大头坝 |  | 3: 0.32-0.60
8 | 河床式电站闸坝 |  | 0.45-0.90 | 85-95 | 5.0-13 | 0.3-0.8 | 0.0-10 |  | 不包括蜗壳模板、尾水肘管模板
9 | 坝后式厂房 |  | 0.50-0.90 | 88-97 | 2.5-8.0 | 0.2-0.5 | 0.0-5.0 |  | 及拱形廊道模板
10 | 混凝土蜗壳立模面积(m2) |  | 3: 13.40D12 | D1为水轮机转轮直径
11 | 尾水肘管立模面积(m2) |  | 3: 5.846D42 | D4为尾水肘管进口直径，可按下式估算：轴流式机组D4=1.2D1，混凝土流式机组D4=1.35D1。
注：1.泄流和引水孔洞多而坝体较低，坝体立模面系数取大值；泄流和引水孔洞较少，以非溢流坝段为主的高坝，坝体立模面系数取烛值。河床式电站闸坝的立模面系数 主要与坝高有关，坝高小取大值，坝高大取小值。 2.坝后式厂房的立模面系数，分层较多，结构复杂，取大值；分层较少，结构简单，取小值； 一般可取中值。
2.溢洪道立模面系数参考值
序号 | 建筑名称 |  | 4: 立模面系数 (m2m3); 5: 各类模板参考比例(%); 8: 说明
[5 empty] | 平面 | 曲面 | 牛腿
1 | 闸室 | 闸室(综合) |  | 0.60-0.85 | 92-96 | 4.0-7.0 | 0.5(0)-0.9
|  | 分部:闸墩 |  | 1.00-1.75 | 91-95 | 5.0-8.0 | 0.7(0)-1.2 | 含中、边墩等
|  | 闸底板 | 4: 0.16-0.30; 5: 100
2 | 泄槽 | 底板 | 4: 0.16-0.30; 5: 100
|  | 边墙 | 3: 挡土墙式; 4: 0.70-1.00; 5: 100
|  |  | 边坡衬砌 | 1/B+0.15 | 100 |  |  | 岩石坡，B为衬砌厚
3.隧洞立模面系数参考值
直 墙 圆 拱 形 隧 洞 | 高宽比 | 衬 砌 厚 度 (m) | 8: 所占比例(%)
|  | 0.2 | 0.4 | 0.6 | 0.8 | 1 | 1.2 | 曲面 | 墙面
| 0.9 | 3.16-3.42 | 1.52-1.65 | 0.98-1.07 | 0.71-0.78 | 0.55-0.60 | 0.44-0.49 | 49-66 | 51-34
| 1 | 3.25-3.51 | 1.57-1.70 | 1.01-1.10 | 0.73-0.80 | 0.57-0.62 | 0.46-0.50 | 45-61 | 55-39
| 1.2 | 3.41-3.65 | 1.65-1.77 | 1.07-1.15 | 0.78-0.84 | 0.60-0.65 | 0.49-0.53 | 39-53 | 61-47
| 说明 | 本表立模面系数计算按隧洞顶拱圆心角为120°-180°，圆心角小时取大值，反之取小值 | 8: 顶拱圆心角小时曲面取小值， 反之取大值；墙面相反
注：1.表中立模面系数仅包括顶拱曲面和边墙墙面模板，混凝土量按衬砌总量计算。 2.底板堵头、边墙堵头和顶拱堵头模板总立模面系数为1/Lm2/m3，L为衬砌分段长度。 3.键槽模板立模面面积按隧洞长度计算，每米洞长立模面1.3Bm2/m，B为衬砌厚度。
圆 形 隧 洞 | 衬砌内径 (m) | 衬 砌 厚 度 (m) | bar: 8
|  | 0.2 | 0.4 | 0.6 | 0.8 | 1 | 1.2
| 4 | 4.76 | 3: 2.27; 4: 1.45; 5: 1.04
| 8 | 4.88 | 2.38 | 1.55 | 1.14 | 0.89 | 0.72
| 12 | 4.92 | 2.42 | 1.59 | 1.17 | 0.92 | 0.76
注：1.表中立模面系数仅包括曲面模板，混凝土量按衬砌总量计算； 2.堵头模板立模面系数为1/Lm2/m3，L为衬砌分段长度； 3.键槽模板立模面面积按隧洞长度计算，每米洞长立模面2.3Bm2/m，B为衬砌厚度。
4.渡槽槽身立模面系数参考值
渡槽类型 | 壁厚 (cm) | 立模面系数 (m2m3) | bar: 3
| 10 | 15
矩形渡槽 | 20 | 7.71
| 30 | 5.28
| 10 | 13.26
箱形渡槽 | 20 | 6.63
| 30 | 4.42
| 12-20 | 10.33 | 3: 直墙厚12cm，U形底部厚20cm
U形渡槽 | 15-25 | 8.19 | 3: 直墙厚15cm，U形底部厚25cm
| 24-40 | 5.98 | 3: 直墙厚24cm，U形底部厚40cm
5.涵洞立模面系数参考值 |  |  | 7: 单位：m2/m3
直 墙 圆 拱 形 涵 洞 | 高宽比 | 部位 | 3: 衬 砌 厚 度 (m)
|  |  | 0.4 | 0.6 | 0.8 | 1 | 1.2
| 0.9 | 顶拱 | 2.17 | 1.45 | 1.09 | 0.87 | 0.73
|  | 边墙 | 1.13 | 0.76 | 0.57 | 0.46 | 0.39
| 1 | 顶拱 | 2.07 | 1.38 | 1.04 | 0.83 | 0.69
|  | 边墙 | 1.32 | 0.88 | 0.66 | 0.53 | 0.44
| 1.2 | 顶拱 | 1.88 | 1.26 | 0.95 | 0.76 | 0.64
|  | 边墙 | 1 | 1.09 | 0.81 | 0.65 | 0.54
注：1.表中立模面系数仅包括顶拱央项和边墙墙面模板，混凝土量按衬砌总量计算； 2.底板堵头、边墙堵头和顶拱堵头横板总立模面系数为1/Lm2/m3，L为衬砌分段长度； 3.键槽模板立模面面积按隧洞长度计算，每米洞长立模面1.3Bm2/m，B为衬砌厚度。
矩 形 涵 洞 | 高宽比 |  | 3: 衬 砌 厚 度 (m)
|  |  | 0.4 | 0.6 | 0.8 | 1 | 1.2
| 1 |  | 3 | 2 | 1.5 | 1.2 | 1
| 1.3 |  | 3.22 | 2.15 | 1.61 | 1.29 | 1.07
| 1.6 |  | 3.39 | 2.26 | 1.7 | 1.36 | 1.13
注：1.表中立模面系数仅包括曲面模板，混凝土量衬砌总量计算； 2.堵头模板立模面系数为1/Lm2/m3，L为衬砌分段长度； 3.键槽模板立模面面积按涵洞长度计算，每米洞长立模面1.3Bm2/m，B为衬砌 厚度。
圆 形 涵 洞 | 壁厚(cm) | 15 | 25 | 35 | 45 | 55 | 65
| 立模面积系数 | 8.89 | 5.41 | 4.06 | 3.15 | 2.62 | 2.23
注：1.表中立模面系数仅包括曲面模板，混凝土量按衬砌总量计算； 2.堵头模板立横面系数为1/Lm2/m3，L为分段长度； 3.键槽模板立模面面积按涵洞长度计算，每米洞长立横面2.3Bm2/m，B为衬砌厚度。
6.水库立模面系数参考值
序号 | 建筑名称 | 15: 立模面系数 (m2m3); 25: 各类模板参考比例(%); 55: 说明
|  |  | 平面 | 曲面 | 牛腿
1 | 水库闸室(综合) | 0.65-0.85 | 92-96 | 4.0-7.0 | 0.5(0)-0.9
2 | 分部：闸墩 | 1.15-1.75 | 91-95 | 5.0-8.0 | 0.7(0)-1.2 | 含中、边墩等
| 闸底板 | 15: 0.16-0.30; 25: 100
7.明渠立模面系数参考值 1.边坡面立模面系数1/Bm2/m3。B为边坡衬砌厚度；混凝土量按边坡衬砌量计算。 2.横缝堵头立模面系数1/Lm2m3。L为衬砌分段长度；混凝土量按明渠衬砌总量计算。 3.底板纵缝立模面面积按明渠长度计算，每米渠长立模面n×Bm2/m。B为衬砌厚度；n为明渠底板纵缝条数（含边坡与底板交界处的分缝）。
附录10 绞吸式挖泥船主要性能参考表
船型 (m3h) | 挖 深 (m) |  | 基本排高(m） |  | 绞刀直径 (m) | 排泥管径 (mm) | 总功率 (kW)
| 最大 | 15: 基本; 25: 泥、粉细砂; 35: 中、粗砂
60 | 4.5 | 3 | 5 | 3 | 0.8 | 250 | 200
80 | 5.2 | 3 | 6 | 3 | 1 | 300 | 246
100 | 5.2 | 3 | 6 | 4 | 1.1 | 300 | 298
120 | 5.5 | 3 | 6 | 4 | 1.1 | 300 | 463
200 | 10 | 6 | 6 | 4 | 1.4 | 400 | 860
350 | 10 | 6 | 6 | 4 | 1.45 | 560 | 993
400 | 10 | 6 | 6 | 4 | 2 | 560 | 1185
500 | 10 | 6 | 6 | 4 | 2.1 | 600 | 2383 (旧船型)
800 | 14 | 8 | 6 | 4 | 1.75 | 500 | 1176
980 | 16 | 9 | 6 | 4 | 1.8 | 550 | 1726
1250 | 16 | 9 | 6 | 4 | 2 | 650 | 2537
1450 | 16 | 9 | 6 | 4 | 2.4 | 650 | 2813
1720 | 16 | 9 | 9 | 5 | 2.35 | 700 | 3402
2500 | 30 | 16 | 10 | 6 | 3 | 800 | 7948
附录11 混凝土温控费用计算参考资料
1.大体积混凝土浇筑后水泥产生水化热，温度迅速上升，且幅度较大，自然散热极其缓慢。为了防止混凝土出现裂缝，混凝土坝体内的最高温度必须严格加以控制，方法之一是限制混凝土搅拌机的出机口温度。在气温较高季节，混凝土在自然条件下的出机口温度往往超过施工技术规范规定的限度，此时，就必须采取人工降温措施，例如采用冷水喷淋预冷骨料或一次、二次风冷骨料，加片冰和(或)加冷水拌制混凝土等方法来降低混凝土的出机口温度。 控制混凝土最高温升的方法之二是，在坝体混凝土内预埋冷却水管，进行一、二期通水冷却。一期(混凝土浇筑后不久)通低温水以削减混凝土浇筑初期产生的水泥水化热温升。二期通水冷却，主要是为了满足水工建筑物接缝灌浆的要求。 以上这些温控措施，应根据不同工程的特点、不同地区的气温条件、不同结构物不同部位的浊温控要求等综合因素确定。 2.根据不同标号混凝土的材料配合比和相关材料的温度，可计算出混凝土的出机口温度，如表11-1。出机口混凝土温度一般由施工组织设计确定。若混凝土的出机口温度已确定，则可按表11-1公式计算确定应预冷的材料温度，进而确定各项温控措施。 3.综合各项温控措施的分项单价，可按表11-2计算出每1m3混凝土的温控综合价(直接费)。 4.各分项温控措施的单价计算列于表11-3~表11-7，坝体通水冷却单价计算列于表11-8。
表11-1 | 混凝土出机口温度计算表
序号 | 材料 | 重量G (Kg/m3) | 比热C (kJ/(Kg·℃)) | 温度t (℃) | C·C=P (kJ/(m3·℃)) | C·C·t=Q (kJ/m3)
1 | 水泥及粉煤灰 | 25: 0.796; 35: t1=T+15
2 | 砂 | 25: 0.963; 35: t2=T-2
3 | 石子 | 25: 0.963; 35: t3
4 | 砂的含水 | 25: 4.2; 35: t4=t2
5 | 石子含水 | 25: 4.2; 35: t5=t3
6 | 拌和水 | 25: 4.2
7 | 片冰 | 25: 2.1; 55: Q7=-335G7
潜热335
8 | 机械热 | bar: 55
合 计 |  | 15: 出机口温度tc=∑Q/∑p; 45: ∑P; 55: ∑Q
注：1.表中“T”为月平均气温，℃，石子的自然温度可取与“T”同值； 2.砂子含水率可取5%； 3.风冷骨料脱水后的石子含水率可取0； 4.淋水预冷骨料脱水后的石子含水率可取0.75%； 5.混凝土拌和机械热取值：常温混凝土,Q8=2094kJ/m3；14℃混凝土,Q8=4187kJ/m3；7℃混凝土,Q8=6281kJ/m3； 6.若给定了出机口温度、加冷水和加片冰量，则可按下式确定石子的冷却温度：
t3=tc∑p-Q1-Q2-Q4-Q5-Q6-Q8+335G7/0.963G3
表11-2 | 混凝土预冷综合单价计算表 | [6 empty] | 单位：m3
序号 | 项目 | 单位 | 数量 G | 材料温度(℃) |  |  | 分项措施 单 价 M | 复价(元) G·△t·M
|  |  |  | 初温 to | 终温 ti | 降幅 △t=to-ti
1 | 制冷水 | 15: Kg; 55: 元/(Kg·℃)
2 | 制片冰 | 15: Kg; 55: 元/Kg
3 | 冷水喷淋骨料 | 15: Kg; 55: 元/(Kg·℃)
4 | 一次风冷骨料 | 15: Kg; 55: 元/(Kg·℃)
5 | 二次风冷骨料 | 15: Kg; 55: 元/(Kg·℃)
注：1.冷水喷淋预冷骨料和一次风冷骨料，二者择其一，不得同时计费； 2.根据混凝土出机口温度计算，骨料最终浊国庆节大于8℃时，一般可不必进行二次风冷，有时二次风冷是为了保温； 3.一次风冷或水冷石子的初温可取月平均气温值； 4.一次风冷或水冷之后，骨料转运到二次风冷料仓过程中，温度回升值可取1.5-2℃。
表11-3 | 制冷水单价
适用范围：冷水厂。 工作内容：28℃河水，制2℃冷水*，送出。 | [7 empty] | 单位:100t冷水
项目 |  | 15: 单位; 25: 冷 水 产 量 (t/h)
|  |  | 2.4 | 5 | 7 | 10 | 20 | 40
中级工 |  | 工时 | 61 | 30 | 24 | 15 | 8 | 4
初级工 |  | 工时 | 128 | 60 | 54 | 45 | 30 | 18
合计 |  | 工时 | 189 | 90 | 78 | 60 | 38 | 22
水 |  | m3 | 220 | 220 | 220 | 220 | 220 | 220
氟里昂 |  | Kg | 0.5 | 0.5 | 0.5 | 0.5 | 0.5 | 0.5
冷冻机油 |  | Kg | 0.7 | 0.7 | 0.7 | 0.7 | 0.7 | 0.7
其他材料费 |  | % | 2 | 2 | 2 | 2 | 2 | 2
螺杆式冷水机组 LSLGF100 |  | 15: 台时; 25: 42
螺杆式冷水机组 LSLGF200 |  | 15: 台时; 35: 20
螺杆式冷水机组 LSLGF300 |  | 15: 台时; 45: 14
螺杆式冷水机组 LSLGF500 |  | 15: 台时; 55: 10
螺杆式冷水机组 LSLGF1000 |  | 15: 台时; 65: 5
螺杆式冷水机组 LSLGF2000 | [7 empty] | 2.5 | bar: 15
水泵 5.5kW |  | 15: 台时; 25: 42; 35: 20
水泵 11kW |  | 台时 | 84 |  | 14 | 10 | 5 | 5
水泵 15kW |  | 台时 |  | 40 | 36 | 30 | 10
水泵 30kW |  | 15: 台时; 65: 10 | 13
玻璃钢冷却塔 NBL-500 |  | 台时 | 4 | 4 | 4 | 4 | 4 | 4
其他机械费 |  | % | 5 | 5 | 5 | 5 | 5 | 6
*对不同出水曙度机械台时乘系数K
出水温度(℃) | 2 | 5 | 6 | 7 | 8 | 9 | 10 | 11 | 12
系数K | 1 | 0.78 | 0.71 | 0.65 | 0.6 | 0.55 | 0.51 | 0.47 | 0.44
表11-4 | 制片冰单价
适用范围：混凝土系统制冰加冰。 工作内容：用2℃闪水制-8℃片冰贮存，送出。 |  | 55: 单位:100t片冰
项目 |  | 15: 单位; 25: 片 冰 产 量 (t/d)
|  |  | 12 | 25 | 50 | 100
中级工 |  | 工时 | 300 | 144 | 72 | 36
初级工 |  | 工时 | 900 | 720 | 504 | 324
合计 |  | 工时 | 1200 | 864 | 576 | 360
2℃冰水 |  | m3 | 105 | 105 | 105 | 105
水 |  | m3 | 700 | 700 | 700 | 700
氨液 |  | Kg | 18 | 18 | 18 | 18
冷冻机油 |  | Kg | 7 | 7 | 7 | 7
其他材料费 |  | % | 5 | 5 | 5 | 5
片冰机 PBL15/d |  | 15: 台时; 25: 200
片冰机 PBL30/d |  | 台时 |  | 96 | 96 | 96
贮冰库 30t |  | 15: 台时; 35: 96; 45: 48
贮冰库 60t |  | 15: 台时; 55: 24
螺杆式氨泵机组 ABLG55Z |  | 15: 台时; 45: 48; 55: 24
螺杆式氨泵机组 ABLG100Z |  | 台时 |  | 96 | 96 | 96
螺杆式氨泵机组 ABLG30Z |  | 15: 台时; 25: 400; 35: 96
水泵 7.5kW |  | 台时 | 400 | 96 | 48
水泵 15kW |  | 15: 台时; 35: 96; 55: 24
水泵 30kW |  | 15: 台时; 45: 48; 55: 48
玻璃钢冷却塔 NBL-500 |  | 台时 | 20 | 20 | 20 | 20
输冰胶带机 B=500 L=50m |  | 台时 | 200 | 96 | 96 | 48
其他机械费 |  | % | 5 | 5 | 5 | 5
表11-5 | 冷水喷淋预冷骨料单价
适用范围：2-4℃冷水喷淋，将骨料预冷至8-16℃。 工作内容：制冷水、喷淋、回收、排渣、骨料脱水。 |  | 35: 单位：100t骨料 降温10℃
项目 |  | 15: 单位; 25: 预冷骨料量(t/h)
|  |  | 200 | 400
中级工 |  | 15: 工时; 25: 3; 35: 2
初级工 |  | 15: 工时; 25: 3; 35: 2
合计 |  | 15: 工时; 25: 6; 35: 4
水 |  | 15: m3; 25: 43; 35: 43
氟里昂 |  | 15: Kg; 25: 0.2; 35: 0.2
冷冻机油 |  | 15: Kg; 25: 0.2; 35: 0.2
其他材料费 |  | 15: %; 25: 10; 35: 10
螺杆式冷水机组 LSLGF500 |  | 15: 台时; 25: 0.36
螺杆式冷水机组 LSLGF1000 |  | 15: 台时; 25: 0.72; 35: 0.89
水泵 7.5kW |  | 15: 台时; 25: 0.36; 35: 0.36
水泵 15kW |  | 15: 台时; 25: 1.07; 35: 1.07
水泵 30kW |  | 15: 台时; 25: 1.44; 35: 1.25
衬胶泵 17kW |  | 15: 台时; 25: 0.72; 35: 0.72
玻璃钢冷却塔 NBL-500 |  | 15: 台时; 25: 0.72; 35: 0.72
输冰胶带机 B=500 L=40m |  | 15: 台时; 25: 0.72; 35: 0.89
输冰胶带机 B=500 L=170m |  | 15: 台时; 25: 0.36; 35: 0.36
圆振动筛 2400× 6000 |  | 15: 台时; 25: 0.36; 35: 0.36
其他机械费 |  | 15: %; 25: 5; 35: 5
表11-6 | 一次风冷骨料单价
适用范围：在料仓内用冷冷风将骨料预冷至8-16℃。 工作内容：制冷水、鼓风、回风、骨料冷却。 |  | 35: 单位：100t骨料 降温10℃
项目 |  | 15: 单位; 25: 预冷骨料量(t/h)
|  |  | 200 | 400
中级工 |  | 15: 工时; 25: 4; 35: 2
初级工 |  | 15: 工时; 25: 2; 35: 2
合计 |  | 15: 工时; 25: 6; 35: 4
水 |  | 15: m3; 25: 21; 35: 21
氟里昂 |  | 15: Kg; 25: 0.84; 35: 0.84
冷冻机油 |  | 15: Kg; 25: 0.2; 35: 0.2
其他材料费 |  | 15: %; 25: 10; 35: 10
氨螺杆压缩机 LG20A250G |  | 15: 台时; 25: 1.11; 35: 1.11
卧式冷凝器 WNA-300 |  | 15: 台时; 25: 1.11; 35: 1.11
氨贮液器 ZA-4.5 |  | 15: 台时; 25: 1.11; 35: 1.11
空气冷却器 GKL-1250 |  | 15: 台时; 25: 1.11; 35: 1.11
离心式风机 55kW |  | 15: 台时; 25: 1.11
离心式风机 75kW |  | 15: 台时; 35: 0.56
水泵 75kW |  | 15: 台时; 25: 0.56; 35: 0.56
玻璃钢冷却塔 NBL-500 |  | 15: 台时; 25: 0.56; 35: 0.56
其他机械费 |  | 15: %; 25: 17; 35: 17
表11-7 | 二次风冷骨料单价
适用范围：在料仓内用冷冷风将骨料预冷至0-2℃。 工作内容：制冷水、鼓风、回风、骨料冷却。 |  | 35: 单位：100t骨料 降温10℃
项目 |  | 15: 单位; 25: 预冷骨料量(t/h)
|  |  | 200 | 400
中级工 |  | 15: 工时; 25: 2; 35: 1
初级工 |  | 15: 工时; 25: 2.5; 35: 2
合计 |  | 15: 工时; 25: 4.5; 35: 3
水 |  | 15: m3; 25: 38; 35: 0.8
氟里昂 |  | 15: Kg; 25: 1.5; 35: 1.5
冷冻机油 |  | 15: Kg; 25: 0.4; 35: 0.4
其他材料费 |  | 15: %; 25: 10; 35: 10
螺杆式氨泵机组 ABLG100Z |  | 15: 台时; 25: 4
氨螺杆压缩机 LG20A200Z |  | 15: 台时; 35: 2
卧式冷凝器 WNA-300 |  | 15: 台时; 35: 2
氨贮液器 ZA-4.5 |  | 15: 台时; 25: 1; 35: 2
空气冷却器 GKL-1000 |  | 15: 台时; 25: 2; 35: 2
离心式风机 55kW |  | 15: 台时; 25: 2
离心式风机 75kW | bar: 15; 35
水泵 55kW | bar: 15 to 25
水泵 75kW | bar: 15; 35
玻璃钢冷却塔 NBL-500 | bar: 15 to 35
其他机械费 |  | 15: %; 25: 5; 35: 17
表11-8 | 坝体通水冷却单价
适用范围：需要通水冷却的坝体混凝土。 工作内容：冷却水管埋设、通水、观测、混凝土表面保护。 |  | 55: 单位:100m3混凝土
项目 |  | 15: 单位; 25: 片 冰 产 量 (t/d)
|  |  | 1× 1.5 | 1.5× 1.5 | 2× 1.5 | 3× 3
中级工 | bar: 15
初级工 |  | 工时 | 60 | 40 | 30 | 10
合计 |  | 工时 | 60 | 40 | 30 | 10
钢管(冷却水管) |  | Kg | 240 | 160 | 120 | 40
低温水(一期冷却)温升5℃ |  | m3 | 120 | 80 | 60 | 20
水(二期冷却) |  | m3 | 700 | 466 | 350 | 120
表面保护材料 |  | m2 | 50 | 50 | 50 | 30
其他材料费 |  | % | 5 | 5 | 5 | 5
电焊机交流20kVA |  | 台时 | 3 | 2 | 1.5 | 0.5
水泵 | bar: 15
其他机械费 |  | % | 20 | 20 | 20 | 20
注：一期冷却和二期冷却是否用制冷水，水量及水温由温控设计确定。如用循环水，则应增加水泵台时量。

## 目录
一-1 人工挖一般土方
一-2 人工挖冻土方
一-3人工挖一般土方人力挑抬运输
一-4人工挖一般土方胶轮车运输
一-5人工挖倒沟槽土方
一-6人工挖沟槽土方人力挑抬运输
一-7 人工挖倒柱坑土方
一-8 人工挖柱坑土方人力挑抬运输
一-9 人工挖渠道土方人力挑抬运输
一-10 人工挖渠道土方胶轮车运输
一-11 人工挖平洞土方胶轮车运输
一-12 人工挖平洞土方斗车运输
一-13 人工挖斜井土方卷扬机牵引斗车运输
一-14 人工挖竖井土方卷扬机提升斗运输
一-15 人工装土机动翻斗车运输
一-16人工装卸土手扶式拖拉机运输
一-17人工装卸土中型拖拉机运输
一-18 人工装土自卸汽车运输
一-19 人工装卸土载重汽车运输
一-20 推土机推土
一-21 2.75m3铲运机铲运土
一-22 8m3铲运机铲运土
一-23 12m3自行式铲运机铲运土
一-24 挖掘机挖土方
一-25 轮斗挖掘机挖土方
一-26 1m3挖掘机挖装土自卸汽车运输
一-27 2m3挖掘机挖装土自卸汽车运输
一-28 3m3挖掘机挖装土自卸汽车运输
一-29 4m3挖掘机挖装土自卸汽车运输
一-30 6m3挖掘机挖装土自卸汽车运输
一-31 1m3装载机挖装土自卸汽车运输
一-32 1.5m3装载机挖装土自卸汽车运输
一-33 2m3装载机挖装土自卸汽车运输
一-34 3m3装载机挖装土自卸汽车运输
一-35 5m3装载机挖装土自卸汽车运输
一-36 7m3装载机挖装土自卸汽车运输
一-37 9.6m3装载机挖装土自卸汽车运输
一-38 10.7m3装载机挖装土自卸汽车运输
一-39 0.6m3液压反铲挖掘机挖渠道土方自卸汽车运输
一-40 1m3液压反铲挖掘机挖渠道土方自卸汽车运输
一-41 2m3液压反铲挖掘机挖渠道土方自卸汽车运输
一-42 胶带机运土
一-43 土料翻晒
一-44 建筑物回填土石
一-45 自行式凸块振动碾压实
一-46 羊脚碾压实
一-47 轮胎碾压实
一-48 拖拉机压实
一-49 土隧洞木支撑
二-1 一般石方开挖——风钻钻孔
二-2 一般石方开挖——风钻钻孔
二-3 一般石方开挖——风钻钻孔
二-4 一般石方开挖——150型潜孔钻钻孔
二-5 一般石方开挖——∮64~76mm
二-6 一般石方开挖——∮89~102mm
二-7 一般坡面石方开挖
二-8 底部保护层石方开挖
二-9 坡面保护层石方开挖
二-10 沟槽石方开挖
二-11 坡面沟槽石方开挖
二-12 坑石方开挖
二-13 预裂爆破——100型潜孔钻钻孔
二-14 预裂爆破——150型潜孔钻钻孔
二-15 预裂爆破——液压钻钻孔
二-16 平洞石方开挖——风钻钻孔
二-17 平洞石方开挖——二臂液压凿岩台车
二-18 平洞石方开挖——三臂液压凿岩台车
二-19 斜井石方开挖——风钻钻孔（下行）
二-20 斜井石方开挖——风钻钻孔（上行）
二-21 斜井石方开挖——爬罐开导井
二-22 斜井石方开挖——反井钻机开导井
二-23 竖井石方开挖——风钻钻孔（下行）
二-24 竖井石方开挖——风钻钻孔（上行）
二-25 竖井石方开挖——爬罐开导井
二-26 竖井石方开挖——反井钻机开导井
二-27 地下厂房石方开挖——潜孔钻钻孔
二-28 地下厂房石方开挖——液压钻钻孔
二-29 平洞超挖石方(机械装渣)
二-30 斜、竖井超挖石方（先导后扩）
二-31 平洞、斜井、竖井超挖石方（不含翻渣）
二-32 1m3挖掘机装石渣汽车运输
二-33 2m3挖掘机装石渣汽车运输
二-34 3m3挖掘机装石渣汽车运输
二-35 4m3挖掘机露天装石渣汽车运输
二-36 6m3挖掘机露天装石渣汽车运输
二-37 1m3装载机装石渣汽车运输
二-38 1.5m3装载机装石渣汽车运输
二-39 2m3装载机装石渣汽车运输
二-40 3m3装载机装石渣汽车运输
二-41 5m3装载机露天装石渣汽车运输
二-42 7m3装载机露天装石渣汽车运输
二-43 9.6m3装载机露天装石渣汽车运输
二-44 10.7m3装载机露天装石渣汽车运输
二-45 推土机推运石渣
二-46 平洞石渣运输
二-47 斜井石渣运输
二-48 竖井石渣运输
二-49 人工装胶轮车运石渣
二-50 人工装机动翻斗车运石渣
二-51 隧洞钢支撑
二-52 隧洞木支撑
二-53 防震孔、插筋孔——风钻钻孔
二-54 防震孔、插筋孔——80型潜孔钻钻孔
二-55 防震孔、插筋孔——100型潜孔钻钻孔
二-56 防震孔、插筋孔——液压履带钻钻孔
三-1 人工铺筑砂石垫层
三-2 人工抛石护底护岸
三-3 100m3自行式石驳抛石护底护岸
三-4 120m3底开式石驳抛石护底护岸
三-5 干砌块石
三-6 浆砌块石
三-8 浆砌条料石
三-9 浆砌石拱圈
三-10 浆砌石衬砌
三-11 浆砌混凝土预制块
三-12 浆砌辉绿岩铸石
三-13 砌体砂浆抹面
三-14 砌体拆除
三-16 拖拉机压实
三-16 拖拉机压实
三-17 振动碾压实
三-18 斜坡碾压
四-1 坝
四-2 碾压混凝土
四-3 厂房
四-3 厂房
四-5 地下厂房衬砌
四-6 隧洞衬砌
四-7 竖井衬砌
四-8 混凝土面板
四-9 溢流面
四-10 底板
四-11 明渠
四-12 暗渠
四-13 墩
四-14 墙
四-15 渡槽槽身
四-16 混凝土管
四-17 拱
四-18 排架
四-19 回填混凝土
四-20 二期混凝土
四-21 其他混凝土
四-22 预制渡槽槽身
四-23 预制混凝土拱、拱波、横系梁及排架
四-24 预制混凝土块
四-18 混凝土板预制及砌筑
四-26 缆索吊装预制混凝土槽身、排架、拱助、梁
四-27 混凝土管安装
四-28 搅拌机拌制混凝土
四-2 搅拌楼拌制混凝土
四-30 强制式搅拌楼拌制混凝土
四-31 胶轮车运混凝土
四-32 斗车运混凝土
四-33 机动翻斗车运混凝土
四-34 内燃机车运混凝土
四-35 自卸汽车运混凝土
四-36 泻槽运送混凝土
四-37 胶带机运送混凝土
四-38 搅拌车运混凝土
四-39 塔、胎带机运送混凝土
四-40 缆索起重机吊运混凝土
四-41 门座式起重机吊运混凝土
四-42 塔式起重机吊运混凝土
四-43 控制机吊运混凝土、块石
四-44 平洞衬砌混凝土运输
四-45 斜、竖井衬砌混凝土运输
四-46 斜坡道吊运混凝土
四-47 胶轮车运混凝土预制板
四-48 人工装手扶拖拉机运混凝土预制板
四-49 简易龙门式起重机吊运预制混凝土构件
四-50 汽车运预制混凝土构件
四-51 胶轮车运沥青混凝土
四-52 斗车运沥青混凝土
四-53 机动翻斗车运沥青混凝土
四-54 止水
四-55 沥青砂柱止水
四-56 渡槽止水及支座
四-57 趾板止水
四-58 防水层
四-59 伸缩缝
四-60 钢筋制作与安装
四-61 沥青混凝土面板
四-62 沥青混凝土心墙
四-61 沥青混凝土面板
四-63 无砂混凝土垫层铺筑
四-65 斜墙碎石垫层面涂层
五-1 悬臂组合钢模板
五-2 普通标准钢模板
五-3 普通平面木模板
五-4 普通曲面模板
五-5 尾水肘管模板
五-6 蜗壳模板
五-7 进水口上收缩曲面模板
五-8 坝体孔洞顶面模板
五-9 键槽模板
五-10 牛腿模板
五-11 矩形渡槽槽身模板
五-12 箱形渡槽槽身模板
五-13 U形渡槽槽身模板
五-14 圆形隧洞衬砌木模板
五-15 圆形隧洞衬砌钢模板
五-16 圆形隧洞衬砌针梁模板
五-17 直墙圆拱形隧洞衬砌钢模板
五-18 直墙圆拱形隧洞衬砌钢模台车
五-19 直墙圆拱形涵洞模板
五-20 矩形涵洞模板
五-21 圆形涵洞模板
五-22 明渠衬砌模板
五-23 竖井滑模
五-24 溢流面滑模
五-25 混凝土面板滑模
六-1 人工开采砂砾料
六-2 人工筛分砂石料
六-3 人工溜洗骨料
六-4 人工运砂石料
六-5 人工装砂石料胶轮车运输
六-6 人工装砂石料斗车运输
六-7 索式挖掘机挖砂砾料
六-8 液压反铲控制机挖砂砾料
六-9 采砂船挖砂砾料
六-10 天然砂砾料筛洗
六-11 超径石破碎
六-12 碎石原料开采
六-13 含泥碎石预选
六-14 制碎石
六-15 制砂
六-16 制碎石和砂
六-17 拖轮运骨料
六-18 胶带输送机运砂石料
六-19 胶带输送机装骨料自卸汽车运输
六-20 胶带输送机装砂砾料自卸汽车运输
六-21 人工装砂石料自卸汽车运输
六-22 1m3挖掘机装砂石料自卸汽车运输
六-23 2m3挖掘机装砂石料自卸汽车运输
六-24 3m3挖掘机装砂石料自卸汽车运输
六-25 4m3挖掘机装砂石料自卸汽车运输
六-26 6m3挖掘机装砂石料自卸汽车运输
六-27 1m3装载机装砂石料自卸汽车运输
六-28 1.5m3装载机装砂石料自卸汽车运输
六-29 2m3装载机装砂石料自卸汽车运输
六-30 3m3装载机装砂石料自卸汽车运输
六-31 5m3装载机装砂石料自卸汽车运输
六-32 7m3装载机装砂石料自卸汽车运输
六-33 9.6m3装载机装砂石料自卸汽车运输
六-34 10.7m3装载机装砂石料自卸汽车运输
六-35 骨料二次筛分
六-36 块片石开采
六-37 人工开采条、料石
六-38 人工捡集块片石
六-39 胶轮车运石料
六-40 V型斗车运石料
六-41 人工装车自卸汽车运块石
七-1 钻机钻岩石层灌浆孔—自下而上灌浆法
七-2 钻机钻岩石层灌浆孔—自上而下灌浆法
七-3 风钻钻灌浆孔
七-4 坝基岩石帷幕灌浆—自下而上灌浆法
七-5 坝基岩石帷幕灌浆—自上而下灌浆法
七-6 孔口封闭灌浆
七-7 基础固结灌浆
七-8 隧洞固结灌浆
七-9 回填灌浆
七-10 压水试验
七-11 压浆检查
七-12 钻机钻土坝(堤)灌浆孔
七-13 土坝(堤)劈裂灌浆
七-14 钻机钻（高压喷射）灌浆孔
七-14 高压摆喷灌浆
七-16 坝基砂砾石帷幕灌浆
七-17 灌注孔口管
七-18 地下连续墙成槽——冲击钻机成槽法
七-19 地下连续墙成槽——冲击反循环钻机成槽法
七-20 地下连续墙成槽——液压开槽机开槽法
七-21 地下连续墙成槽——射水成槽机成槽法
七-22 混凝土防渗墙浇筑
七-23 预裂爆破
七-24 振冲碎石桩
七-25 振冲水泥碎石桩
七-26 冲击钻造灌注桩孔
七-27 灌注混凝土桩
七-28 坝体接缝灌浆
七-29 预埋骨料灌浆
七-30 垂线孔钻孔及工作管制作安装
七-31 水位观测孔工程
七-32 水位观测孔工程
七-33 地面砂浆锚杆——风钻钻孔
七-34 地面药卷锚杆——风钻钻孔
七-35 地面砂浆锚杆——履带钻钻孔
七-36 地面长砂浆锚杆——锚杆钻机钻孔
七-37 地面砂浆锚杆(利用灌浆孔)
七-38 加强长砂浆锚杆束——地质钻机钻孔
七-39 地下砂浆锚杆——风钻钻孔
七-40 地下药卷锚杆——风钻钻孔
七-41 地下砂浆锚杆——锚杆台车钻孔
七-42 地下砂浆锚杆——凿岩台车钻孔
七-43 岩体预应力锚索——无粘结型
七-44 岩体预应力锚索——粘结型
七-45 混凝土预应力锚索
七-46 岩石面喷浆
七-47 混凝土面喷浆
七-48 喷混凝土
七-49 钢筋网制作及安装
八-1 绞吸式挖泥船
八-1 绞吸式挖泥船
八-3 抓斗式、铲斗式挖泥船
八-4 吹泥船
八-5 水力冲挖土方
八-6 其他
九-1 袋装土石围堰
九-2 钢板桩围堰
九-3 石笼
九-4 围堰水下混凝土
九-5 截流体填筑
九-6 公路基础
九-7 公路路面
九-8 简易公路
九-9 桥梁
九-10 起重码头
九-11 水塔
九-12 铁道铺设
九-13 铁道移设
九-14 铁道拆除
九-15 管道铺设
九-16 管道移设
九-17 卷扬机道铺设
九-18 卷扬机道拆除
九-19 钢管脚手架
九-20 380V供电线路工程
九-21 10kV供电线路工程
九-22 照明线路工程
九-23 通讯线路工程
九-24 临时房屋
九-25 塑料薄膜铺设
九-26 复合柔毡铺设
九-27 土工膜铺设
九-28 土工布铺设
九-29鞋 人工铺草皮